## BCS-11.04.2022
IDTWR | KOD-PRODUKTU | CENA (NETTO) | WALUTA | GRUPA RABATOWA | LINIA | KATEGORIA | GTIN | OPIS | URL | Typ kamery | Rozdzielczość | Przetwornik | System skanowania | Piksele | RAM | ROM | Obiektyw | Ogniskowa | Apertura | Focus | Iris | Kąt widzenia | DORI | Czułość kamery | Stosunek S/N | Balans bieli | WDR | Kompensacja tła | Migawka | Kontrola wzmocnienia | Redukcja szumów | Detekcja ruchu | Maski prywatności | Obrót obrazu | Ilość strumieni | Rozdzielczości | System | Standard transmisji | Kanały | Dyski | Pojemność dysku | RAID | Typ RAID | Hot swap | Max rozdzielczość nagrywania | Pasmo wejściowe | Pasmo wyjściowe | Wydajność wyświetlania | Kamery HD-CVI | Kamery AHD | Kamery HD-TVI | Kamery ANALOG | Kamery IP | Kanały IP | Rozdzielczość nagrywania | Strumień główny | Strumień drugi | Strumień trzeci | Strumień czwarty | Strumień piąty | Bitrate | Kompresja wideo | Dzień/noc | Promiennik IR | NightColor | Mikrofon | Głośnik | Wyjścia wideo | Rozdzielczość wyświetlania HDMI | Rozdzielczość wyświetlania VGA | Podział na wyjściach | Odtwarzanie | Użytkownicy | Interfejsy | Port szeregowy | Wejście audio | Wyjście audio | Kompresja audio | Wejście alarmowe | Wyjście alarmowe | Gniazdo karty pamięci | Dodatkowe interfejsy | Obsługa | Sieć | Wi-Fi | Zgodność | Protokoły | Zasilanie | Rodzaj zasilania | Pobór mocy | Kolor obudowy | Klasa szczeIności IP | IK10 | Switch PoE moc | Standard | Kanały PoE | ePoE & EoC | Zasilanie_1 | Pobór mocy (bez dysków) | Warunki pracy | Wymiary | Waga | Zoom optyczny | Prędkość PAN | Prędkość TILT | Zakres PAN | Zakres TILT | Auto tracking | Obudowa | Wymiary (W×D×H) | Waga (bez dysków) | POS | Ai - Wbudowane funkcje inteligentne | Ai - Ochrona perymetryczna | Ai - Rozpoznawanie obiektów | Ai - Detekcja twarzy | Ai - SMD Plus | Ai - Identyfikacja twarzy | Ai - Liczenie osób | Ai - Metadane | Ai - Mapa ciepła | Ai - ARTR | Kamera termiczna przetwornik | Kamera termiczna rozdzielczość | Kamera termiczna strumień główny | Kamera termiczna strumień drugi | Kamera termiczna obiektyw | Kamera termiczna apertura | Kamera termiczna kąt widzenia | Kamera termiczna DORI | Pomiar temperatury | Zakres pomiaru temperatury | Błąd pomiaru | Warunki pomiaru | Tryb pomiaru | Detekcja pożaru i alarm | Funkcja fusion | Wielkość pixela | Czułość termalna | Charakterystyka widmowa | Typ urządzenia | Ilość przycisków wywołania | Rodzaj systemu | Czytnik zbliżeniowy | Klawiatura | Ilość kodów otwarcia drzwi | Czytnik palców | Wyświetlacz | Diody informacyjne | Przetwornik kamery | Rozdzielczość kamery | Kompresja wideo kamery | Wsparcie Onvif | Kąt widzenia kamery poziomo | Obiektyw panela | Regulacja obiektywu (prawo/lewo) | Podświetlanie kamery | Typ gniazda Ethernet | Podłączenie sieci | Rodzaj zasilania panela | Wyjście przekaźnikowe | Wyjście RS485 do podłączenia modułu BCS-MODKD2 | Wyjście zasilające 12V | Wyjście Wiegand | Kolor panela | Wymiary panela(mm) | Waga panela(g) | Sposób montażu | Wsparcie aplikacji mobilnej | Materiał wykonania | Warunki pracy (temperatura) | Klasa szczelności | Klasa wandaloodporności | Max pobór mocy | Ilość obsługiwanych lokali | Tryb pracy wideomonitora | Rodzaj ekranu | Przekątna ekranu | Rozdzielczość ekranu | System operacyjny | Podgląd kamer CCTV IP | Max jakość strumienia dodatkowego kamery CCTV | Ilość obsługiwanych kamer | Rodzaj zasilania wideomonitora | Dodatkowe wyjście | Kolor monitora | Wymiary monitora | Waga monitora (g) | Wbudowana karta pamięci | Wykonanie
7494 | BCS-DMIP8200IR-LL | 1600,00 | PLN | A | BCS LINE | Kamery |  |  | https://bcs.pl//484-x.html | Kopuła | 2 Mpx | 1/1.9'' | Progressive Scan | 1920(H)×1080(V) |  |  | motozoom | 4~8 mm | F1.2 | Auto / manual | Auto | H: 105°~56° |  | 0.005Lux(F1.65) 0Lux(F1.2,IR) | 50dB | (AWB) Auto / manual | 120dB | BLC / HLC / WDR(120dB) | Auto / manual 1/3~1/100000s | (AGC) Auto / manual | 3D DNR | 4 | 4 | Mirror, Flip 0°/90°/180°/270° | 3 | 2M(1920×1080) / 720P(1280×720) / D1(704×576) / CIF(352×288) | [19 empty] | 1920×1080/1280×720(1~50/60fps) | 704×576/704×480/352×288/352×240(1~50/60fps) | 1920×1080/1280×720/704×576/704×480(1~25/30fps) |  |  | H.264: 32K ~ 8192Kbps | H.264 / MJPEG | ICR | 50m | [11 empty] | 1 | 1 | G.711A / G.711U | 1 | 1 | microSD 64GB |  | Web Service, CMS BCS Manager (Windows/Linux/MAC), Mobile App(iOS, android) | RJ-45 10/100 Mbps |  | ONVIF(S) | IPv4/IPv6, HTTP, HTTPS, SSL, TCP/IP, UDP, UPnP, ICMP, IGMP, SNMP, RTSP, RTP, SMTP, NTP, DHCP, DNS, PPPOE, DDNS, FTP, IPFilter, QoS, Bonjour | PoE | 12VDC / 24VAC / PoE(802.3af) | max 12W | Biały | IP66 | Tak | [6 empty] | -30°C~+60°C max 95% RH | Ø151×119mm | 1.25 kg | [11 empty] | Tak |  | Tak |  |  | Tak |  | Tak
9332 | BCS-DMIP1201IR-E-V | 575,00 | PLN | A | BCS LINE | Kamery | 5904890700567 | Rozdzielczość [2 Mpx], Przetwornik [1/2.8” 2Mpx PS CMOS], Ilość strumieni [2], Czułość kamery [Kolor: 0.002Lux/F1.6 (Kolor), 0Lux/F1.6 (IR Wł.)], Kompresja wideo [H.265 / H.265+ / H.264 / H.264+ / MJPEG], Obiektyw [stały ], Ogniskowa [2.8 mm], Apertura [F 1.6], Funkcje inteligentne [Nie], Mikrofon [Tak], Kompresja audio [G.711A / G.711Mu / G.726 / AAC], Typ kamery [Kopuła], NightColor [Nie], WDR [120 dB], Promiennik IR [30 m], Audio [Nie], Alarm [Nie], Zasilanie [PoE], PoE [802.3af], Sieć [RJ-45 10/100 Mbps], Gniazdo karty pamięci [microSD do 256GB], Zgodność [Onvif profil S / G / T], Klasa szczeIności IP [IP67], IK10 [Nie], Rodzaj zasilania [12V DC / PoE(802.3af)], Kolor obudowy [Biały], Waga [0.39 kg], Wymiary [Ø 106 × 94 mm], Głośnik [Nie] | https://bcs.pl//486-x.html | Kopuła | 2 Mpx | 1/2.8'' | Progressive Scan | 1920(H)×1080(V) | 128MB | 128MB | stały | 2.8 mm | F1.6 | Stały | Stały | H: 106° V: 56° | Detect 39m / Observe 15m / Recognize 8m / Identify 4m | 0.002Lux(F1.6) 0Lux(F1.6,IR) | 56dB | (AWB) Auto / manual | 120dB | BLC / HLC / WDR(120dB) | Auto / manual 1/3~1/100000s | (AGC) Auto / manual | 3D DNR | 4 | 4 | Mirror, Flip 0°/90°/180°/270° | 2 | 2M(1920×1080) / 1.3M(1280×960) / 720P(1280×720) / D1(704×576/704×480) / VGA(640×480) / CIF(352×288/352×240) | [19 empty] | 1920×1080/1280×960/1280×720(1~25/30fps) | 704×576/704×480/640×480/352×288/352×240(1~25/30fps) |  |  |  | H.264: 32Kbps~6144Kbps H.265: 12Kbps~6144Kbps | H.265 / H.265+ / H.264 / H.264+ / MJPEG | ICR | 30m |  | Tak | [11 empty] | G.711A / G.711Mu / G.726 / AAC |  |  | microSD 256GB |  | Web Service, CMS BCS Manager (Windows/Linux/MAC), Mobile App(iOS, android) | RJ-45 10/100 Mbps |  | ONVIF(S/G/T) | IPv4, IPv6, HTTP, HTTPS, TCP, UDP, ARP, RTP, RTSP, RTCP, RTMP, SMTP, FTP, SFTP, DHCP, DNS, DDNS, QoS, UPnP, NTP, Multicast, ICMP, IGMP, NFS, PPPoE, 802.1x, Bonjour | PoE | 12VDC / PoE(802.3af) | max 6.5W | Biały | IP67 | [7 empty] | -40°C~+60°C max 95% RH | Ø106×94mm | 0.39 kg | [11 empty] | Tak
9330 | BCS-DMIP3201IR-E-V | 575,00 | PLN | A | BCS LINE | Kamery | 5904890700710 | Rozdzielczość [2 Mpx], Przetwornik [1/2.8” 2Mpx PS CMOS], Ilość strumieni [2], Czułość kamery [Kolor: 0.002Lux/F1.6 (Kolor), 0Lux/F1.6 (IR Wł.)], Kompresja wideo [H.265 / H.265+ / H.264 / H.264+ / MJPEG], Obiektyw [stały ], Ogniskowa [2.8 mm], Apertura [F 1.6], Funkcje inteligentne [Nie], Mikrofon [Nie], Typ kamery [Kopuła], NightColor [Nie], WDR [120 dB], Promiennik IR [30 m], Audio [Nie], Alarm [Nie], Zasilanie [PoE], PoE [802.3af], Sieć [RJ-45 10/100 Mbps], Gniazdo karty pamięci [microSD do 256GB], Zgodność [Onvif profil S / G / T], Klasa szczeIności IP [IP67], IK10 [Tak], Rodzaj zasilania [12V DC / PoE(802.3af)], Kolor obudowy [Biały], Waga [0.35 kg], Wymiary [Ø 109.9 × 81 mm], Głośnik [Nie] | https://bcs.pl//487-x.html | Kopuła | 2 Mpx | 1/2.8'' | Progressive Scan | 1920(H)×1080(V) | 128MB | 128MB | stały | 2.8 mm | F1.6 | Stały | Stały | H: 106° V: 56° | Detect 39m / Observe 15m / Recognize 8m / Identify 4m | 0.002Lux(F1.6) 0Lux(F1.6,IR) | 56dB | (AWB) Auto / manual | 120dB | BLC / HLC / WDR(120dB) | Auto / manual 1/3~1/100000s | (AGC) Auto / manual | 3D DNR | 4 | 4 | Mirror, Flip 0°/90°/180°/270° | 2 | 2M(1920×1080) / 1.3M(1280×960) / 720P(1280×720) / D1(704×576/704×480) / VGA(640×480) / CIF(352×288/352×240) | [19 empty] | 1920×1080/1280×960/1280×720(1~25/30fps) | 704×576/704×480/640×480/352×288/352×240(1~25/30fps) |  |  |  | H.264: 32 Kbps~6144 Kbps H.265: 12 Kbps~6144 Kbps | H.265 / H.265+ / H.264 / H.264+ / MJPEG | ICR | 30m | [16 empty] | microSD 256GB |  | Web Service, CMS BCS Manager (Windows/Linux/MAC), Mobile App(iOS, android) | RJ-45 10/100 Mbps |  | ONVIF(S/G/T) | IPv4, IPv6, HTTP, HTTPS, TCP, UDP, ARP, RTP, RTSP, RTCP, RTMP, SMTP, FTP, SFTP, DHCP, DNS, DDNS, QoS, UPnP, NTP, Multicast, ICMP, IGMP, NFS, PPPoE, 802.1x, Bonjour | PoE | 12VDC / PoE(802.3af) | max 5.4W | Biały | IP67 | Tak | [6 empty] | -40°C~+60°C max 95% RH | Ø109.9×81mm | 0.35 kg | [11 empty] | Tak
9339 | BCS-DMIP3201IR-V-V | 1165,00 | PLN | A | BCS LINE | Kamery | 5904890700789 | Rozdzielczość [2 Mpx], Przetwornik [1/2.8” 2Mpx PS CMOS], Ilość strumieni [2], Czułość kamery [Kolor: 0.002Lux/F1.5 (Kolor), 0Lux/F1.5 (IR Wł.)], Kompresja wideo [H.265 / H.265+ / H.264 / H.264+ / MJPEG], Obiektyw [motozoom], Ogniskowa [2.7~13.5 mm], Apertura [F 1.5], Funkcje inteligentne [Nie], Mikrofon [Nie], Typ kamery [Kopuła], NightColor [Nie], WDR [120 dB], Promiennik IR [40 m], Audio [Nie], Alarm [Nie], Zasilanie [PoE], PoE [802.3af], Sieć [RJ-45 10/100 Mbps], Gniazdo karty pamięci [microSD do 256GB], Zgodność [Onvif profil S / G / T], Klasa szczeIności IP [IP67], IK10 [Tak], Rodzaj zasilania [12V DC / PoE(802.3af)], Kolor obudowy [Biały], Waga [0.47 kg], Wymiary [Ø 122 × 88.9 mm], Głośnik [Nie] | https://bcs.pl//488-x.html | Kopuła | 2 Mpx | 1/2.8'' | Progressive Scan | 1920(H)×1080(V) | 128MB | 128MB | motozoom | 2.7~13.5 mm | F1.5 | Auto / manual | Auto | H: 109°~28° V: 57°~16° | Detect 44~153m / Observe 18~61m / Recognize 9~31m / Identify 4~15m | 0.002Lux(F1.5) 0Lux(F1.5,IR) | 56dB | (AWB) Auto / manual | 120dB | BLC / HLC / WDR(120dB) | Auto / manual 1/3~1/100000s | (AGC) Auto / manual | 3D DNR | 4 | 4 | Mirror, Flip 0°/90°/180°/270° | 2 | 2M(1920×1080) / 1.3M(1280×960) / 720P(1280×720) / D1(704×576/704×480) / VGA(640×480) / CIF(352×288/352×240) | [19 empty] | 1920×1080(1~25/30fps) | 704×576(1~25fps)704×480(1~30fps) |  |  |  | H.264: 32 Kbps~6144 Kbps H.265: 12 Kbps~6144 Kbps | H.265 / H.265+ / H.264 / H.264+ / MJPEG | ICR | 40m | [16 empty] | microSD 256GB |  | Web Service, CMS BCS Manager (Windows/Linux/MAC), Mobile App(iOS, android) | RJ-45 10/100 Mbps |  | ONVIF(S/G/T) | IPv4, IPv6, HTTP, HTTPS, TCP, UDP, ARP, RTP, RTSP, RTCP, RTMP, SMTP, FTP, SFTP, DHCP, DNS, DDNS, QoS, UPnP, NTP, Multicast, ICMP, IGMP, NFS, PPPoE, 802.1x, Bonjour | PoE | 12VDC / PoE(802.3af) | max 6.4W | Biały | IP67 | Tak | [6 empty] | -30°C~+60°C max 95% RH | Ø122×88.9mm | 0.47 kg | [11 empty] | Tak
10000 | BCS-DMIP3201IR-V-E-Ai | 1309,00 | PLN | A | BCS LINE | Kamery |  | Rozdzielczość [2 Mpx], Przetwornik [1/2.8” 2Mpx PS CMOS], Ilość strumieni [3], Czułość kamery [Kolor: 0.002Lux/F1.5, 0Lux/F1.5 (IR Wł.)], Kompresja wideo [H.265 / H.265+ / H.264 / H.264+ / H.264B / H.264H / MJPEG(drugi strumień)], Obiektyw [motozoom], Ogniskowa [2.7~13.5 mm], Apertura [F 1.5], Funkcje inteligentne [Tak], Alarm(wejście/wyjście) [1 wej. / 1 wyj.], Audio(wejście/wyjście) [1 wej. / 1 wyj.], Mikrofon [Nie], Kompresja audio [G.711a / G.711Mu / G726 / AAC], Typ kamery [Kopuła], NightColor [Nie], WDR [120 dB], Rodzaj funkcji inteligentnych [przekroczenie linii, wtargnięcie w obszar], Promiennik IR [40 m], Audio [Tak], Alarm [Tak], Zasilanie [PoE], PoE [802.3af], Sieć [RJ-45 10/100 Mbps], Gniazdo karty pamięci [microSD do 256GB], Zgodność [Onvif profil S / G], Klasa szczeIności IP [IP67], IK10 [Tak], Rodzaj zasilania [12V DC / PoE(802.3af)], Kolor obudowy [Biały], Waga [0.5 kg], Wymiary [Ø 122 × 88.9 mm], Głośnik [Nie] | https://bcs.pl//490-x.html | Kopuła | 2 Mpx | 1/2.8'' | Progressive Scan | 1920(H)×1080(V) | 256MB | 128MB | motozoom | 2.7~13.5 mm | F1.5 | Auto / manual | Auto | H: 108°~28° V: 57°~16° | Detect 44~153m / Observe 18~61m / Recognize 9~31m / Identify 4~15m | 0.002Lux(F1.5) 0Lux(F1.5,IR) | 56dB | (AWB) Auto / manual | 120dB | BLC / HLC / WDR(120dB) | Auto / manual 1/3~1/100000s | (AGC) Auto / manual | 3D DNR | 4 | 4 | Mirror, Flip 0°/90°/180°/270° | 3 | 2M(1920×1080) / 1.3M(1280×960) / 720P(1280×720) / D1(704×576/704×480) / VGA(640×480) / CIF(352×288/352×240) | [19 empty] | 1920×1080(1~25/30fps) | 704×576(1~25fps) 704×480(1~30fps) | 1280×720(1~25/30fps) |  |  | H.264: 3 Kbps~8192 Kbps H.265: 3 Kbps~8192 Kbps | H.265 / H.265+ / H.264 / H.264+ / MJPEG | ICR | 40m | [11 empty] | 1 | 1 | G.711A / G.711Mu / G.726 / AAC | 1 | 1 | microSD 256GB |  | Web Service, CMS BCS Manager (Windows/Linux/MAC), Mobile App(iOS, android) | RJ-45 10/100 Mbps |  | ONVIF(S/G) | IPv4, IPv6, HTTP, HTTPS, TCP, UDP, ARP, RTP, RTSP, RTCP, RTMP, SMTP, FTP, SFTP, DHCP, DNS, DDNS, QoS, UPnP, NTP, Multicast, ICMP, IGMP, NFS, PPPoE, 802.1x, SNMP | PoE | 12VDC / PoE(802.3af) | max 8W | Biały | IP67 | Tak | [6 empty] | -30°C~+60°C max 95% RH | Ø122×88.9mm | 0.5 kg | [11 empty] | Tak | Tak
10096 | BCS-DMMIP1201IR-E-Ai | 805,00 | PLN | A | BCS LINE | Kamery | 5904890700543 | Rozdzielczość [2 Mpx], Przetwornik [1/2.8” 2Mpx PS CMOS], Ilość strumieni [3], Czułość kamery [Kolor: 0.002Lux/F1.6 (Kolor), 0Lux/F1.6 (IR Wł.)], Kompresja wideo [H.265 / H.265+ / H.264 / H.264+ / H.264B / H.265H / MJPEG], Obiektyw [stały ], Ogniskowa [2.8 mm], Apertura [F 1.6], Funkcje inteligentne [Tak], Mikrofon [Tak], Kompresja audio [G.711A / G.711Mu / G.726 / AAC], Typ kamery [Kopuła], NightColor [Nie], WDR [120 dB], Rodzaj funkcji inteligentnych [przekroczenie linii, wtargnięcie w obszar, ochrona perymetryczna, detekcja audio], Promiennik IR [30 m], Audio [Nie], Alarm [Nie], Zasilanie [PoE], PoE [802.3af], Sieć [RJ-45 10/100 Mbps], Gniazdo karty pamięci [microSD do 256GB], Zgodność [Onvif profil S / G], Klasa szczeIności IP [IP67], IK10 [Tak], Rodzaj zasilania [12V DC / PoE(802.3af)], Kolor obudowy [Biały], Waga [0.38 kg], Wymiary [Ø 106 × 50 mm], Głośnik [Nie] | https://bcs.pl//492-x.html | Kopuła | 2 Mpx | 1/2.8'' | Progressive Scan | 1920(H)×1080(V) | 256MB | 128MB | stały | 2.8 mm | F1.6 | Stały | Stały | H:106° V: 57° D: 126° | Detect 39m / Observe 15m / Recognize 8m / Identify 4m | 0.002Lux(F1.6) 0Lux(F1.6,IR) |  | (AWB) Auto / manual | 120dB | BLC / HLC / WDR(120dB) | Auto / manual 1/3~1/100000s | (AGC) Auto / manual | 3D DNR | 4 | 4 | Mirror, Flip 0°/90°/180°/270° | 3 | 2M(1920×1080) / 1.3M(1280×960) / 720P(1280×720) / D1(704×576/704×480) / VGA(640×480) / CIF(352×288/352×240) | [19 empty] | 1920×1080(1~25/30fps) | 704×576(1~25/30fps) | 1280×720(1~25/30fps) |  |  | H.264: 3 Kbps~8192 Kbps H.265: 3 Kbps~8192 Kbps | H.265 / H.265+ / H.264 / H.264+ / MJPEG | ICR | 30m |  | Tak | [11 empty] | G.711A / G.711Mu / G.726 / AAC |  |  | microSD 256GB |  | Web Service, CMS BCS Manager (Windows/Linux/MAC), Mobile App(iOS, android) | RJ-45 10/100 Mbps |  | ONVIF(S/G) | HTTP, TCP, ARP, RTSP, RTP, UDP, RTCP, SMTP, FTP, DHCP, DNS, DDNS, PPPoE, IPv4/v6, SNMP, QoS, UPnP, NTP | PoE | 12VDC / PoE(802.3af) | max 5.7W | Biały | IP67 | Tak | [6 empty] | -40°C~+60°C max 95% RH | Ø106×50mm | 0.38 kg | [11 empty] | Tak | Tak
9127 | BCS-DMIP5201IR-Ai | 1785,00 | PLN | A | BCS LINE | Kamery | 5904890700840 | Rozdzielczość [2 Mpx], Przetwornik [1/2.8” 2Mpx PS CMOS STARVIS], Ilość strumieni [3], Czułość kamery [Kolor: 0.002Lux/F1.5, 0Lux/F1.5(IR wł.)], Kompresja wideo [H.265 / H.265+ / H.264 / H.264+ / MJPEG], Obiektyw [motozoom], Ogniskowa [2.7~13.5 mm], Apertura [F 1.5], Funkcje inteligentne [Tak], Alarm(wejście/wyjście) [1 wej. / 1 wyj.], Audio(wejście/wyjście) [1 wej. / 1 wyj.], Mikrofon [Nie], Kompresja audio [G.711a / G.711Mu / AAC / G.726 / G.723], Typ kamery [Kopuła], NightColor [Nie], WDR [120 dB], Rodzaj funkcji inteligentnych [ochrona obwodowa, detekcja twarzy, rozpoznawanie obiektów, metadane, inteligentna analiza real-time i zaawansowane wyszukiwanie, liczenie osób, zagubiony/pozostawiony obiekt, detekcja audio], Promiennik IR [40 m], Audio [Tak], Alarm [Tak], Zasilanie [PoE], PoE [802.3af], Sieć [RJ-45 10/100 Mbps], Gniazdo karty pamięci [microSD do 256GB], Zgodność [Onvif profil S / G], Klasa szczeIności IP [IP67], IK10 [Tak], Rodzaj zasilania [12V DC / PoE(802.3af) / ePoE], Kolor obudowy [Biały], Waga [0.95 kg], Wymiary [Ø 159.0 × 117.9 mm], Głośnik [Nie] | https://bcs.pl//493-x.html | Kopuła | 2 Mpx | 1/2.8'' STARVIS | Progressive Scan | 1920(H)×1080(V) | 512MB | 128MB | motozoom | 2.7~13.5 mm | F1.5 | Stały | Stały | H: 109°~30° V: 57°~17° | Detect 44~146m / Observe 18~58m / Recognize 9~29m / Identify 4~15m | 0.002Lux(F1.5) 0Lux(F1.5,IR) | 56dB | (AWB) Auto / manual | 120dB | BLC / HLC / WDR(120dB) | Auto / manual 1/3~1/100000s | (AGC) Auto / manual | 3D DNR | 4 | 4 | Mirror, Flip 0°/90°/180°/270° | 3 | 2M(1920×1080) / 1.3M(1280×960) / 720P(1280×720) / D1(704×576/704×480) / VGA(640×480) / CIF(352×288/352×240) | [19 empty] | 1920×1080(1~25/30fps) | 704×576/704×480(1~25/30fps) | 1920×1080(1~6fps) |  |  | H.264: 32 Kbps~8192 Kbps H.265: 19 Kbps~7424 Kbps | H.265 / H.265+ / H.264 / H.264+ / MJPEG | ICR | 40m | [11 empty] | 1 | 1 | G.711A / G.711Mu / G.723 / G.726 / AAC | 1 | 1 | microSD 256GB |  | Web Service, CMS BCS Manager (Windows/Linux/MAC), Mobile App(iOS, android) | RJ-45 10/100 Mbps |  | ONVIF(S/G) | HTTP, TCP, ARP, RTSP, RTP, UDP, RTCP, SMTP, FTP, DHCP, DNS, DDNS, PPPoE, IPv4/v6, SNMP, QoS, UPnP, NTP, ICMP, HTTPS, IGMP, 802.1x | PoE | 12VDC / 24VAC / PoE(802.3af) / ePoE | max 11.8W | Biały | IP67 | Tak | [6 empty] | -30°C~+60°C max 95% RH | Ø159×117.9mm | 0.95 kg | [11 empty] | Tak | Tak | Tak |  |  | Tak | Tak | Tak
9605 | BCS-DMIP2201IR-V-V | 1165,00 | PLN | A | BCS LINE | Kamery | 5904890700642 | Rozdzielczość [2 Mpx], Przetwornik [1/2.8” 2Mpx PS CMOS], Ilość strumieni [2], Czułość kamery [Kolor: 0.002Lux/F1.5 (Kolor), 0Lux/F1.5 (IR Wł.)], Kompresja wideo [H.265 / H.265+ / H.264 / H.264+ / MJPEG], Obiektyw [motozoom], Ogniskowa [2.7~13.5 mm], Apertura [F 1.5], Funkcje inteligentne [Nie], Mikrofon [Nie], Typ kamery [Kopuła], NightColor [Nie], WDR [120 dB], Promiennik IR [40 m], Audio [Nie], Alarm [Nie], Zasilanie [PoE], PoE [802.3af], Sieć [RJ-45 10/100 Mbps], Gniazdo karty pamięci [microSD do 256GB], Zgodność [Onvif profil S / G / T], Klasa szczeIności IP [IP67], IK10 [Nie], Rodzaj zasilania [12V DC / PoE(802.3af)], Kolor obudowy [Biały], Waga [0.69 kg], Wymiary [Ø 108.3 × 122 mm], Głośnik [Nie] | https://bcs.pl//497-x.html | Kopuła | 2 Mpx | 1/2.8'' | Progressive Scan | 1920(H)×1080(V) | 128MB | 128MB | motozoom | 2.7~13.5 mm | F1.5 | Auto / manual | Auto | H: 109°~28° V: 57°~16° | Detect 44~153m / Observe 18~61m / Recognize 9~31m / Identify 4~15m | 0.002Lux(F1.5) 0Lux(F1.5,IR) | 56dB | (AWB) Auto / manual | 120dB | BLC / HLC / WDR(120dB) | Auto / manual 1/3~1/100000s | (AGC) Auto / manual | 3D DNR | 4 | 4 | Mirror, Flip 0°/90°/180°/270° | 2 | 2M(1920×1080) / 1.3M(1280×960) / 720P(1280×720) / D1(704×576/704×480) / VGA(640×480) / CIF(352×288/352×240) | [19 empty] | 1920×1080(1~25/30fps) | 704×576(1~25fps) 704×480(1~30fps) |  |  |  | H.264: 32 Kbps~6144 Kbps H.265: 12 Kbps~6144 Kbps | H.265 / H.265+ / H.264 / H.264+ / MJPEG | ICR | 40m | [16 empty] | microSD 256GB |  | Web Service, CMS BCS Manager (Windows/Linux/MAC), Mobile App(iOS, android) | RJ-45 10/100 Mbps |  | ONVIF(S/G/T) | IPv4, IPv6, HTTP, HTTPS, TCP, UDP, ARP, RTP, RTSP, RTCP, RTMP, SMTP, FTP, SFTP, DHCP, DNS, DDNS, QoS, UPnP, NTP, Multicast, ICMP, IGMP, NFS, PPPoE, 802.1x, Bonjour | PoE | 12VDC / PoE(802.3af) | max 6.4W | Biały | IP67 | [7 empty] | -30°C~+60°C max 95% RH | Ø108.3×122mm | 0.69 kg | [11 empty] | Tak
10080 | BCS-DMIP2201IR-V-Ai | 1445,00 | PLN | A | BCS LINE | Kamery |  | Rozdzielczość [2 Mpx], Przetwornik [1/2.8” 2Mpx PS CMOS], Ilość strumieni [3], Czułość kamery [Kolor: 0.002Lux/F1.5 (Kolor), 0Lux/F1.5 (IR Wł.)], Kompresja wideo [H.265 / H.265+ / H.264 / H.264+ / H.264B / H.264H / MJPEG(tylko drugi strumień)], Obiektyw [motozoom], Ogniskowa [2.7~13.5 mm], Apertura [F 1.5], Funkcje inteligentne [Tak], Mikrofon [Tak], Kompresja audio [G.711A / G.711Mu / G.726 / AAC / G.723], Typ kamery [Kopuła], NightColor [Nie], WDR [120 dB], Rodzaj funkcji inteligentnych [ochrona perymetryczna, przekroczenie linii, wtargnięcie w obszar, detekcja twarzy, mapa ciepła, liczenie osób, inteligentne wyszukiwanie, pozostawiony/zagubiony obiekt], Promiennik IR [40 m], Audio [Nie], Alarm [Nie], Zasilanie [PoE], PoE [802.3af], Sieć [RJ-45 10/100 Mbps], Gniazdo karty pamięci [microSD do 256GB], Zgodność [Onvif profil S / G / T], Klasa szczeIności IP [IP67], IK10 [Nie], Rodzaj zasilania [12V DC / PoE(802.3af) / ePoE], Kolor obudowy [Biały], Waga [0.74 kg], Wymiary [Ø 122.0 × 108.3 mm], Głośnik [Nie] | https://bcs.pl//498-x.html | Kopuła | 2 Mpx | 1/2.8'' | Progressive Scan | 1920(H)×1080(V) | 512MB | 128MB | motozoom | 2.7~13.5 mm | F1.5 | Auto / manual | Auto | H: 109°~30° V: 57°~17° D: 131 °~35° | Detect 44~146m / Observe 18~58m / Recognize 9~29m / Identify 4~15m | 0.002Lux(F1.5) 0Lux(F1.5,IR) | 56dB | (AWB) Auto / manual | 120dB | BLC / HLC / WDR(120dB) | Auto / manual 1/3~1/100000s | (AGC) Auto / manual | 3D DNR | 4 | 4 | Mirror, Flip 0°/90°/180°/270° | 3 | 2M(1920×1080) / 1.3M(1280×960) / 720P(1280×720) / D1(704×576/704×480) / VGA(640×480) / CIF(352×288/352×240) | [19 empty] | 1920×1080(1~25/30fps) | 704×576/704×480(1~25/30fps) | 1920×1080(1~25/30fps) |  |  | H.264: 32 Kbps~8192 Kbps H.265: 19 Kbps~8192 Kbps | H.265 / H.265+ / H.264 / H.264+ / MJPEG | ICR | 40m |  | Tak | [11 empty] | G.711A / G.711Mu / G.723 / G.726 / AAC |  |  | microSD 256GB |  | Web Service, CMS BCS Manager (Windows/Linux/MAC), Mobile App(iOS, android) | RJ-45 10/100 Mbps |  | ONVIF(S/G/T) | IPv4, IPv6, HTTP, HTTPS, TCP, UDP, ARP, RTP, RTSP, RTCP, RTMP, SMTP, FTP, SFTP, DHCP, DNS, DDNS, QoS, UPnP, NTP, Multicast, ICMP, IGMP, NFS, SAMBA, PPPoE, 802.1x, SNMP | PoE | 12VDC / PoE(802.3af) / ePoE | max 6.9W | Biały | IP67 | [7 empty] | -30°C~+60°C max 95% RH | Ø122×108.3mm | 0.74 kg | [11 empty] | Tak | Tak | Tak |  |  | Tak |  | Tak
9667 | BCS-DMIP5201IR-Ai-0735 | 2285,00 | PLN | A | BCS LINE | Kamery |  | Rozdzielczość [2 Mpx], Przetwornik [1/2.8” 2Mpx PS CMOS STARVIS], Ilość strumieni [3], Czułość kamery [Kolor: 0.0015Lux/F1.3(Kolor) 0Lux/F1.5(IR wł.)], Kompresja wideo [H.265 / H.265+ / H.264 / H.264+ / MJPEG], Obiektyw [motozoom], Ogniskowa [7~35 mm], Apertura [F 1.3 ], Funkcje inteligentne [Tak], Alarm(wejście/wyjście) [1 wej. / 1 wyj.], Audio(wejście/wyjście) [1 wej. / 1 wyj.], Mikrofon [Nie], Kompresja audio [G.711a / G.711Mu / AAC / G.726 / G.723], Typ kamery [Kopuła], NightColor [Nie], WDR [120 dB], Rodzaj funkcji inteligentnych [ochrona obwodowa, detekcja i rozpoznawanie twarzy, rozpoznawanie obiektów, metadane, inteligentna analiza real-time i zaawansowane wyszukiwanie, liczenie osób, zagubiony/pozostawiony obiekt, detekcja audio, mapa ciepła], Promiennik IR [80 m], Audio [Tak], Alarm [Tak], Zasilanie [PoE], PoE [802.3af], Sieć [RJ-45 10/100 Mbps], Gniazdo karty pamięci [microSD do 256GB], Zgodność [Onvif profil S / G], Klasa szczeIności IP [IP67], IK10 [Tak], Rodzaj zasilania [12V DC / PoE(802.3af) / ePoE], Kolor obudowy [Biały], Waga [0.95 kg], Wymiary [Ø 159.0 × 117.9 mm], Głośnik [Nie] | https://bcs.pl//499-x.html | Kopuła | 2 Mpx | 1/2.8'' STARVIS | Progressive Scan | 1920(H)×1080(V) | 512MB | 128MB | motozoom | 7~35 mm | F1.3 | Auto / manual | Auto | H: 33°~10° V: 19°~5° | Detect 131~428m / Observe 52~171m / Recognize 26~86m / Identify 13~43m | 0.0015Lux(F1.3) 0Lux(F1.5,IR) | 56dB | (AWB) Auto / manual | 120dB | BLC / HLC / WDR(120dB) | Auto / manual 1/3~1/100000s | (AGC) Auto / manual | 3D DNR | 4 | 4 | Mirror, Flip 0°/90°/180°/270° | 3 | 2M(1920×1080) / 1.3M(1280×960) / 720P(1280×720) / D1(704×576/704×480) / VGA(640×480) / CIF(352×288/352×240) | [19 empty] | 1920×1080(1~25/30fps) | 704×576/704×480(1~25/30fps) | 1920×1080(1~6fps) |  |  | H.264: 32 Kbps~8192 Kbps H.265: 19 Kbps~7424 Kbps | H.265 / H.265+ / H.264 / H.264+ / MJPEG | ICR | 80m | [11 empty] | 1 | 1 | G.711A / G.711Mu / G.723 / G.726 / AAC | 1 | 1 | microSD 256GB |  | Web Service, CMS BCS Manager (Windows/Linux/MAC), Mobile App(iOS, android) | RJ-45 10/100 Mbps |  | ONVIF(S/G) | HTTP, TCP, ARP, RTSP, RTP, UDP, RTCP, SMTP, FTP, DHCP, DNS, DDNS, PPPoE, IPv4/v6, SNMP, QoS, UPnP, NTP, ICMP, HTTPS, IGMP, 802.1x | PoE | 12VDC / 24VAC / PoE(802.3af) / ePoE | max 11.8W | Biały | IP67 | Tak | [6 empty] | -30°C~+60°C max 95% RH | Ø159×117.9mm | 0.95 kg | [11 empty] | Tak | Tak | Tak |  |  | Tak | Tak | Tak
9528 | BCS-DMIP3401IR-E-V | 875,00 | PLN | A | BCS LINE | Kamery | 5904890700727 | Rozdzielczość [4 Mpx], Przetwornik [1/3” 4Mpx PS CMOS], Ilość strumieni [2], Czułość kamery [Kolor: 0.008Lux/F1.6 (Kolor), 0Lux/F1.6 (IR Wł.)], Kompresja wideo [H.265 / H.265+ / H.264 / H.264+ / MJPEG], Obiektyw [stały ], Ogniskowa [2.8 mm], Apertura [F 1.6], Funkcje inteligentne [Nie], Mikrofon [Nie], Typ kamery [Kopuła], NightColor [Nie], WDR [120 dB], Promiennik IR [30 m], Audio [Nie], Alarm [Nie], Zasilanie [PoE], PoE [802.3af], Sieć [RJ-45 10/100 Mbps], Gniazdo karty pamięci [microSD do 256GB], Zgodność [Onvif profil S / G / T], Klasa szczeIności IP [IP67], IK10 [Tak], Rodzaj zasilania [12V DC / PoE(802.3af)], Kolor obudowy [Biały], Waga [0.35 kg], Wymiary [Ø 109.9 × 81 mm], Głośnik [Nie] | https://bcs.pl//504-x.html | Kopuła | 4 Mpx | 1/3'' | Progressive Scan | 2688(H)×1520(V) | 128MB | 128MB | stały | 2.8 mm | F1.6 | Stały | Stały | H: 102° V: 55° | Detect 56m / Observe 22m / Recognize 11m / Identify 6m | 0.008Lux(F1.6) 0Lux(F1.6,IR) | 56dB | (AWB) Auto / manual | 120dB | BLC / HLC / WDR(120dB) | Auto / manual 1/3~1/100000s | (AGC) Auto / manual | 3D DNR | 4 | 4 | Mirror, Flip 0°/90°/180°/270° | 2 | 4M(2688×1520)(2560×1440) / 3M(2304×1296) / 2M(1920×1080) /1.3M(1280×960) / 720P(1280×720) / D1(704×576/704×480) / VGA(640×480) /CIF(352×288/352×240) | [19 empty] | 2688×1520(1~20fps) 2560×1440(1~25/30fps) | 704×576(1~25fps)704×480(1~30fps) |  |  |  | H.264: 32 Kbps~6144 Kbps H.265: 12 Kbps~6144 Kbps | H.265 / H.265+ / H.264 / H.264+ / MJPEG | ICR | 30m | [16 empty] | microSD 256GB |  | Web Service, CMS BCS Manager (Windows/Linux/MAC), Mobile App(iOS, android) | RJ-45 10/100 Mbps |  | ONVIF(S/G/T) | IPv4, IPv6, HTTP, HTTPS, TCP, UDP, ARP, RTP, RTSP, RTCP, RTMP, SMTP, FTP, SFTP, DHCP, DNS, DDNS, QoS, UPnP, NTP, Multicast, ICMP, IGMP, NFS, PPPoE, 802.1x, Bonjour | PoE | 12VDC / PoE(802.3af) | max 5.2W | Biały | IP67 | Tak | [6 empty] | -40°C~+60°C max 95% RH | Ø109.9×81mm | 0.35 kg | [11 empty] | Tak
9550 | BCS-DMIP3401IR-V-V | 1325,00 | PLN | A | BCS LINE | Kamery | 5904890700796 | Rozdzielczość [4 Mpx], Przetwornik [1/3” 4Mpx PS CMOS], Ilość strumieni [2], Czułość kamery [Kolor: 0.008Lux/F1.5 (Kolor), 0Lux/F1.5 (IR Wł.)], Kompresja wideo [H.265 / H.265+ / H.264 / H.264+ / MJPEG], Obiektyw [motozoom], Ogniskowa [2.7~13.5 mm], Apertura [F 1.5], Funkcje inteligentne [Nie], Mikrofon [Nie], Typ kamery [Kopuła], NightColor [Nie], WDR [120 dB], Promiennik IR [40 m], Audio [Nie], Alarm [Nie], Zasilanie [PoE], PoE [802.3af], Sieć [RJ-45 10/100 Mbps], Gniazdo karty pamięci [microSD do 256GB], Zgodność [Onvif profil S / G / T], Klasa szczeIności IP [IP67], IK10 [Tak], Rodzaj zasilania [12V DC / PoE(802.3af)], Kolor obudowy [Biały], Waga [0.47 kg], Wymiary [Ø 122.0 × 88.9 mm], Głośnik [Nie] | https://bcs.pl//505-x.html | Kopuła | 4 Mpx | 1/3'' | Progressive Scan | 2688(H)×1520(V) | 128MB | 128MB | motozoom | 2.7~13.5 mm | F1.5 | Auto / manual | Auto | H: 104°~27° V: 55°~15° | Detect 64~220m / Observe 26~88m / Recognize 13~44m / Identify 6~22m | 0.008Lux(F1.5) 0Lux(F1.5,IR) | 56dB | (AWB) Auto / manual | 120dB | BLC / HLC / WDR(120dB) | Auto / manual 1/3~1/100000s | (AGC) Auto / manual | 3D DNR | 4 | 4 | Mirror, Flip 0°/90°/180°/270° | 2 | 4M(2688×1520)(2560×1440) / 3M(2304×1296) / 2M(1920×1080) /1.3M(1280×960) / 720P(1280×720) / D1(704×576/704×480) / VGA(640×480) /CIF(352×288/352×240) | [19 empty] | 2688×1520(1~20fps) 2560×1440(1~25/30fps) | 704×576(1~25fps)704×480(1~30fps) |  |  |  | H.264: 32 Kbps~6144 Kbps H.265: 12 Kbps~6144 Kbps | H.265 / H.265+ / H.264 / H.264+ / MJPEG | ICR | 40m | [16 empty] | microSD 256GB |  | Web Service, CMS BCS Manager (Windows/Linux/MAC), Mobile App(iOS, android) | RJ-45 10/100 Mbps |  | ONVIF(S/G/T) | IPv4, IPv6, HTTP, HTTPS, TCP, UDP, ARP, RTP, RTSP, RTCP, RTMP, SMTP, FTP, SFTP, DHCP, DNS, DDNS, QoS, UPnP, NTP, Multicast, ICMP, IGMP, NFS, PPPoE, 802.1x, Bonjour | PoE | 12VDC / PoE(802.3af) | max 6.5W | Biały | IP67 | Tak | [6 empty] | -30°C~+60°C max 95% RH | Ø122×88.9mm | 0.47 kg | [11 empty] | Tak
9642 | BCS-DMIP2401IR-V-V | 1325,00 | PLN | A | BCS LINE | Kamery | 5904890700659 | Rozdzielczość [4 Mpx], Przetwornik [1/3” 4Mpx PS CMOS], Ilość strumieni [2], Czułość kamery [Kolor: 0.008Lux/F1.5 (Kolor), 0Lux/F1.5 (IR Wł.)], Kompresja wideo [H.265 / H.265+ / H.264 / H.264+ / MJPEG], Obiektyw [motozoom], Ogniskowa [2.7~13.5 mm], Apertura [F 1.5], Funkcje inteligentne [Nie], Mikrofon [Nie], Typ kamery [Kopuła], NightColor [Nie], WDR [120 dB], Promiennik IR [40 m], Audio [Nie], Alarm [Nie], Zasilanie [PoE], PoE [802.3af], Sieć [RJ-45 10/100 Mbps], Gniazdo karty pamięci [microSD do 256GB], Zgodność [Onvif profil S / G / T], Klasa szczeIności IP [IP67], IK10 [Nie], Rodzaj zasilania [12V DC / PoE(802.3af)], Kolor obudowy [Biały], Waga [0.69 kg], Wymiary [Ø 108.3 × 122 mm], Głośnik [Nie] | https://bcs.pl//508-x.html | Kopuła | 4 Mpx | 1/3'' | Progressive Scan | 2688(H)×1520(V) | 128MB | 128MB | motozoom | 2.7~13.5 mm | F1.5 | Auto / manual | Auto | H: 104°~27° V: 55°~15° | Detect 64~220m / Observe 26~88m / Recognize 13~44m / Identify 6~22m | 0.008Lux(F1.5) 0Lux(F1.5,IR) | 56dB | (AWB) Auto / manual | 120dB | BLC / HLC / WDR(120dB) | Auto / manual 1/3~1/100000s | (AGC) Auto / manual | 3D DNR | 4 | 4 | Mirror, Flip 0°/90°/180°/270° | 2 | 4M(2688×1520)(2560×1440) / 3M(2304×1296) / 2M(1920×1080) /1.3M(1280×960) / 720P(1280×720) / D1(704×576/704×480) / VGA(640×480) /CIF(352×288/352×240) | [19 empty] | 2688×1520(1~20fps) 2560×1440(1~25/30fps) | 704×576(1~25fps) 704×480(1~30fps) |  |  |  | H.264: 32 Kbps~6144 Kbps H.265: 12 Kbps~6144 Kbps | H.265 / H.265+ / H.264 / H.264+ / MJPEG | ICR | 40m | [16 empty] | microSD 256GB |  | Web Service, CMS BCS Manager (Windows/Linux/MAC), Mobile App(iOS, android) | RJ-45 10/100 Mbps |  | ONVIF(S/G/T) | IPv4, IPv6, HTTP, HTTPS, TCP, UDP, ARP, RTP, RTSP, RTCP, RTMP, SMTP, FTP, SFTP, DHCP, DNS, DDNS, QoS, UPnP, NTP, Multicast, ICMP, IGMP, NFS, PPPoE, 802.1x, Bonjour | PoE | 12VDC / PoE(802.3af) | max 6.4W | Biały | IP67 | [7 empty] | -30°C~+60°C max 95% RH | Ø108.3×122mm | 0.69 kg | [11 empty] | Tak
9612 | BCS-DMIP1401IR-E-V | 875,00 | PLN | A | BCS LINE | Kamery | 5904890700574 | Rozdzielczość [4 Mpx], Przetwornik [1/3” 4Mpx PS CMOS], Ilość strumieni [2], Czułość kamery [Kolor: 0.008Lux/F1.6 (Kolor), 0Lux/F1.6 (IR Wł.)], Kompresja wideo [H.265 / H.265+ / H.264 / H.264+ / H.264B / MJPEG], Obiektyw [stały ], Ogniskowa [2.8 mm], Apertura [F 1.6], Funkcje inteligentne [Nie], Mikrofon [Tak], Kompresja audio [G.711A / G.711Mu / G.726 / AAC], Typ kamery [Kopuła], NightColor [Nie], WDR [120 dB], Promiennik IR [30 m], Audio [Nie], Alarm [Nie], Zasilanie [PoE], PoE [802.3af], Sieć [RJ-45 10/100 Mbps], Gniazdo karty pamięci [microSD do 256GB], Zgodność [Onvif profil S / G / T], Klasa szczeIności IP [IP67], IK10 [Nie], Rodzaj zasilania [12V DC / PoE(802.3af)], Kolor obudowy [Biały], Waga [0.39 kg], Wymiary [Ø 106 x 94 mm], Głośnik [Nie] | https://bcs.pl//509-x.html | Kopuła | 4 Mpx | 1/3'' | Progressive Scan | 2688(H)×1520(V) | 128MB | 128MB | stały | 2.8 mm | F1.6 | Stały | Stały | H: 102° V: 55° | Detect 56m / Observe 22m / Recognize 11m / Identify 6m | 0.008Lux(F1.6) 0Lux(F1.6,IR) | 56dB | (AWB) Auto / manual | 120dB | BLC / HLC / WDR(120dB) | Auto / manual 1/3~1/100000s | (AGC) Auto / manual | 3D DNR | 4 | 4 | Mirror, Flip 0°/90°/180°/270° | 2 | 4M(2688×1520)(2560×1440) / 3M(2304×1296) / 2M(1920×1080) /1.3M(1280×960) / 720P(1280×720) / D1(704×576/704×480) / VGA(640×480) /CIF(352×288/352×240) | [19 empty] | 2688×1520(1~20fps) 2560×1440(1~25/30fps) | 704×576(1~25fps)704×480(1~30fps) |  |  |  | H.264: 32 Kbps~6144 Kbps H.265: 12 Kbps~6144 Kbps | H.265 / H.265+ / H.264 / H.264+ / MJPEG | ICR | 30m |  | Tak | [11 empty] | G.711A / G.711Mu / G.726 / AAC |  |  | microSD 256GB |  | Web Service, CMS BCS Manager (Windows/Linux/MAC), Mobile App(iOS, android) | RJ-45 10/100 Mbps |  | ONVIF(S/G/T) | IPv4, IPv6, HTTP, HTTPS, TCP, UDP, ARP, RTP, RTSP, RTCP, RTMP, SMTP, FTP, SFTP, DHCP, DNS, DDNS, QoS, UPnP, NTP, Multicast, ICMP, IGMP, NFS, PPPoE, 802.1x, Bonjour | PoE | 12VDC / PoE(802.3af) | max 6.6W | Biały | IP67 | [7 empty] | -40°C~+60°C max 95% RH | Ø106×94mm | 0.39 kg | [11 empty] | Tak
9625 | BCS-DMIP5401IR-Ai | 2465,00 | PLN | A | BCS LINE | Kamery |  | Rozdzielczość [4 Mpx], Przetwornik [1/1.8” 4Mpx PS CMOS], Ilość strumieni [3], Czułość kamery [Kolor: 0.003Lux/F1.8( Kolor); 0Lux/F1.8(IR wł.)], Kompresja wideo [H.265 / H.265+ / H.264 / H.264+ / MJPEG], Obiektyw [motozoom], Ogniskowa [2.7~12 mm], Apertura [F 1.8 ], Funkcje inteligentne [Tak], Alarm(wejście/wyjście) [1 wej. / 1 wyj.], Audio(wejście/wyjście) [1 wej. / 1 wyj.], Mikrofon [Nie], Kompresja audio [G.711a / G.711Mu / AAC / G.726 / G.723], Typ kamery [Kopuła], NightColor [Nie], WDR [140 dB], Rodzaj funkcji inteligentnych [ochrona obwodowa, detekcja twarzy, rozpoznawanie obiektów, metadane, inteligentna analiza real-time i zaawansowane wyszukiwanie, liczenie osób, zagubiony/pozostawiony obiekt, detekcja audio], Promiennik IR [40 m], Audio [Tak], Alarm [Tak], Zasilanie [PoE], PoE [802.3af], Sieć [RJ-45 10/100 Mbps], Gniazdo karty pamięci [microSD do 256GB], Zgodność [Onvif profil S / G], Klasa szczeIności IP [IP67], IK10 [Tak], Rodzaj zasilania [12V DC / PoE(802.3af) / ePoE], Kolor obudowy [Biały], Waga [0.95 kg], Wymiary [Ø 159.0 × 117.9 mm], Głośnik [Nie] | https://bcs.pl//510-x.html | Kopuła | 4 Mpx | 1/1.8'' | Progressive Scan | 2688(H)×1520(V) | 1GB | 128MB | motozoom | 2.7~12 mm | F1.8 | Auto / manual | Auto | H: 114°~47° V: 62°~26° | Detect 58~131m / Observe 23~52m / Recognize 12~26m / Identify 6~13m | 0.003Lux(F1.8) 0Lux(F1.8,IR) | 56dB | (AWB) Auto / manual | 140dB | BLC / HLC / WDR(140dB) / SSA | Auto / manual 1/3~1/100000s | (AGC) Auto / manual | 3D DNR | 4 | 4 | Mirror, Flip 0°/90°/180°/270° | 3 | 4M(2688×1520)(2560×1440) / 3M(2304×1296) / 2M(1920×1080) /1.3M(1280×960) / 720P(1280×720) / D1(704×576/704×480) / VGA(640×480) /CIF(352×288/352×240) | [19 empty] | 2688×1520(1~25/30fps) 2560×1440(1~25/30fps) 1920×1080(1~50/60fps) | 704×576/704×480/640×480/352×288/352×240(50/60fps) | 1920×1080(1~16fps) |  |  | H.264: 32 Kbps~8192 Kbps H.265: 19 Kbps~8192 Kbps | H.265 / H.265+ / H.264 / H.264+ / MJPEG | ICR | 40m | [11 empty] | 1 | 1 | G.711A / G.711Mu / G.723 / G.726 / AAC | 1 | 1 | microSD 256GB |  | Web Service, CMS BCS Manager (Windows/Linux/MAC), Mobile App(iOS, android) | RJ-45 10/100 Mbps |  | ONVIF(S/G) | IPv4, IPv6, HTTP, HTTPS, TCP, UDP, ARP, RTP, RTSP, RTCP, RTMP, SMTP, FTP, SFTP, DHCP, DNS, DDNS, QoS, UPnP, NTP, Multicast, ICMP, IGMP, NFS, PPPoE, 802.1x, SNMP | PoE | 12VDC / 24VAC / PoE(802.3af) / ePoE | max 12.4W | Biały | IP67 | Tak | [6 empty] | -30°C~+60°C max 95% RH | Ø159×117.9mm | 0.95 kg | [11 empty] | Tak | Tak | Tak |  |  | Tak | Tak | Tak
9623 | BCS-DMIP2401IR-Ai | 1595,00 | PLN | A | BCS LINE | Kamery |  | Rozdzielczość [4 Mpx], Przetwornik [1/1.8” 4Mpx PS CMOS], Ilość strumieni [3], Czułość kamery [Kolor: 0.002Lux/F1.6 (Kolor), 0Lux/F1.6 (IR Wł.)], Kompresja wideo [H.265 / H.265+ / H.264 / H.264+ / H.264B / H.265H / MJPEG], Obiektyw [stały ], Ogniskowa [2.8 mm], Apertura [F 1.6], Funkcje inteligentne [Tak], Mikrofon [Tak], Kompresja audio [G.711A / G.711Mu / G.726 / AAC / G.723], Typ kamery [Kopuła], NightColor [Nie], WDR [120 dB], Rodzaj funkcji inteligentnych [przekroczenie linii, wtargnięcie w obszar, ochrona perymetryczna, detekcja twarzy, liczenie osób, zagubiony/pozostawiony obiekt, mapa ciepła], Promiennik IR [50 m], Audio [Nie], Alarm [Nie], Zasilanie [PoE], PoE [802.3af], Sieć [RJ-45 10/100 Mbps], Gniazdo karty pamięci [microSD do 256GB], Zgodność [Onvif profil S / G / T], Klasa szczeIności IP [IP67], IK10 [Nie], Rodzaj zasilania [12V DC / PoE(802.3af) / ePoE], Kolor obudowy [Biały], Waga [0.55 kg], Wymiary [Ø 106 × 94 mm], Głośnik [Nie] | https://bcs.pl//511-x.html | Kopuła | 4 Mpx | 1/1.8'' | Progressive Scan | 2688(H)×1520(V) | 512MB | 128MB | stały | 2.8 mm | F1.6 | Stały | Stały | H: 113° V: 60° | Detect 58m / Observe 23m / Recognize 12m / Identify 6m | 0.002Lux(F1.6) 0Lux(F1.6,IR) | 56dB | (AWB) Auto / manual | 120dB | BLC / HLC / WDR(120dB) | Auto / manual 1/3~1/100000s | (AGC) Auto / manual | 3D DNR | 4 | 4 | Mirror, Flip 0°/90°/180°/270° | 3 | 4M(2688×1520)(2560×1440) / 3M(2304×1296) / 2M(1920×1080) /1.3M(1280×960) / 720P(1280×720) / D1(704×576/704×480) / VGA(640×480) /CIF(352×288/352×240) | [19 empty] | 2688×1520(1~25/30fps) 2560×1440(1~25/30fps) 1920×1080(1~50/60fps) | 704×576/704×480(1~25/30fps) 704×576/704×480(1~50/60fps) | 1920×1080(1~16fps) |  |  | H.264: 32 Kbps~8192 Kbps H.265: 19 Kbps~8192 Kbps | H.265 / H.265+ / H.264 / H.264+ / MJPEG | ICR | 50m |  | Tak | [11 empty] | G.711A / G.711Mu / G.723 / G.726 / AAC |  |  | microSD 256GB |  | Web Service, CMS BCS Manager (Windows/Linux/MAC), Mobile App(iOS, android) | RJ-45 10/100 Mbps |  | ONVIF(S/G/T) | IPv4, IPv6, HTTP, HTTPS, TCP, UDP, ARP, RTP, RTSP, RTCP, RTMP, SMTP, FTP, SFTP, DHCP, DNS, DDNS, QoS, UPnP, NTP, Multicast, ICMP, IGMP, NFS, PPPoE, 802.1x, SNMP | PoE | 12VDC / PoE(802.3af) / ePoE | max 7.2W | Biały | IP67 | [7 empty] | -30°C~+60°C max 95% RH | Ø106×94mm | 0.55 kg | [11 empty] | Tak | Tak | Tak |  |  | Tak |  | Tak
9218 | BCS-DMIP3501IR-Ai | 1135,00 | PLN | A | BCS LINE | Kamery | 5904890700772 | Rozdzielczość [5 Mpx], Przetwornik [1/2.7” 5Mpx PS CMOS], Ilość strumieni [3], Czułość kamery [Kolor: 0.005Lux/F1.6( Kolor); 0Lux/F1.5(IR wł.)], Kompresja wideo [H.265 / H.265+ / H.264 / H.264+ / MJPEG], Obiektyw [stały ], Ogniskowa [2.8 mm], Apertura [F 1.6], Funkcje inteligentne [Tak], Alarm(wejście/wyjście) [1 wej. / 1 wyj.], Audio(wejście/wyjście) [1 wej. / 1 wyj.], Mikrofon [Nie], Kompresja audio [G.711a / G.711Mu / AAC / G.726 / G.723], Typ kamery [Kopuła], NightColor [Nie], WDR [120 dB], Rodzaj funkcji inteligentnych [ochrona obwodowa, detekcja twarzy, rozpoznawanie obiektów, metadane, inteligentna analiza real-time i zaawansowane wyszukiwanie, liczenie osób, zagubiony/pozostawiony obiekt, detekcja audio], Promiennik IR [50 m], Audio [Tak], Alarm [Tak], Zasilanie [PoE], PoE [802.3af], Sieć [RJ-45 10/100 Mbps], Gniazdo karty pamięci [microSD do 256GB], Zgodność [Onvif profil S / G], Klasa szczeIności IP [IP67], IK10 [Tak], Rodzaj zasilania [12V DC / PoE(802.3af) / ePoE], Kolor obudowy [Biały], Waga [0.5 kg], Wymiary [Ø 122.0 × 88.9 mm], Głośnik [Nie] | https://bcs.pl//512-x.html | Kopuła | 5 Mpx | 1/2.7'' | Progressive Scan | 2592(H)×1944(V) | 512MB | 128MB | stały | 2.8 mm | F1.6 | Stały | Stały | H: 102° V:71° | Detect 56m / Observe 22m / Recognize 11m / Identify 6m | 0.005Lux(F1.6) 0Lux(F1.5,IR) | 56dB | (AWB) Auto / manual | 120dB | BLC / HLC / WDR(120dB) | Auto / manual 1/3~1/100000s | (AGC) Auto / manual | 3D DNR | 4 | 4 | Mirror, Flip 0°/90°/180°/270° | 3 | 5M(2592×1944) / 4M(2688×1520) / 3M(2304×1296) / 2M(1920×1080) / 1.3M(1280×960) / 720P(1280×720) / D1(704×576/704×480) / VGA(640×480) / CIF(352×288/352×240) | [19 empty] | 2592×1944/2688×1520(1~20fps) 2304×1296(1~25/30fps) 1920×1080/1280×960/1280×720(1~50/60fps) | 704×576/704×480/640×480/352×288/352×240(50/60fps) | 1920×1080/1280×1024/1280×720/704×576/704×480/352×288/352×240(1~25/30fps) |  |  | H.264: 32~8192Kbps H.265: 19~8192Kbps | H.265 / H.265+ / H.264 / H.264+ / MJPEG | ICR | 50m | [11 empty] | 1 | 1 | G.711A / G.711Mu / G.723 / G.726 / AAC | 1 | 1 | microSD 256GB |  | Web Service, CMS BCS Manager (Windows/Linux/MAC), Mobile App(iOS, android) | RJ-45 10/100 Mbps |  | ONVIF(S/G) | HTTP, TCP, ARP, RTSP, RTP, UDP, RTCP, SMTP, FTP, DHCP, DNS, DDNS, PPPoE, IPv4/v6, SNMP, QoS, UPnP, NTP, ICMP, HTTPS, IGMP, 802.1x, | PoE | 12VDC / PoE(802.3af) / ePoE | max 6W | Biały | IP67 | Tak | [6 empty] | -30°C~+60°C max 95% RH | Ø122×88.9mm | 0.5 kg | [11 empty] | Tak | Tak | Tak |  |  | Tak |  | Tak
9336 | BCS-DMIP1501IR-E-V | 929,00 | PLN | A | BCS LINE | Kamery | 5904890700581 | Rozdzielczość [5 Mpx], Przetwornik [1/2.7” 5Mpx PS CMOS], Ilość strumieni [2], Czułość kamery [Kolor: 0.008Lux/F1.6 (Kolor), 0Lux/F1.6 (IR Wł.)], Kompresja wideo [H.265 / H.265+ / H.264 / H.264+ / MJPEG], Obiektyw [stały ], Ogniskowa [2.8 mm], Apertura [F 1.6], Funkcje inteligentne [Nie], Mikrofon [Tak], Kompresja audio [G.711A / G.711Mu / G.726 / AAC], Typ kamery [Kopuła], NightColor [Nie], WDR [120 dB], Promiennik IR [30 m], Audio [Nie], Alarm [Nie], Zasilanie [PoE], PoE [802.3af], Sieć [RJ-45 10/100 Mbps], Gniazdo karty pamięci [microSD do 256GB], Zgodność [Onvif profil S / G / T], Klasa szczeIności IP [IP67], IK10 [Nie], Rodzaj zasilania [12V DC / PoE(802.3af)], Kolor obudowy [Biały], Waga [0.39 kg], Wymiary [Ø 106 × 94 mm], Głośnik [Nie] | https://bcs.pl//513-x.html | Kopuła | 5 Mpx | 1/2.7'' | Progressive Scan | 2592(H)×1944(V) | 256MB | 128MB | stały | 2.8 mm | F1.6 | Stały | Stały | H: 103° V: 71° | Detect 56m / Observe 22m / Recognize 11m / Identify 6m | 0.008Lux(F1.6) 0Lux(F1.6,IR) | 56dB | (AWB) Auto / manual | 120dB | BLC / HLC / WDR(120dB) | Auto / manual 1/3~1/100000s | (AGC) Auto / manual | 3D DNR | 4 | 4 | Mirror, Flip 0°/90°/180°/270° | 2 | 5M(2592×1944) / 4M(2688×1520) / 3M(2048×1536)(2304×1296) / 1080P(1920×1080) / 1.3M(1280×960) / 720P(1280×720) / D1(704×576/704×480) / VGA(640×480) / CIF(352×288/352×240) | [19 empty] | 2592×1944(1~20fps) 2688×1520/2048×1536/2304×1296/1920×1080/1280×960/1280×720(1~25/30fps) | 704×576/704×480/640×480/352×288/352×240(1~25/30fps) |  |  |  | H.264: 32Kbps~8192Kbps H.265: 12Kbps~8192Kbps | H.265 / H.265+ / H.264 / H.264+ / MJPEG | ICR | 30m |  | Tak | [11 empty] | G.711A / G.711Mu / G.726 / AAC |  |  | microSD 256GB |  | Web Service, CMS BCS Manager (Windows/Linux/MAC), Mobile App(iOS, android) | RJ-45 10/100 Mbps |  | ONVIF(S/G/T) | IPv4, IPv6, HTTP, HTTPS, TCP, UDP, ARP, RTP, RTSP, RTCP, RTMP, SMTP, FTP, SFTP, DHCP, DNS, DDNS, QoS, UPnP, NTP, Multicast, ICMP, IGMP, NFS, PPPoE, 802.1x, Bonjour | PoE | 12VDC / PoE(802.3af) | max 7.2W | Biały | IP67 | [7 empty] | -40°C~+60°C max 95% RH | Ø106×94mm | 0.39 kg | [11 empty] | Tak
9331 | BCS-DMIP3501IR-E-V | 929,00 | PLN | A | BCS LINE | Kamery | 5904890700734 | Rozdzielczość [5 Mpx], Przetwornik [1/2.7” 5Mpx PS CMOS], Ilość strumieni [2], Czułość kamery [Kolor: 0.008Lux/F1.6 (Kolor), 0Lux/F1.6 (IR Wł.)], Kompresja wideo [H.265 / H.265+ / H.264 / H.264+ / MJPEG], Obiektyw [stały ], Ogniskowa [2.8 mm], Apertura [F 1.6], Funkcje inteligentne [Nie], Mikrofon [Nie], Typ kamery [Kopuła], NightColor [Nie], WDR [120 dB], Promiennik IR [30 m], Audio [Nie], Alarm [Nie], Zasilanie [PoE], PoE [802.3af], Sieć [RJ-45 10/100 Mbps], Gniazdo karty pamięci [microSD do 256GB], Zgodność [Onvif profil S / G / T], Klasa szczeIności IP [IP67], IK10 [Tak], Rodzaj zasilania [12V DC / PoE(802.3af)], Kolor obudowy [Biały], Waga [0.35 kg], Wymiary [Ø 109.9 × 81 mm], Głośnik [Nie] | https://bcs.pl//514-x.html | Kopuła | 5 Mpx | 1/2.7'' | Progressive Scan | 2592(H)×1944(V) | 256MB | 128MB | stały | 2.8 mm | F1.6 | Stały | Stały | H: 103° V:71° | Detect 56m / Observe 22m / Recognize 11m / Identify 6m | 0.008Lux(F1.6) 0Lux(F1.6,IR) | 56dB | (AWB) Auto / manual | 120dB | BLC / HLC / WDR(120dB) | Auto / manual 1/3~1/100000s | (AGC) Auto / manual | 3D DNR | 4 | 4 | Mirror, Flip 0°/90°/180°/270° | 2 | 5M(2592×1944) / 4M(2688×1520) / 3M(2048×1536)(2304×1296) / 1080P(1920×1080) / 1.3M(1280×960) / 720P(1280×720) / D1(704×576/704×480) / VGA(640×480) / CIF(352×288/352×240) | [19 empty] | 2592×1944(1~20fps) 2688×1520(1~25/30fps) | 704×576(1~25fps) 704×480(1~30fps) |  |  |  | H.264: 32 Kbps~8192 Kbps H.265: 12 Kbps~8192 Kbps | H.265 / H.265+ / H.264 / H.264+ / MJPEG | ICR | 30m | [16 empty] | microSD 256GB |  | Web Service, CMS BCS Manager (Windows/Linux/MAC), Mobile App(iOS, android) | RJ-45 10/100 Mbps |  | ONVIF(S/G/T) | IPv4, IPv6, HTTP, HTTPS, TCP, UDP, ARP, RTP, RTSP, RTCP, RTMP, SMTP, FTP, SFTP, DHCP, DNS, DDNS, QoS, UPnP, NTP, Multicast, ICMP, IGMP, NFS, PPPoE, 802.1x, Bonjour | PoE | 12VDC / PoE(802.3af) | max 6.1W | Biały | IP67 | Tak | [6 empty] | -40°C~+60°C max 95% RH | Ø109.9×81mm | 0.35 kg | [11 empty] | Tak
10123 | BCS-DMIP3501IR-E-Ai | 1045,00 | PLN | A | BCS LINE | Kamery | 5904890700758 | Rozdzielczość [5 Mpx], Przetwornik [1/2.7” 5Mpx PS CMOS], Ilość strumieni [3], Czułość kamery [Kolor: 0.005 Lux@F1.6 (Kolor, 30IRE) 0.0005 Lux@F1.6 (B/W, 30IRE) 0 Lux (IR wł.)], Kompresja wideo [H.265 / H.265+ / H.264 / H.264+ / H.264B / H.264H / MJPEG(drugi strumień)], Obiektyw [stały ], Ogniskowa [2.8 mm], Apertura [F 1.6], Funkcje inteligentne [Tak], Alarm(wejście/wyjście) [1 wej. / 1 wyj.], Audio(wejście/wyjście) [1 wej. / 1 wyj.], Mikrofon [Nie], Kompresja audio [G.711a / G.711Mu / G.726], Typ kamery [Kopuła], NightColor [Nie], WDR [120 dB], Rodzaj funkcji inteligentnych [ochrona perymetryczna, wtargnięcie w obszar, przekroczenie linii, rozpoznawanie obiektów, inteligentne wyszukiwanie, detekcja audio], Promiennik IR [50 m], Audio [Tak], Alarm [Tak], Zasilanie [PoE], PoE [802.3af], Sieć [RJ-45 10/100 Mbps], Gniazdo karty pamięci [microSD do 256GB], Zgodność [Onvif profil S / G / T], Klasa szczeIności IP [IP67], IK10 [Tak], Rodzaj zasilania [12V DC / PoE(802.3af)], Kolor obudowy [Biały], Waga [0.4 kg], Wymiary [Ø 109.9 × 81 mm], Głośnik [Nie] | https://bcs.pl//515-x.html | Kopuła | 5 Mpx | 1/2.7'' | Progressive Scan | 2592(H)×1944(V) | 512MB | 128MB | stały | 2.8 mm | F1.6 | Stały | Stały | H: 98° V: 72° D: 130° | Detect 56m / Observe 22m / Recognize 11m / Identify 6m | 0.005Lux(F1.6,30IRE) 0.0005Lux(F1.6,B/W,30IRE) 0Lux(IR) | 56dB | (AWB) Auto / manual | 120dB | BLC / HLC / WDR(120dB) | Auto / manual 1/3~1/100000s | (AGC) Auto / manual | 3D DNR | 4 | 4 | Mirror, Flip 0°/90°/180°/270° | 3 | 5M(2592×1944) / 4M(2688×1520) / 3M(2304×1296) / 2M(1920×1080) / 1.3M(1280×960) / 720P(1280×720) / D1(704×576/704×480) / VGA(640×480) / CIF(352×288/352×240) | [19 empty] | 2592×1944(1~20fps) 2688×1520(1~25/30fps) | 704×576(1~25fps) 704×480(1~30fps) | 1280×720(1~25/30fps) |  |  | H.264: 3 Kbps~8192 Kbps H.265: 3 Kbps~8192 Kbps | H.265 / H.265+ / H.264 / H.264+ / MJPEG | ICR | 50m | [11 empty] | 1 | 1 | G.711A / G.711Mu / G.726 | 1 | 1 | microSD 256GB |  | Web Service, CMS BCS Manager (Windows/Linux/MAC), Mobile App(iOS, android) | RJ-45 10/100 Mbps |  | ONVIF(S/G/T) | IPv4, IPv6, HTTP, TCP, UDP, ARP, RTP, RTSP, RTCP, RTMP, SMTP, FTP, SFTP, DHCP, DNS, DDNS, QoS, UPnP, NTP, Multicast, ICMP, IGMP, NFS, PPPoE, SNMP | PoE | 12VDC / PoE(802.3af) | max 7.3W | Biały | IP67 | Tak | [6 empty] | -40°C~+60°C max 95% RH | Ø109.9×81mm | 0.4 kg | [11 empty] | Tak | Tak
9999 | BCS-DMIP3501IR-V-E-Ai | 1715,00 | PLN | A | BCS LINE | Kamery | 5904890700826 | Rozdzielczość [5 Mpx], Przetwornik [1/2.7” 5Mpx PS CMOS], Ilość strumieni [3], Czułość kamery [Kolor: 0.005Lux/F1.5 (Kolor), 0Lux/F1.5 (IR Wł.)], Kompresja wideo [H.265 / H.265+ / H.264 / H.264+ / H.264B / H.264H / MJPEG], Obiektyw [motozoom], Ogniskowa [2.7~13.5 mm], Apertura [F 1.5], Funkcje inteligentne [Tak], Alarm(wejście/wyjście) [1 wej. / 1 wyj.], Audio(wejście/wyjście) [1 wej. / 1 wyj.], Mikrofon [Nie], Kompresja audio [G.711a / G.711Mu / G726 / AAC], Typ kamery [Kopuła], NightColor [Nie], WDR [120 dB], Rodzaj funkcji inteligentnych [przekroczenie linii, wtargnięcie w obszar], Promiennik IR [40 m], Audio [Tak], Alarm [Tak], Zasilanie [PoE], PoE [802.3af], Sieć [RJ-45 10/100 Mbps], Gniazdo karty pamięci [microSD do 256GB], Zgodność [Onvif profil S / G], Klasa szczeIności IP [IP67], IK10 [Tak], Rodzaj zasilania [12V DC / PoE(802.3af)], Kolor obudowy [Biały], Waga [0.5 kg], Wymiary [Ø 122.0 × 88.9 mm], Głośnik [Nie] | https://bcs.pl//516-x.html | Kopuła | 5 Mpx | 1/2.7'' | Progressive Scan | 2592(H)×1944(V) | 512MB | 128MB | motozoom | 2.7~13.5 mm | F1.5 | Auto / manual | Auto | H: 99°~26° V: 72° ~20° D: 133° ~33° | Detect 64~222m / Observe 26~89m / Recognize 13~44m / Identify 6~22m | 0.005Lux(F1.5) 0Lux(F1.5,IR) | 56dB | (AWB) Auto / manual | 120dB | BLC / HLC / WDR(120dB) | Auto / manual 1/3~1/100000s | (AGC) Auto / manual | 3D DNR | 4 | 4 | Mirror, Flip 0°/90°/180°/270° | 3 | 5M(2592×1944) / 4M(2688×1520) / 3M(2304×1296) / 2M(1920×1080) / 1.3M(1280×960) / 720P(1280×720) / D1(704×576/704×480) / VGA(640×480) / CIF(352×288/352×240) | [19 empty] | 2592×1944(1~20fps) 2688×1520(1~25/30fps) | 704×576(1~25fps) 704×480(1~30fps) | 1280×720(1~25/30fps) |  |  | H.264: 3 Kbps~8192 Kbps H.265: 3 Kbps~8192 Kbps | H.265 / H.265+ / H.264 / H.264+ / MJPEG | ICR | 40m | [11 empty] | 1 | 1 | G.711A / G.711Mu / G.726 / AAC | 1 | 1 | microSD 256GB |  | Web Service, CMS BCS Manager (Windows/Linux/MAC), Mobile App(iOS, android) | RJ-45 10/100 Mbps |  | ONVIF(S/G) | IPv4, IPv6, HTTP, HTTPS, TCP, UDP, ARP, RTP, RTSP, RTCP, RTMP, SMTP, FTP, SFTP, DHCP, DNS, DDNS, QoS, UPnP, NTP, Multicast, ICMP, IGMP, NFS, PPPoE, 802.1x, SNMP | PoE | 12VDC / PoE(802.3af) | max 8.5W | Biały | IP67 | Tak | [6 empty] | -30°C~+60°C max 95% RH | Ø122×88.9mm | 0.5 kg | [11 empty] | Tak | Tak
9639 | BCS-DMIP2501IR-V-V | 1495,00 | PLN | A | BCS LINE | Kamery | 5904890700666 | Rozdzielczość [5 Mpx], Przetwornik [1/2.7” 5Mpx PS CMOS], Ilość strumieni [2], Czułość kamery [Kolor: 0.008Lux/F1.5 (Kolor), 0Lux/F1.5 (IR Wł.)], Kompresja wideo [H.265 / H.265+ / H.264 / H.264+ / MJPEG], Obiektyw [motozoom], Ogniskowa [2.7~13.5 mm], Apertura [F 1.5], Funkcje inteligentne [Nie], Mikrofon [Nie], Typ kamery [Kopuła], NightColor [Nie], WDR [120 dB], Promiennik IR [40 m], Audio [Nie], Alarm [Nie], Zasilanie [PoE], PoE [802.3af], Sieć [RJ-45 10/100 Mbps], Gniazdo karty pamięci [microSD do 256GB], Zgodność [Onvif profil S / G / T], Klasa szczeIności IP [IP67], IK10 [Nie], Rodzaj zasilania [12V DC / PoE(802.3af)], Kolor obudowy [Biały], Waga [0.69 kg], Wymiary [Ø 108.3 × 122 mm], Głośnik [Nie] | https://bcs.pl//517-x.html | Kopuła | 5 Mpx | 1/2.7'' | Progressive Scan | 2592(H)×1944(V) | 256MB | 128MB | motozoom | 2.7~13.5 mm | F1.5 | Auto / manual | Auto | H: 100°~26° V: 72°~20° | Detect 64~220m / Observe 26~88m / Recognize 13~44m / Identify 6~22m | 0.008Lux(F1.5) 0Lux(F1.5,IR) | 56dB | (AWB) Auto / manual | 120dB | BLC / HLC / WDR(120dB) | Auto / manual 1/3~1/100000s | (AGC) Auto / manual | 3D DNR | 4 | 4 | Mirror, Flip 0°/90°/180°/270° | 2 | 5M(2592×1944) / 4M(2688×1520) / 3M(2048×1536)(2304×1296) / 1080P(1920×1080) / 1.3M(1280×960) / 720P(1280×720) / D1(704×576/704×480) / VGA(640×480) / CIF(352×288/352×240) | [19 empty] | 2592×1944(1~20fps) 2688×1520(1~25/30fps) | 704×576(1~25fps) 704×480(1~30fps) |  |  |  | H.264: 32 Kbps~8192 Kbps H.265: 12 Kbps~8192 Kbps | H.265 / H.265+ / H.264 / H.264+ / MJPEG | ICR | 40m | [16 empty] | microSD 256GB |  | Web Service, CMS BCS Manager (Windows/Linux/MAC), Mobile App(iOS, android) | RJ-45 10/100 Mbps |  | ONVIF(S/G/T) | IPv4, IPv6, HTTP, HTTPS, TCP, UDP, ARP, RTP, RTSP, RTCP, RTMP, SMTP, FTP, SFTP, DHCP, DNS, DDNS, QoS, UPnP, NTP, Multicast, ICMP, IGMP, NFS, PPPoE, 802.1x, Bonjour | PoE | 12VDC / PoE(802.3af) | max 7.3W | Biały | IP67 | [7 empty] | -30°C~+60°C max 95% RH | Ø108.3×122mm | 0.69 kg | [11 empty] | Tak
9641 | BCS-DMMIP1501IR-E-Ai | 929,00 | PLN | A | BCS LINE | Kamery | 5904890700550 | Rozdzielczość [5 Mpx], Przetwornik [1/2.7” 5Mpx PS CMOS], Ilość strumieni [3], Czułość kamery [Kolor: 0.005Lux/F1.6 (Kolor), 0Lux/F1.6 (IR Wł.)], Kompresja wideo [H.265 / H.265+ / H.264 / H.264+ / H.264B / H.265H / MJPEG], Obiektyw [stały ], Ogniskowa [2.8 mm], Apertura [F 1.6], Funkcje inteligentne [Tak], Mikrofon [Tak], Kompresja audio [G.711A / G.711Mu / G.726 / AAC], Typ kamery [Kopuła], NightColor [Nie], WDR [120 dB], Rodzaj funkcji inteligentnych [przekroczenie linii, wtargnięcie w obszar, ochrona perymetryczna, detekcja audio], Promiennik IR [30 m], Audio [Nie], Alarm [Nie], Zasilanie [PoE], PoE [802.3af], Sieć [RJ-45 10/100 Mbps], Gniazdo karty pamięci [microSD do 256GB], Zgodność [Onvif profil S / G], Klasa szczeIności IP [IP67], IK10 [Tak], Rodzaj zasilania [12V DC / PoE(802.3af)], Kolor obudowy [Biały], Waga [0.38 kg], Wymiary [Ø 106 x 50 mm], Głośnik [Nie] | https://bcs.pl//518-x.html | Kopuła | 5 Mpx | 1/2.7'' | Progressive Scan | 2592(H)×1944(V) | 512MB | 128MB | stały | 2.8 mm | F1.6 | Stały | Stały | H: 98° V: 72° D: 130° | Detect 56m / Observe 22m / Recognize 11m / Identify 6m | 0.005Lux(F1.6) 0Lux(F1.6,IR) | 56dB | (AWB) Auto / manual | 120dB | BLC / HLC / WDR(120dB) | Auto / manual 1/3~1/100000s | (AGC) Auto / manual | 3D DNR | 4 | 4 | Mirror, Flip 0°/90°/180°/270° | 3 | 5M(2592×1944) / 4M(2688×1520) / 3M(2304×1296) / 2M(1920×1080) / 1.3M(1280×960) / 720P(1280×720) / D1(704×576/704×480) / VGA(640×480) / CIF(352×288/352×240) | [19 empty] | 2592×1944(1~20fps) 2688×1520(1~25/30fps) | 704×576(1~25fps) 704×480(1~30fps) | 1280×720(1~25/30fps) |  |  | H.264: 3 Kbps~8192 Kbps H.265: 3 Kbps~8192 Kbps | H.265 / H.265+ / H.264 / H.264+ / MJPEG | ICR | 30m |  | Tak | [11 empty] | G.711A / G.711Mu / G.726 / AAC |  |  | microSD 256GB |  | Web Service, CMS BCS Manager (Windows/Linux/MAC), Mobile App(iOS, android) | RJ-45 10/100 Mbps |  | ONVIF(S/G) | IPv4, IPv6, HTTP, HTTPS, TCP, UDP, ARP, RTP, RTSP, RTCP, RTMP, SMTP, FTP, SFTP, DHCP, DNS, DDNS, QoS, UPnP, NTP, Multicast, ICMP, IGMP, NFS, PPPoE, 802.1x, SNMP | PoE | 12VDC / PoE(802.3af) | max 5.7W | Biały | IP67 | Tak | [6 empty] | -40°C~+60°C max 95% RH | Ø106×50mm | 0.38 kg | [11 empty] | Tak | Tak
8376 | BCS-DMIP3501IR-V-V | 1495,00 | PLN | A | BCS LINE | Kamery | 5904890700802 | Rozdzielczość [5 Mpx], Przetwornik [1/2.7” 5Mpx PS CMOS], Ilość strumieni [2], Czułość kamery [Kolor: 0.02Lux/F1.6 (Kolor,1/3s,30IRE) 0.2Lux/F1.6 (Kolor,1/30s,30IRE) 0Lux/F1.6 (IR Wł.)], Kompresja wideo [H.265 / H.265+ / H.264 / H.264+ / MJPEG], Obiektyw [motozoom], Ogniskowa [2.7~13.5 mm], Apertura [F 1.6], Funkcje inteligentne [Nie], Mikrofon [Nie], Typ kamery [Kopuła], NightColor [Nie], WDR [120 dB], Promiennik IR [30 m], Audio [Nie], Alarm [Nie], Zasilanie [PoE], PoE [802.3af], Sieć [RJ-45 10/100 Mbps], Gniazdo karty pamięci [microSD do 128GB], Zgodność [Onvif profil S], Klasa szczeIności IP [IP67], IK10 [Tak], Rodzaj zasilania [12V DC / PoE(802.3af)], Kolor obudowy [Biały], Waga [0.4 kg], Wymiary [Ø 122.0 × 88.9 mm], Głośnik [Nie] | https://bcs.pl//519-x.html | Kopuła | 5 Mpx | 1/2.7'' | Progressive Scan | 2592(H)×1944(V) | 512MB | 32MB | motozoom | 2.7~13.5 mm | F1.6 | Auto / manual | Auto | H: 95°~27° V: 70°~20° | Detect 64~222m / Observe 26~89m / Recognize 13~44m / Identify 6~22m | 0.02Lux(F1.6,1/3s,30IRE) 0.2Lux(F1.6,1/30s,30IRE) 0Lux(F1.6,IR) | 50dB | (AWB) Auto / manual | 120dB | BLC / HLC / WDR(120dB) | Auto / manual 1/3~1/100000s | (AGC) Auto / manual | 3D DNR | 4 | 4 | Mirror, Flip 0°/90°/180°/270° | 2 | 5M(2592×1944) / 4M(2688×1520)(2560×1440) / 3M(2304×1296) / 2M(1920×1080) / SXGA(1280×1024) / 1.3M(1280×960) /720P(1280×720) / D1(704×576/704×480) / VGA(640×480) / CIF(352×288/352×240) | [19 empty] | 2592×1944(1~15fps) 2304×1296(1~25/30fps) | 704×576/704×480/352×288/352×240(1~20/25fps) |  |  |  | H.265: 12K~8448Kbps H.264: 32K~10240Kbps | H.265 / H.265+ / H.264 / H.264+ / MJPEG | ICR | 30m | [16 empty] | microSD 128GB |  | Web Service, CMS BCS Manager (Windows/Linux/MAC), Mobile App(iOS, android) | RJ-45 10/100 Mbps |  | ONVIF(S) | HTTP, HTTPS, TCP, ARP, RTSP, RTP, UDP, SMTP, FTP, DHCP, DNS, DDNS, PPPOE, IPv4/v6, Qos, UPnP, NTP, Bonjour, IEEE802.1x, Multicast, ICMP, IGMP, TLS, RTCP | PoE | 12VDC / PoE(802.3af) | max 9.5W | Biały | IP67 | Tak | [6 empty] | -30°C~+60°C max 95% RH | Ø122×88.9mm | 0.4 kg | [11 empty] | Tak
9216 | BCS-DMIP5501IR-Ai | 2069,00 | PLN | A | BCS LINE | Kamery | 5904890700857 | Rozdzielczość [5 Mpx], Przetwornik [1/2.7” 5Mpx PS CMOS], Ilość strumieni [3], Czułość kamery [0.005 lux@F1.5 (Kolor, 30 IRE) 0.0005 lux@F1.5 (B/W, 30 IRE) 0 lux (IR wł.)], Kompresja wideo [H.265 / H.265+ / H.264 / H.264+ / MJPEG], Obiektyw [motozoom], Ogniskowa [2.7~13.5 mm], Apertura [F 1.5], Funkcje inteligentne [Tak], Alarm(wejście/wyjście) [1 wej. / 1 wyj.], Audio(wejście/wyjście) [1 wej. / 1 wyj.], Mikrofon [Nie], Kompresja audio [G.711a / G.711Mu / AAC / G.726 / G.723], Typ kamery [Kopuła], NightColor [Nie], WDR [120 dB], Rodzaj funkcji inteligentnych [ochrona obwodowa, detekcja twarzy, rozpoznawanie obiektów, metadane, inteligentna analiza real-time i zaawansowane wyszukiwanie, liczenie osób, zagubiony/pozostawiony obiekt, detekcja audio], Promiennik IR [40 m], Audio [Tak], Alarm [Tak], Zasilanie [PoE], PoE [802.3af], Sieć [RJ-45 10/100 Mbps], Gniazdo karty pamięci [microSD do 256GB], Zgodność [Onvif profil S / G / T], Klasa szczeIności IP [IP67], IK10 [Tak], Rodzaj zasilania [12V DC / PoE(802.3af) / ePoE], Kolor obudowy [Biały], Waga [0.95 kg], Wymiary [Ø 159.0 × 117.9 mm], Głośnik [Nie] | https://bcs.pl//520-x.html | Kopuła | 5 Mpx | 1/2.7'' | Progressive Scan | 2592(H)×1944(V) | 1GB | 128MB | motozoom | 2.7~13.5 mm | F1.5 | Auto / manual | Auto | H: 100°~28° V: 72°~21° (2592×1944) H: 104°~29° V: 55°~16° (2688×1520) | Detect 64~212m / Observe 26~85m / Recognize 13~42m / Identify 6~21m | 0.005Lux(F1.5,30IRE) 0.0005Lux(F1.5,B/W,30IRE) 0Lux(IR) | 56dB | (AWB) Auto / manual | 120dB | BLC / HLC / WDR(120dB) | Auto / manual 1/3~1/100000s | (AGC) Auto / manual | 3D DNR | 4 | 4 | Mirror, Flip 0°/90°/180°/270° | 3 | 5M(2592×1944) / 4M(2688×1520)(2560×1440) / 3M(2304×1296) / 2M(1920×1080) / 1.3M(1280×960) / 720P(1280×720) / D1(704×576/704×480) / VGA(640×480) / CIF(352×288/352×240) | [19 empty] | 2592×1944(1~20fps) 2560×1440(1~25/30fps) 1920×1080(1~50/60fps) | 704×576/704×480/640×480/352×288/352×240(50/60fps) | 1920×1080(1~17fps) |  |  | H.264: 32 Kbps~8192 Kbps H.265: 19 Kbps~8192 Kbps | H.265 / H.265+ / H.264 / H.264+ / MJPEG | ICR | 40m | [11 empty] | 1 | 1 | G.711A / G.711Mu / G.723 / G.726 / AAC | 1 | 1 | microSD 256GB |  | Web Service, CMS BCS Manager (Windows/Linux/MAC), Mobile App(iOS, android) | RJ-45 10/100 Mbps |  | ONVIF(S/G/T) | IPv4, IPv6, HTTP, TCP, UDP, ARP, RTP, RTSP, RTCP, RTMP, SMTP, FTP, SFTP, DHCP, DNS, DDNS, QoS, UPnP, NTP, Multicast, ICMP, IGMP, NFS, SAMBA, PPPoE, SNMP, Bonjour | PoE | 12VDC / 24VAC / PoE(802.3af) / ePoE | max 12.4W | Biały | IP67 | Tak | [6 empty] | -30°C~+60°C max 95% RH | Ø159×117.9mm | 0.95 kg | [11 empty] | Tak | Tak | Tak |  |  | Tak | Tak | Tak
9602 | BCS-DMIP2501IR-Ai | 1135,00 | PLN | A | BCS LINE | Kamery | 5904890700635 | Rozdzielczość [5 Mpx], Przetwornik [1/2.7” 5Mpx PS CMOS], Ilość strumieni [3], Czułość kamery [Kolor: 0.005Lux/F1.6 (Kolor), 0Lux/F1.6 (IR Wł.)], Kompresja wideo [H.265 / H.265+ / H.264 / H.264+ / H.264B / H.265H / MJPEG], Obiektyw [stały ], Ogniskowa [2.8 mm], Apertura [F 1.6], Funkcje inteligentne [Tak], Mikrofon [Tak], Kompresja audio [G.711A / G.711Mu / G.726 / AAC / G.723], Typ kamery [Kopuła], NightColor [Nie], WDR [120 dB], Rodzaj funkcji inteligentnych [przekroczenie linii, wtargnięcie w obszar, ochrona perymetryczna, detekcja twarzy, liczenie osób, zagubiony/pozostawiony obiekt, mapa ciepła], Promiennik IR [50 m], Audio [Nie], Alarm [Nie], Zasilanie [PoE], PoE [802.3af], Sieć [RJ-45 10/100 Mbps], Gniazdo karty pamięci [microSD do 256GB], Zgodność [Onvif profil S / G / T], Klasa szczeIności IP [IP67], IK10 [Nie], Rodzaj zasilania [12V DC / PoE(802.3af) / ePoE], Kolor obudowy [Biały], Waga [0.55 kg], Wymiary [Ø 106 × 94 mm], Głośnik [Nie] | https://bcs.pl//521-x.html | Kopuła | 5 Mpx | 1/2.7'' | Progressive Scan | 2592(H)×1944(V) | 512MB | 128MB | stały | 2.8 mm | F1.6 | Stały | Stały | H: 102° V: 71° | Detect 56m / Observe 22m / Recognize 11m / Identify 6m | 0.005Lux(F1.6) 0Lux(F1.6,IR) | 56dB | (AWB) Auto / manual | 120dB | BLC / HLC / WDR(120dB) | Auto / manual 1/3~1/100000s | (AGC) Auto / manual | 3D DNR | 4 | 4 | Mirror, Flip 0°/90°/180°/270° | 3 | 5M(2592×1944) / 4M(2688×1520)(2560×1440) / 3M(2304×1296) / 2M(1920×1080) / 1.3M(1280×960) / 720P(1280×720) / D1(704×576/704×480) / VGA(640×480) / CIF(352×288/352×240) | [19 empty] | 2592×1944(1~20fps) 2560×1440(1~25/30fps) 1920×1080(1~50/60fps) | 704×576/704×480(1~20/30fps) 704×576/704×480(1~50fps) | 1920×1080(1~17fps) |  |  | H.264: 32 Kbps~8192 Kbps H.265: 19 Kbps~8192 Kbps | H.265 / H.265+ / H.264 / H.264+ / MJPEG | ICR | 50m |  | Tak | [11 empty] | G.711A / G.711Mu / G.723 / G.726 / AAC |  |  | microSD 256GB |  | Web Service, CMS BCS Manager (Windows/Linux/MAC), Mobile App(iOS, android) | RJ-45 10/100 Mbps |  | ONVIF(S/G/T) | IPv4, IPv6, HTTP, HTTPS, TCP, UDP, ARP, RTP, RTSP, RTCP, RTMP, SMTP, FTP, SFTP, DHCP, DNS, DDNS, QoS, UPnP, NTP, Multicast, ICMP, IGMP, NFS, PPPoE, 802.1x, SNMP | PoE | 12VDC / PoE(802.3af) / ePoE | max 7.2W | Biały | IP67 | [7 empty] | -30°C~+60°C max 95% RH | Ø106×94mm | 0.55 kg | [11 empty] | Tak | Tak | Tak |  |  | Tak |  | Tak
9610 | BCS-DMIP2501IR-E-Ai | 1069,00 | PLN | A | BCS LINE | Kamery | 5904890700611 | Rozdzielczość [5 Mpx], Przetwornik [1/2.7” 5Mpx PS CMOS], Ilość strumieni [3], Czułość kamery [Kolor: 0.005Lux/F1.6 (Kolor), 0Lux/F1.6 (IR Wł.)], Kompresja wideo [H.265 / H.265+ / H.264 / H.264+ / H.264B / H.265H / MJPEG], Obiektyw [stały ], Ogniskowa [2.8 mm], Apertura [F 1.6], Funkcje inteligentne [Tak], Mikrofon [Tak], Kompresja audio [G.711A / G.711Mu / G.726 / AAC], Typ kamery [Kopuła], NightColor [Nie], WDR [120 dB], Rodzaj funkcji inteligentnych [przekroczenie linii, wtargnięcie w obszar, ochrona perymetryczna, detekcja audio], Promiennik IR [50 m], Audio [Nie], Alarm [Nie], Zasilanie [PoE], PoE [802.3af], Sieć [RJ-45 10/100 Mbps], Gniazdo karty pamięci [microSD do 256GB], Zgodność [Onvif profil S / G], Klasa szczeIności IP [IP67], IK10 [Nie], Rodzaj zasilania [12V DC / PoE(802.3af)], Kolor obudowy [Biały], Waga [0.55 kg], Wymiary [Ø 106 × 94 mm], Głośnik [Nie] | https://bcs.pl//522-x.html | Kopuła | 5 Mpx | 1/2.7'' | Progressive Scan | 2592(H)×1944(V) | 512MB | 128MB | stały | 2.8 mm | F1.6 | Stały | Stały | H: 98° V: 72° | Detect 56m / Observe 22m / Recognize 11m / Identify 6m | 0.005Lux(F1.6) 0Lux(F1.6,IR) | 56dB | (AWB) Auto / manual | 120dB | BLC / HLC / WDR(120dB) | Auto / manual 1/3~1/100000s | (AGC) Auto / manual | 3D DNR | 4 | 4 | Mirror, Flip 0°/90°/180°/270° | 3 | 5M(2592×1944) / 4M(2688×1520) / 3M(2304×1296) / 2M(1920×1080) / 1.3M(1280×960) / 720P(1280×720) / D1(704×576/704×480) / VGA(640×480) / CIF(352×288/352×240) | [19 empty] | 2592×1944(1~20fps) 2688×1520(1~25/30fps) | 704×576(1~25/30fps) | 1280×720(1~25/30fps) |  |  | H.264: 3 Kbps~8192 Kbps H.265: 3 Kbps~8192 Kbps | H.265 / H.265+ / H.264 / H.264+ / MJPEG | ICR | 50m |  | Tak | [11 empty] | G.711A / G.711Mu / G.726 / AAC |  |  | microSD 256GB |  | Web Service, CMS BCS Manager (Windows/Linux/MAC), Mobile App(iOS, android) | RJ-45 10/100 Mbps |  | ONVIF(S/G) | HTTP, TCP, ARP, RTSP, RTP, UDP, RTCP, SMTP, FTP, DHCP, DNS, DDNS, PPPoE, IPv4/v6, SNMP, QoS, UPnP, NTP | PoE | 12VDC / PoE(802.3af) | max 8.1W | Biały | IP67 | [7 empty] | -40°C~+60°C max 95% RH | Ø106×94mm | 0.55 kg | [11 empty] | Tak | Tak
9613 | BCS-DMIP2501IR-V-E-Ai | 1715,00 | PLN | A | BCS LINE | Kamery | 5904890700680 | Rozdzielczość [5 Mpx], Przetwornik [1/2.7” 5Mpx PS CMOS], Ilość strumieni [3], Czułość kamery [Kolor: 0.005Lux/F1.5 (Kolor), 0Lux/F1.5 (IR Wł.)], Kompresja wideo [H.265 / H.265+ / H.264 / H.264+ / H.264B / H.264H / MJPEG], Obiektyw [motozoom], Ogniskowa [2.7~13.5 mm], Apertura [F 1.5], Funkcje inteligentne [Tak], Mikrofon [Tak], Kompresja audio [G.711a / G.711Mu / G726 / AAC], Typ kamery [Kopuła], NightColor [Nie], WDR [120 dB], Rodzaj funkcji inteligentnych [przekroczenie linii, wtargnięcie w obszar], Promiennik IR [40 m], Audio [Nie], Alarm [Nie], Zasilanie [PoE], PoE [802.3af], Sieć [RJ-45 10/100 Mbps], Gniazdo karty pamięci [microSD do 256GB], Zgodność [Onvif profil S / G], Klasa szczeIności IP [IP67], IK10 [Nie], Rodzaj zasilania [12V DC / PoE(802.3af)], Kolor obudowy [Biały], Waga [0.69 kg], Wymiary [Ø 108.3 × 122 mm], Głośnik [Nie] | https://bcs.pl//523-x.html | Kopuła | 5 Mpx | 1/2.7'' | Progressive Scan | 2592(H)×1944(V) | 512MB | 128MB | motozoom | 2.7~13.5 mm | F1.5 | Auto / manual | Auto | H: 99°~26° V: 72° ~20° D: 133° ~33° | Detect 64~222m / Observe 26~89m / Recognize 13~44m / Identify 6~22m | 0.005Lux(F1.5) 0Lux(F1.5,IR) | 56dB | (AWB) Auto / manual | 120dB | BLC / HLC / WDR(120dB) | Auto / manual 1/3~1/100000s | (AGC) Auto / manual | 3D DNR | 4 | 4 | Mirror, Flip 0°/90°/180°/270° | 3 | 5M(2592×1944) / 4M(2688×1520) / 3M(2304×1296) / 2M(1920×1080) / 1.3M(1280×960) / 720P(1280×720) / D1(704×576/704×480) / VGA(640×480) / CIF(352×288/352×240) | [19 empty] | 2592×1944(1~20fps) 2688×1520(1~25/30fps) | 704×576(1~25fps) 704×480(1~30fps) | 1280×720(1~25/30fps) |  |  | H.264: 3 Kbps~8192 Kbps H.265: 3 Kbps~8192 Kbps | H.265 / H.265+ / H.264 / H.264+ / MJPEG | ICR | 40m |  | Tak | [11 empty] | G.711A / G.711Mu / G.726 / AAC |  |  | microSD 256GB |  | Web Service, CMS BCS Manager (Windows/Linux/MAC), Mobile App(iOS, android) | RJ-45 10/100 Mbps |  | ONVIF(S/G) | IPv4, IPv6, HTTP, HTTPS, TCP, UDP, ARP, RTP, RTSP, RTCP, RTMP, SMTP, FTP, SFTP, DHCP, DNS, DDNS, QoS, UPnP, NTP, Multicast, ICMP, IGMP, NFS, PPPoE, 802.1x, SNMP | PoE | 12VDC / PoE(802.3af) | max 8W | Biały | IP67 | [7 empty] | -30°C~+60°C max 95% RH | Ø108.3×122mm | 0.69 kg | [11 empty] | Tak | Tak
10055 | BCS-DMIP2501IR-V-Ai | 1965,00 | PLN | A | BCS LINE | Kamery | 5904890700703 | Rozdzielczość [5 Mpx], Przetwornik [1/2.7” 5Mpx PS CMOS], Ilość strumieni [3], Czułość kamery [Kolor: 0.005Lux/F1.5 (Kolor), 0Lux/F1.5 (IR Wł.)], Kompresja wideo [H.265 / H.265+ / H.264 / H.264+ / H.264B / H.264H / MJPEG(tylko drugi strumień)], Obiektyw [motozoom], Ogniskowa [2.7~13.5 mm], Apertura [F 1.5], Funkcje inteligentne [Tak], Mikrofon [Tak], Kompresja audio [G.711A / G.711Mu / G.726 / AAC / G.723], Typ kamery [Kopuła], NightColor [Nie], WDR [120 dB], Rodzaj funkcji inteligentnych [ochrona perymetryczna, przekroczenie linii, wtargnięcie w obszar, detekcja twarzy, mapa ciepła, liczenie osób, inteligentne wyszukiwanie, pozostawiony/zagubiony obiekt], Promiennik IR [40 m], Audio [Nie], Alarm [Nie], Zasilanie [PoE], PoE [802.3af], Sieć [RJ-45 10/100 Mbps], Gniazdo karty pamięci [microSD do 256GB], Zgodność [Onvif profil S / G / T], Klasa szczeIności IP [IP67], IK10 [Nie], Rodzaj zasilania [12V DC / PoE(802.3af) / ePoE], Kolor obudowy [Biały], Waga [0.74 kg], Wymiary [Ø 108.3 × 122 mm], Głośnik [Nie] | https://bcs.pl//524-x.html | Kopuła | 5 Mpx | 1/2.7'' | Progressive Scan | 2592(H)×1944(V) | 1GB | 128MB | motozoom | 2.7~13.5 mm | F1.5 | Auto / manual | Auto | 2592×1944 H: 100°~28° V: 72°~21° 2688×1520 H: 104°~29° V: 55°~16° | Detect 64~212m / Observe 26~85m / Recognize 13~42m / Identify 6~21m | 0.005Lux(F1.5) 0Lux(F1.5,IR) | 56dB | (AWB) Auto / manual | 120dB | BLC / HLC / WDR(120dB) | Auto / manual 1/3~1/100000s | (AGC) Auto / manual | 3D DNR | 4 | 4 | Mirror, Flip 0°/90°/180°/270° | 3 | 5M(2592×1944) / 4M(2688×1520)(2560×1440) / 3M(2304×1296) / 2M(1920×1080) / 1.3M(1280×960) / 720P(1280×720) / D1(704×576/704×480) / VGA(640×480) / CIF(352×288/352×240) | [19 empty] | 2592×1944(1~20fps) 2688×1520(1~25/30fps) 1920×1080(1~50/60fps) | 704×576/704×480(1~50/60fps) | 1920×1080(1~25/30fps) |  |  | H.264: 32 Kbps~8192 Kbps H.265: 19 Kbps~8192 Kbps | H.265 / H.265+ / H.264 / H.264+ / MJPEG | ICR | 40m |  | Tak | [11 empty] | G.711A / G.711Mu / G.723 / G.726 / AAC |  |  | microSD 256GB |  | Web Service, CMS BCS Manager (Windows/Linux/MAC), Mobile App(iOS, android) | RJ-45 10/100 Mbps |  | ONVIF(S/G/T) | IPv4, IPv6, HTTP, HTTPS, TCP, UDP, ARP, RTP, RTSP, RTCP, RTMP, SMTP, FTP, SFTP, DHCP, DNS, DDNS, QoS, UPnP, NTP, Multicast, ICMP, IGMP, NFS, SAMBA, PPPoE, 802.1x, SNMP | PoE | 12VDC / PoE(802.3af) / ePoE | max 7.7W | Biały | IP67 | [7 empty] | -30°C~+60°C max 95% RH | Ø108.3×122mm | 0.74 kg | [11 empty] | Tak | Tak | Tak |  |  | Tak |  | Tak
9636 | BCS-DMIP5501IR-Ai-0735 | 2495,00 | PLN | A | BCS LINE | Kamery |  | Rozdzielczość [5 Mpx], Przetwornik [1/2.7” 5Mpx PS CMOS], Ilość strumieni [3], Czułość kamery [Kolor: 0.003Lux/F1.3( Kolor); 0Lux/F1.3(IR Wł.)], Kompresja wideo [H.265 / H.265+ / H.264 / H.264+ / MJPEG(drugi strumień)], Obiektyw [motozoom], Ogniskowa [7~35 mm], Apertura [F 1.3 ], Funkcje inteligentne [Tak], Alarm(wejście/wyjście) [1 wej. / 1 wyj.], Audio(wejście/wyjście) [1 wej. / 1 wyj.], Mikrofon [Nie], Kompresja audio [G.711A / G.711Mu / G.726 / AAC / G.723], Typ kamery [Kopuła], NightColor [Nie], WDR [120 dB], Rodzaj funkcji inteligentnych [ochrona obwodowa, detekcja twarzy, rozpoznawanie obiektów, metadane, inteligentna analiza real-time i zaawansowane wyszukiwanie, liczenie osób, zagubiony/pozostawiony obiekt, detekcja audio, mapa ciepła], Promiennik IR [80 m], Audio [Tak], Alarm [Tak], Zasilanie [PoE], PoE [802.3af], Sieć [RJ-45 10/100 Mbps], Gniazdo karty pamięci [microSD do 256GB], Zgodność [Onvif profil S / G / T], Klasa szczeIności IP [IP67], IK10 [Nie], Rodzaj zasilania [12V DC / PoE(802.3af) / ePoE], Kolor obudowy [Biały], Waga [0.95 kg], Wymiary [Ø 159.0 × 117.9 mm], Głośnik [Nie] | https://bcs.pl//525-x.html | Kopuła | 5 Mpx | 1/2.7'' | Progressive Scan | 2592(H)×1944(V) | 1GB | 128MB | motozoom | 7~35 mm | F1.3 | Auto / manual | Auto | H: 31°~9° V: 23°~7° (2592×1944) H: 32°~9° V: 18°~5° (2688×1520) | Detect 190~620m / Observe 76~248m / Recognize 38~124m / Identify 19~62m | 0.003Lux(F1.3) 0Lux(F1.3,IR) | 56dB | (AWB) Auto / manual | 120dB | BLC / HLC / WDR(120dB) | Auto / manual 1/3~1/100000s | (AGC) Auto / manual | 3D DNR | 4 | 4 | Mirror, Flip 0°/90°/180°/270° | 3 | 5M(2592×1944) / 4M(2688×1520)(2560×1440) / 3M(2304×1296) / 2M(1920×1080) / 1.3M(1280×960) / 720P(1280×720) / D1(704×576/704×480) / VGA(640×480) / CIF(352×288/352×240) | [19 empty] | 2592×1944(1~20fps) 2560×1440(1~25/30fps) 1920×1080(1~50/60fps) | 704×576/704×480/640×480/352×288/352×240(50/60fps) | 1920×1080(1~17fps) |  |  | H.264: 32 Kbps~8192 Kbps H.265: 19 Kbps~8192 Kbps | H.265 / H.265+ / H.264 / H.264+ / MJPEG | ICR | 80m | [11 empty] | 1 | 1 | G.711A / G.711Mu / G.723 / G.726 / AAC | 1 | 1 | microSD 256GB |  | Web Service, CMS BCS Manager (Windows/Linux/MAC), Mobile App(iOS, android) | RJ-45 10/100 Mbps |  | ONVIF(S/G/T) | IPv4, IPv6, HTTP, HTTPS, TCP, UDP, ARP, RTP, RTSP, RTCP, RTMP, SMTP, FTP, SFTP, DHCP, DNS, DDNS, QoS, UPnP, NTP, Multicast, ICMP, IGMP, NFS, PPPoE, 802.1x, SNMP | PoE | 12VDC / 24VAC / PoE(802.3af) / ePoE | max 12.4W | Biały | IP67 | [7 empty] | -30°C~+60°C max 95% RH | Ø159×117.9mm | 0.95 kg | [11 empty] | Tak | Tak | Tak |  |  | Tak | Tak | Tak
10127 | BCS-DMIP91200IR-AI | Cena indywidualna | PLN | P | BCS LINE | Kamery | 5904890700864 | Rozdzielczość [12 Mpx], Przetwornik [1/1.7" 12Mpx PS CMOS], Ilość strumieni [5], Czułość kamery [Kolor: 0.01Lux/F1.8(Kolor); 0Lux/F1.8(IR Wł.)], Kompresja wideo [H.265 / H.265+ / H.264 / H.264+ / MJPEG(drugi strumień)], Obiektyw [motozoom], Ogniskowa [2.7~12 mm], Apertura [F 1.8 ], Funkcje inteligentne [Tak], Alarm(wejście/wyjście) [3 wej. / 2 wyj.], Audio(wejście/wyjście) [1 wej. / 1 wyj.], Mikrofon [Nie], Kompresja audio [G.711A / G.711Mu / G.726 / AAC / G.723], Typ kamery [Kopuła], NightColor [Nie], WDR [DWDR], Rodzaj funkcji inteligentnych [ochrona perymetryczna, detekcja twarzy, rozpoznawanie obiektów, metadane, inteligentna analiza real-time i zaawansowane wyszukiwanie, liczenie osób, zagubiony/pozostawiony obiekt, detekcja audio], Promiennik IR [40 m], Audio [Tak], Alarm [Tak], Zasilanie [PoE], PoE [802.3at], Sieć [RJ-45 10/100 Mbps], Gniazdo karty pamięci [microSD do 256GB], Zgodność [Onvif profil S / G / T], Klasa szczeIności IP [IP67], IK10 [Tak], Rodzaj zasilania [12V DC / 24V AC / PoE (802.3at) / ePoE], Kolor obudowy [Biały], Waga [1.5 kg], Wymiary [Ø157.9 x 129.1 mm (5.08" × Ø6.22")], Głośnik [Nie] | https://bcs.pl//529-x.html | Kopuła | 12 Mpx | 1/1.7'' | Progressive Scan | 4000(H)×3000(V) | 4GB | 2GB | motozoom | 2.7~12 mm | F1.8 | Auto / manual | Auto | H: 103°~44° V: 75°~33° D: 135°~55° | Detect 97~205m / Observe 38~82m / Recognize 19~41m / Identify 9~20m | 0.01Lux(F1.8) 0Lux(F1.8,IR) | 56dB | (AWB) Auto / manual | DWDR | BLC / HLC / DWDR | Auto / manual 1/3~1/100000s | (AGC) Auto / manual | 3D DNR | 4 | 4 | Mirror, Flip 0°/90°/180°/270° | 5 | 12M(4000×3000) / 8M(3840×2160) / 6M(3072×2048) / 5M(3072×1728)(2592×1944) / 4M(2688×1520) / 3M(2048×1536)(2304×1296) / 2M(1920×1080) / 1.3M(1280×960) / 720P(1280×720) / D1(704×576/704×480) / VGA(640 × 480) / CIF(352×288/352×240) | [19 empty] | 4000×3000(1~25/30fps) | 704×576(1~25fps) 704×480(1~30fps) | 1920×1080(1~25/30fps | 1920×1080(1~25/30fps) | 704×576(1~25fps) 704×480(1~30fps) | H.264: 32 kbps~16384 kbps H.265: 32 kbps~14080 kbps | H.265 / H.265+ / H.264 / H.264+ / MJPEG | ICR | 40m | [11 empty] | 1 | 1 | G.711A / G.711Mu / G.723 / G.726 / AAC | 3 | 2 | microSD 256GB |  | Web Service, CMS BCS Manager (Windows/Linux/MAC), Mobile App(iOS, android) | RJ-45 10/100 Mbps |  | ONVIF(S/G/T) | IPv4, IPv6, HTTP, HTTPS, TCP, UDP, ARP, RTP, RTSP, RTCP, RTMP, SMTP, FTP, SFTP, DHCP, DNS, DDNS, QoS, UPnP, NTP, Multicast, ICMP, IGMP, NFS, SAMBA, PPPoE, 802.1x, SNMP, Bonjour | PoE | 12VDC / 24VAC / PoE(802.3at) / ePoE | max 17.9W | Biały | IP67 | Tak | [6 empty] | -40°C~+60°C max 95% RH | Ø157.9×129.1mm | 1.5 kg | [11 empty] | Tak | Tak | Tak |  | Tak | Tak | Tak |  | Tak
10126 | BCS-DMIP3801IR-E-Ai | 1345,00 | PLN | A | BCS LINE | Kamery | 5904890700765 | Rozdzielczość [8 Mpx], Przetwornik [1/2.8” 8Mpx PS CMOS], Ilość strumieni [3], Czułość kamery [0.007 Lux@F1.4 (Kolor, 30IRE) 0.0007 Lux@F1.4 (B/W, 30IRE) 0 Lux (IR wł.)], Kompresja wideo [H.265 / H.265+ / H.264 / H.264+ / H.264B / H.264H / MJPEG(drugi strumień)], Obiektyw [stały ], Ogniskowa [2.8 mm], Apertura [F 1.4], Funkcje inteligentne [Tak], Alarm(wejście/wyjście) [1 wej. / 1 wyj.], Audio(wejście/wyjście) [1 wej. / 1 wyj.], Mikrofon [Nie], Kompresja audio [G.711a / G.711Mu / G.726], Typ kamery [Kopuła], NightColor [Nie], WDR [120 dB], Rodzaj funkcji inteligentnych [ochrona perymetryczna, wtargnięcie w obszar, przekroczenie linii, rozpoznawanie obiektów, inteligentne wyszukiwanie, detekcja audio], Promiennik IR [50 m], Audio [Tak], Alarm [Tak], Zasilanie [PoE], PoE [802.3af], Sieć [RJ-45 10/100 Mbps], Gniazdo karty pamięci [microSD do 256GB], Zgodność [Onvif profil S / G / T], Klasa szczeIności IP [IP67], IK10 [Tak], Rodzaj zasilania [12V DC / PoE(802.3af)], Kolor obudowy [Biały], Waga [0.4 kg], Wymiary [Ø109.9 x 81 mm (3.2" × Ø4.3")], Głośnik [Nie] | https://bcs.pl//532-x.html | Kopuła | 8 Mpx | 1/2.8'' | Progressive Scan | 3840(H)×2160(V) | 512MB | 128MB | stały | 2.8 mm | F1.4 | Stały | Stały | H: 108° V: 58° D: 127° | Detect 86m / Observe 34m / Recognize 17m / Identify 9m | 0.007Lux(F1.4,30IRE) 0.0007Lux(F1.4,B/W,30IRE) 0Lux(IR) | 56dB | (AWB) Auto / manual | 120dB | BLC / HLC / WDR(120dB) | Auto / manual 1/3~1/100000s | (AGC) Auto / manual | 3D DNR | 4 | 4 | Mirror, Flip 0°/90°/180°/270° | 3 | 8M(3840×2160) / 6M(3072×2048) / 5M(3072×1728)(2592×1944) / 4M(2688×1520) / 3M(2048×1536)(2304×1296) / 2M(1920×1080) / 1.3M(1280×960) / 720P(1280×720) / D1(704×576/704× 480) / VGA(640×480) / CIF(352×288/352×240) | [19 empty] | 3840×2160(1~20fps(Ai)/1~25/30fps) | 704×576(1~25fps) 704×480(1~30fps) | 1920×1080(1~25/30fps) |  |  | H.264: 3 Kbps~8192 Kbps H.265: 3 Kbps~8192 Kbps | H.265 / H.265+ / H.264 / H.264+ / MJPEG | ICR | 50m | [11 empty] | 1 | 1 | G.711A / G.711Mu / G.726 | 1 | 1 | microSD 256GB |  | Web Service, CMS BCS Manager (Windows/Linux/MAC), Mobile App(iOS, android) | RJ-45 10/100 Mbps |  | ONVIF(S/G/T) | IPv4, IPv6, HTTP, TCP, UDP, ARP, RTP, RTSP, RTCP, RTMP, SMTP, FTP, SFTP, DHCP, DNS, DDNS, QoS, UPnP, NTP, Multicast, ICMP, IGMP, NFS, SAMBA, PPPoE, SNMP | PoE | 12VDC / PoE(802.3af) | max 7W | Biały | IP67 | Tak | [6 empty] | -40°C~+55°C max 95% RH | Ø109.9×81mm | 0.4 kg | [11 empty] | Tak | Tak
10125 | BCS-DMIP2801IR-V-E-Ai | 2144,00 | PLN | A | BCS LINE | Kamery | 5904890700697 | Rozdzielczość [8 Mpx], Przetwornik [1/2.8” 8Mpx PS CMOS], Ilość strumieni [3], Czułość kamery [0.007 Lux@F1.5 (Color, 30IRE) 0.0007 Lux@F1.5 (B/W, 30IRE) 0 Lux (IR wł.)], Kompresja wideo [H.265 / H.265+ / H.264 / H.264+ / H.264B / H.265H / MJPEG(drugi strumień)], Obiektyw [motozoom], Ogniskowa [2.7~13.5 mm], Apertura [F 1.5], Funkcje inteligentne [Tak], Mikrofon [Tak], Kompresja audio [G.711a / G.711Mu / G.726], Typ kamery [Kopuła], NightColor [Nie], WDR [120 dB], Rodzaj funkcji inteligentnych [przekroczenie linii, wtargnięcie w obszar], Promiennik IR [50 m], Audio [Nie], Alarm [Nie], Zasilanie [PoE], PoE [802.3af], Sieć [RJ-45 10/100 Mbps], Gniazdo karty pamięci [microSD do 256GB], Zgodność [Onvif profil S / G / T], Klasa szczeIności IP [IP67], IK10 [Nie], Rodzaj zasilania [12V DC / PoE(802.3af)], Kolor obudowy [Biały], Waga [0.69 kg], Wymiary [Ø 108.3 × 122 mm], Głośnik [Nie] | https://bcs.pl//533-x.html | Kopuła | 8 Mpx | 1/2.8'' | Progressive Scan | 3840(H)×2160(V) | 512MB | 128MB | motozoom | 2.7~13.5 mm | F1.5 | Auto / manual | Auto | H: 113°~31° V: 58°~17° | Detect 85~280m / Observe 34~112m / Recognize 17~56m / Identify 9~28m | 0.007Lux(F1.5,30IRE) 0.0007Lux(F1.5,B/W,30IRE) 0Lux(IR) | 56dB | (AWB) Auto / manual | 120dB | BLC / HLC / WDR(120dB) | Auto / manual 1/3~1/100000s | (AGC) Auto / manual | 3D DNR | 4 | 4 | Mirror, Flip 0°/90°/180°/270° | 3 | 8M(3840×2160) / 6M(3072×2048) / 5M(3072×1728)(2592×1944) / 4M(2688×1520) / 3M(2048×1536)(2304×1296) / 2M(1920×1080) / 1.3M(1280×960) / 720P(1280×720) / D1(704×576/704× 480) / VGA(640×480) / CIF(352×288/352×240) | [19 empty] | 3840×2160(1~20fps(Ai)/1~25/30fps) | 704×576(1~25fps) 704×480(1~30fps) | 1920×1080(1~25/30fps) |  |  | H.264: 3 Kbps~8192 Kbps H.265: 3 Kbps~8192 Kbps | H.265 / H.265+ / H.264 / H.264+ / MJPEG | ICR | 50m |  | Tak | [11 empty] | G.711A / G.711Mu / G.726 |  |  | microSD 256GB |  | Web Service, CMS BCS Manager (Windows/Linux/MAC), Mobile App(iOS, android) | RJ-45 10/100 Mbps |  | ONVIF(S/G/T) | IPv4, IPv6, HTTP, TCP, UDP, ARP, RTP, RTSP, RTCP, RTMP, SMTP, FTP, SFTP, DHCP, DNS, DDNS, QoS, UPnP, NTP, Multicast, ICMP, IGMP, NFS, SAMBA, PPPoE, SNMP | PoE | 12VDC / PoE(802.3af) | max 7.3W | Biały | IP67 | [7 empty] | -30°C~+60°C max 95% RH | Ø108.3×122mm | 0.69 kg | [11 empty] | Tak | Tak
10122 | BCS-DMIP3801IR-V-E-Ai | 2144,00 | PLN | A | BCS LINE | Kamery | 5904890700833 | Rozdzielczość [8 Mpx], Przetwornik [1/2.8” 8Mpx PS CMOS], Ilość strumieni [3], Czułość kamery [0.007 Lux@F1.5 (Kolor, 30IRE) 0.0007 Lux@F1.5 (B/W, 30IRE) 0 Lux (IR wł.)], Kompresja wideo [H.265 / H.265+ / H.264 / H.264+ / H.264B / H.264H / MJPEG(drugi strumień)], Obiektyw [motozoom], Ogniskowa [2.7~13.5 mm], Apertura [F 1.5], Funkcje inteligentne [Tak], Alarm(wejście/wyjście) [1 wej. / 1 wyj.], Audio(wejście/wyjście) [1 wej. / 1 wyj.], Mikrofon [Nie], Kompresja audio [G.711a / G.711Mu / G.726], Typ kamery [Kopuła], NightColor [Nie], WDR [120 dB], Rodzaj funkcji inteligentnych [ochrona perymetryczna, wtargnięcie w obszar, przekroczenie linii, rozpoznawanie obiektów, inteligentne wyszukiwanie, detekcja audio], Promiennik IR [40 m], Audio [Tak], Alarm [Tak], Zasilanie [PoE], PoE [802.3af], Sieć [RJ-45 10/100 Mbps], Gniazdo karty pamięci [microSD do 256GB], Zgodność [Onvif profil S / G / T], Klasa szczeIności IP [IP67], IK10 [Tak], Rodzaj zasilania [12V DC / PoE(802.3af)], Kolor obudowy [Biały], Waga [0.5 kg], Wymiary [Ø 122 × 88.9 mm], Głośnik [Nie] | https://bcs.pl//534-x.html | Kopuła | 8 Mpx | 1/2.8'' | Progressive Scan | 3840(H)×2160(V) | 512MB | 128MB | motozoom | 2.7~13.5 mm | F1.5 | Auto / manual | Auto | H: 113°~31° V: 58°~17° D: 138°~36° | Detect 85~280m / Observe 34~112m / Recognize 17~56m / Identify 9~28m | 0.007Lux(F1.5,30IRE) 0.0007Lux(F1.5,B/W,30IRE) 0Lux(IR) | 56dB | (AWB) Auto / manual | 120dB | BLC / HLC / WDR(120dB) | Auto / manual 1/3~1/100000s | (AGC) Auto / manual | 3D DNR | 4 | 4 | Mirror, Flip 0°/90°/180°/270° | 3 | 8M(3840×2160) / 6M(3072×2048) / 5M(3072×1728)(2592×1944) / 4M(2688×1520) / 3M(2048×1536)(2304×1296) / 2M(1920×1080) / 1.3M(1280×960) / 720P(1280×720) / D1(704×576/704× 480) / VGA(640×480) / CIF(352×288/352×240) | [19 empty] | 3840×2160(1~20fps(Ai)/1~25/30fps) | 704×576(1~25fps) 704×480(1~30fps) | 1920×1080(1~25/30fps) |  |  | H.264: 3 Kbps~8192 Kbps H.265: 3 Kbps~8192 Kbps | H.265 / H.265+ / H.264 / H.264+ / MJPEG | ICR | 40m | [11 empty] | 1 | 1 | G.711A / G.711Mu / G.726 | 1 | 1 | microSD 256GB |  | Web Service, CMS BCS Manager (Windows/Linux/MAC), Mobile App(iOS, android) | RJ-45 10/100 Mbps |  | ONVIF(S/G/T) | IPv4, IPv6, HTTP, TCP, UDP, ARP, RTP, RTSP, RTCP, RTMP, SMTP, FTP, SFTP, DHCP, DNS, DDNS, QoS, UPnP, NTP, Multicast, ICMP, IGMP, NFS, SAMBA, PPPoE, SNMP | PoE | 12VDC / PoE(802.3af) | max 8.2W | Biały | IP67 | Tak | [6 empty] | -30°C~+60°C max 95% RH | Ø122×88.9mm | 0.5 kg | [11 empty] | Tak | Tak
9988 | BCS-DMIP5801IR-Ai | 4740,00 | PLN | P | BCS LINE | Kamery |  | Rozdzielczość [8 Mpx], Przetwornik [1/1.8” 8Mpx PS CMOS], Ilość strumieni [3], Czułość kamery [0.003Lux/F1.2( Kolor); 0Lux/F1.2(IR wł.)], Kompresja wideo [H.265 / H.265+ / H.264 / H.264+ / MJPEG], Obiektyw [motozoom], Ogniskowa [2.7~12 mm], Apertura [F 1.2], Funkcje inteligentne [Tak], Alarm(wejście/wyjście) [3 wej. / 2 wyj.], Audio(wejście/wyjście) [1 wej. / 1 wyj.], Mikrofon [Nie], Kompresja audio [G.711A / G.711Mu / G.726 / AAC / G.723], Typ kamery [Kopuła], NightColor [Nie], WDR [120 dB], Rodzaj funkcji inteligentnych [ochrona obwodowa, detekcja twarzy, rozpoznawanie obiektów, metadane, inteligentna analiza real-time i zaawansowane wyszukiwanie, liczenie osób, zagubiony/pozostawiony obiekt, detekcja audio], Promiennik IR [40 m], Audio [Tak], Alarm [Tak], Zasilanie [PoE], PoE [802.3af], Sieć [RJ-45 10/100 Mbps], Gniazdo karty pamięci [microSD do 256GB], Zgodność [Onvif profil S / G / T], Klasa szczeIności IP [IP67], IK10 [Tak], Rodzaj zasilania [12V DC / 24V AC / PoE (802.3af) / ePoE], Kolor obudowy [Biały], Waga [0.95 kg], Wymiary [Ø 159.0 × 117.9 mm], Głośnik [Nie] | https://bcs.pl//535-x.html | Kopuła | 8 Mpx | 1/1.8'' | Progressive Scan | 3840(H)×2160(V) | 4GB | 2GB | motozoom | 2.7~12 mm | F1.2 | Auto / manual | Auto | H: 114°~47° V: 59°~27° D: 141°~55° | Detect 87~187m / Observe 35~75m / Recognize 17~37m / Identify 9~19m | 0.003Lux(F1.2) 0Lux(F1.2,IR) | 56dB | (AWB) Auto / manual | 120dB | BLC / HLC / WDR(120dB) | Auto / manual 1/3~1/100000s | (AGC) Auto / manual | 3D DNR | 4 | 4 | Mirror, Flip 0°/90°/180°/270° | 3 | 8M(3840×2160) / 6M(3072×2048) / 5M(3072×1728)(2592×1944) / 4M(2688×1520) / 3M(2048×1536)(2304×1296) / 2M(1920×1080) / 1.3M(1280×960) / 720P(1280×720) / D1(704×576/704× 480) / VGA(640×480) / CIF(352×288/352×240) | [19 empty] | 3840×2160(1~25/30fps) | 704×576(1~25/30fps) | 1920×1080(1~25/30fps) |  |  | H.264: 32 Kbps~16384 Kbps H.265: 12 Kbps~16384 Kbps | H.265 / H.265+ / H.264 / H.264+ / MJPEG | ICR | 40m | [11 empty] | 1 | 1 | G.711A / G.711Mu / G.723 / G.726 / AAC | 3 | 2 | microSD 256GB |  | Web Service, CMS BCS Manager (Windows/Linux/MAC), Mobile App(iOS, android) | RJ-45 10/100 Mbps |  | ONVIF(S/G/T) | HTTP, Https, 8021.x, TCP, ARP, RTSP, RTP, UDP, RTCP, SMTP, FTP, DHCP, DNS, DDNS, PPPoE, IPv4/v6, SNMP, QoS, UPnP, NTP, SFTP, RTMP, Genetec, Bonjour | PoE | 12VDC / 24VAC / PoE(802.3af) / ePoE | max 15.7W | Biały | IP67 | Tak | [6 empty] | -40°C~+60°C max 95% RH | Ø159.1×117.9mm | 0.95 kg | [11 empty] | Tak | Tak | Tak |  |  | Tak | Tak | Tak
10095 | BCS-DMIP2801IR-E-Ai | 1345,00 | PLN | A | BCS LINE | Kamery | 5904890700628 | Rozdzielczość [8 Mpx], Przetwornik [1/2.8” 8Mpx PS CMOS], Ilość strumieni [3], Czułość kamery [0.007Lux/F1.4 (Kolor), 0Lux/F1.4 (IR Wł.)], Kompresja wideo [H.265 / H.265+ / H.264 / H.264+ / H.264B / H.265H / MJPEG(drugi strumień)], Obiektyw [stały ], Ogniskowa [2.8 mm], Apertura [F 1.4], Funkcje inteligentne [Tak], Mikrofon [Tak], Kompresja audio [G.711a / G.711Mu / G.726], Typ kamery [Kopuła], NightColor [Nie], WDR [120 dB], Rodzaj funkcji inteligentnych [przekroczenie linii, wtargnięcie w obszar, ochrona perymetryczna, detekcja audio], Promiennik IR [30 m], Audio [Nie], Alarm [Nie], Zasilanie [PoE], PoE [802.3af], Sieć [RJ-45 10/100 Mbps], Gniazdo karty pamięci [microSD do 256GB], Zgodność [Onvif profil S / G / T], Klasa szczeIności IP [IP67], IK10 [Nie], Rodzaj zasilania [12V DC / PoE(802.3af)], Kolor obudowy [Biały], Waga [0.55 kg], Wymiary [Ø 106 × 94 mm], Głośnik [Nie] | https://bcs.pl//536-x.html | Kopuła | 8 Mpx | 1/2.8'' | Progressive Scan | 3840(H)×2160(V) | 512MB | 128MB | stały | 2.8 mm | F1.4 | Stały | Stały | H: 108° V: 58° D: 127° | Detect 85m/ Observe 34m/ Recognize 17m/ Identify 9m | 0.007Lux(F1.4) 0Lux(F1.4,IR) | 56dB | (AWB) Auto / manual | 120dB | BLC / HLC / WDR(120dB) | Auto / manual 1/3~1/100000s | (AGC) Auto / manual | 3D DNR | 4 | 4 | Mirror, Flip 0°/90°/180°/270° | 3 | 8M(3840×2160) / 6M(3072×2048) / 5M(3072×1728)(2592×1944) / 4M(2688×1520) / 3M(2048×1536)(2304×1296) / 2M(1920×1080) / 1.3M(1280×960) / 720P(1280×720) / D1(704×576/704× 480) / VGA(640×480) / CIF(352×288/352×240) | [19 empty] | 3840×2160(1~20fps(Ai)/1~25/30fps) | 704×576(1~25fps) 704×480(1~30fps) | 1920×1080(1~25/30fps) |  |  | H.264: 3 Kbps~8192 Kbps H.265: 3 Kbps~8192 Kbps | H.265 / H.265+ / H.264 / H.264+ / MJPEG | ICR | 30m |  | Tak | [11 empty] | G.711A / G.711Mu / G.726 |  |  | microSD 256GB |  | Web Service, CMS BCS Manager (Windows/Linux/MAC), Mobile App(iOS, android) | RJ-45 10/100 Mbps |  | ONVIF(S/G/T) | IPv4, IPv6, HTTP, TCP, UDP, ARP, RTP, RTSP, RTCP, RTMP, SMTP, FTP, SFTP, DHCP, DNS, DDNS, QoS, UPnP, NTP, Multicast, ICMP, IGMP, NFS, SAMBA, PPPoE, SNMP | PoE | 12VDC / PoE(802.3af) | max 7.9 | Biały | IP67 | [7 empty] | -40°C~+60°C max 95% RH | Ø106×94mm | 0.55 kg | [11 empty] | Tak | Tak
9221 | BCS-BIP7201-Ai | 1835,00 | PLN | A | BCS LINE | Kamery | 5904890700529 | Rozdzielczość [2 Mpx], Przetwornik [1/2.8” 2Mpx PS CMOS STARVIS], Ilość strumieni [3], Czułość kamery [0.002Lux/F1.7( Kolor)], Kompresja wideo [H.265 / H.265+ / H.264 / H.264+ / MJPEG], Funkcje inteligentne [Tak], Port szeregowy [RS485], Alarm(wejście/wyjście) [2 wej. / 1 wyj.], Audio(wejście/wyjście) [1 wej. / 1 wyj.], Mikrofon [Tak], Kompresja audio [G.711A / G.711Mu / G.726 / AAC / G.723], Typ kamery [Kompakt], NightColor [Nie], WDR [120 dB], Rodzaj funkcji inteligentnych [ochrona obwodowa, detekcja twarzy, rozpoznawanie obiektów, metadane, inteligentna analiza real-time i zaawansowane wyszukiwanie, liczenie osób, zagubiony/pozostawiony obiekt, detekcja audio], Audio [Tak], Alarm [Tak], Zasilanie [PoE], PoE [802.3af], Sieć [RJ-45 10/100 Mbps], Gniazdo karty pamięci [microSD do 256GB], Dodatkowe interfejsy [RS485], Zgodność [Onvif profil S / G], IK10 [Nie], Rodzaj zasilania [12V DC / 24V AC / PoE (802.3af) / ePoE], Kolor obudowy [Biało-czarny], Waga [0.53 kg], Wymiary [Ø135.4 × 74.4 × 65.5 mm], Głośnik [Nie] | https://bcs.pl//539-x.html | Kompakt | 2 Mpx | 1/2.8'' STARVIS | Progressive Scan | 1920(H)×1080(V) | 512MB | 128MB |  |  |  | Auto / manual | Auto / manual |  |  | 0.002Lux(F1.7) | 50dB | (AWB) Auto / manual | 120dB | BLC / HLC / WDR(120dB) | Auto / manual 1/3~1/100000s | (AGC) Auto / manual | 3D DNR | 4 | 4 | Mirror, Flip 0°/90°/180°/270° | 3 | 2M(1920×1080) / 1.3M(1280×960) / 720P(1280×720) / D1(704×576/704×480) / VGA(640×480) / CIF(352×288/352×240) | [19 empty] | 1920×1080/1280×960/1280×720(1~25/30fps) | 704×576/704×480/640×480/352×288/352×240(1~25/30fps) | 1920×1080/1280×1024/1280×720/704×576/704×480/352×288/352×240(1~25/30fps) |  |  | H.264: 32 Kbps~8192 Kbps H.265: 19 Kbps~7424 Kbps | H.265 / H.265+ / H.264 / H.264+ / MJPEG | ICR |  |  | Tak | [9 empty] | 1 | 1 | G.711A / G.711Mu / G.723 / G.726 / AAC | 2 | 1 | microSD 256GB | RS485, BNC | Web Service, CMS BCS Manager (Windows/Linux/MAC), Mobile App(iOS, android) | RJ-45 10/100 Mbps |  | ONVIF(S/G) | HTTP, TCP, ARP, RTSP, RTP, UDP, RTCP, SMTP, FTP, DHCP, DNS, DDNS, PPPoE, IPv4/v6, SNMP, QoS, UPnP, NTP, ICMP, HTTPS, IGMP, 802.1x | PoE | 12VDC / 24VAC / PoE(802.3af) / ePoE | max 9.2W | Biały | [8 empty] | -30°C~+60°C max 95% RH | Ø135.4×74.4×65.5mm | 0.53 kg | [11 empty] | Tak | Tak | Tak |  |  | Tak |  | Tak
9622 | BCS-BIP7401-Ai | 2020,00 | PLN | P | BCS LINE | Kamery |  | Rozdzielczość [4 Mpx], Przetwornik [1/1.8” 4Mpx PS CMOS], Ilość strumieni [3], Czułość kamery [0.008/F1.5], Kompresja wideo [H.265+/H.265/H.264+/H.264], Funkcje inteligentne [Tak], Alarm(wejście/wyjście) [2 wej. / 1 wyj.], Audio(wejście/wyjście) [1 wej. / 1 wyj.], Mikrofon [Tak], Typ kamery [Kompakt], NightColor [Nie], WDR [120 dB], Rodzaj funkcji inteligentnych [detekcja twarzy, ochrona perymatryczna, liczenie ludzi], Audio [Tak], Alarm [Tak], Zasilanie [PoE], PoE [802.3af], Sieć [RJ-45 10/100 Mbps], Gniazdo karty pamięci [microSD do 256GB], Dodatkowe interfejsy [RS485, BNC], IK10 [Nie], Rodzaj zasilania [12V DC / 24V AC / POE (802.3af)], Kolor obudowy [Biało-czarny], Głośnik [Nie] | https://bcs.pl//540-x.html | Kompakt | 4 Mpx | 1/1.8'' | Progressive Scan | 2688(H)×1520(V) | 1GB | 128MB |  |  |  | Auto / manual | Auto / manual |  |  | 0.008Lux(F1.5) |  | (AWB) Auto / manual | 140dB | BLC / HLC / WDR(140dB) | Auto / manual 1/3~1/100000s | (AGC) Auto / manual | 3D DNR | 4 | 4 | Mirror, Flip 0°/90°/180°/270° | 3 | 4M(2688×1520)(2560×1440) / 3M(2304×1296) / 2M(1920×1080) /1.3M(1280×960) / 720P(1280×720) / D1(704×576/704×480) / VGA(640×480) /CIF(352×288/352×240) | [19 empty] | 2688×1520(1~25/30fps) 2560×1440(1~25/30fps) 1920×1080(1~50/60fps) | 704×576/704×480(1~25/30fps)704×576/704×480(1~50/60fps) | 1920×1080(1~16fps) |  |  | H.264: 32~8192Kbps H.265: 19~8192Kbps | H.265 / H.265+ / H.264 / H.264+ / MJPEG | ICR |  |  | Tak | [9 empty] | 1 | 1 | G.711A / G.711Mu / G.723 / G.726 / AAC | 2 | 1 | microSD 256GB | RS485, BNC | Web Service, CMS BCS Manager (Windows/Linux/MAC), Mobile App(iOS, android) | RJ-45 10/100 Mbps |  | ONVIF(S/G) | HTTP, TCP, ARP, RTSP, RTP, UDP, RTCP, SMTP, FTP, DHCP, DNS, DDNS, PPPoE, IPv4/v6, SNMP, QoS, UPnP, NTP, ICMP, HTTPS, IGMP, 802.1x | PoE | 12VDC / 24VAC / PoE(802.3af) | max 9.2W | Biały | [8 empty] | -30°C~+60°C max 95% RH | Ø135.4×74.4×65.5mm | 0.53 kg | [11 empty] | Tak | Tak | Tak |  |  | Tak |  | Tak
9217 | BCS-BIP7501-Ai | 2055,00 | PLN | A | BCS LINE | Kamery | 5904890700536 | Rozdzielczość [5 Mpx], Przetwornik [1/2.7” 5Mpx PS CMOS], Ilość strumieni [3], Czułość kamery [0.009Lux/F1.7( Kolor)], Kompresja wideo [H.265 / H.265+ / H.264 / H.264+ / MJPEG], Funkcje inteligentne [Tak], Port szeregowy [RS485], Alarm(wejście/wyjście) [2 wej. / 1 wyj.], Audio(wejście/wyjście) [1 wej. / 1 wyj.], Mikrofon [Tak], Kompresja audio [G.711a / G.711Mu / AAC / G.726 / G.723], Typ kamery [Kompakt], NightColor [Nie], WDR [120 dB], Rodzaj funkcji inteligentnych [ochrona obwodowa, detekcja twarzy, rozpoznawanie obiektów, metadane, inteligentna analiza real-time i zaawansowane wyszukiwanie, liczenie osób, zagubiony/pozostawiony obiekt, detekcja audio], Audio [Tak], Alarm [Tak], Zasilanie [PoE], PoE [802.3af], Sieć [RJ-45 10/100 Mbps], Gniazdo karty pamięci [microSD do 256GB], Dodatkowe interfejsy [RS485], Zgodność [Onvif profil S / G], IK10 [Nie], Rodzaj zasilania [12V DC / 24V AC / PoE (802.3af) / ePoE], Kolor obudowy [Biało-czarny], Waga [0.53 kg], Wymiary [Ø135.4 × 74.4 × 65.5 mm], Głośnik [Nie] | https://bcs.pl//541-x.html | Kompakt | 5 Mpx | 1/2.7'' | Progressive Scan | 2592(H)×1944(V) | 1GB | 128MB |  |  |  | Auto / manual | Auto / manual |  |  | 0.009Lux(F1.7) |  | (AWB) Auto / manual | 120dB | BLC / HLC / WDR(120dB) | Auto / manual 1/3~1/100000s | (AGC) Auto / manual | 3D DNR | 4 | 4 | Mirror, Flip 0°/90°/180°/270° | 3 | 5M(2592×1944) / 4M(2688×1520) / 3M(2304×1296) / 2M(1920×1080) / 1.3M(1280×960) / 720P(1280×720) / D1(704×576/704×480) / VGA(640×480) / CIF(352×288/352×240) | [19 empty] | 2592×1944/2688×1520(1~20fps) 2304×1296(1~25/30fps) 1920×1080/1280×960/1280×720(1~50/60fps) | 704×576/704×480/640×480/352×288/352×240(50/60fps) | 1920×1080/1280×1024/1280×720/704×576/704×480/352×288/352×240(1~25/30fps) |  |  | H.264: 32 Kbps~8192 Kbps H.265: 19 Kbps~8192 Kbps | H.265 / H.265+ / H.264 / H.264+ / MJPEG | ICR |  |  | Tak | [9 empty] | 1 | 1 | G.711A / G.711Mu / G.723 / G.726 / AAC | 2 | 1 | microSD 256GB | RS485, BNC | Web Service, CMS BCS Manager (Windows/Linux/MAC), Mobile App(iOS, android) | RJ-45 10/100 Mbps |  | ONVIF(S/G) | HTTP, TCP, ARP, RTSP, RTP, UDP, RTCP, SMTP, FTP, DHCP, DNS, DDNS, PPPoE, IPv4/v6, SNMP, QoS, UPnP, NTP, ICMP, HTTPS, IGMP, 802.1x | PoE | 12VDC / 24VAC / PoE(802.3af) / ePoE | max 9.2W | Biały | [8 empty] | -30°C~+60°C max 95% RH | Ø135.4×74.4×65.5mm | 0.53 kg | [11 empty] | Tak | Tak | Tak |  |  | Tak |  | Tak
9614 | BCS-TIP5201IR-V-E-Ai | 1309,00 | PLN | A | BCS LINE | Kamery |  | Rozdzielczość [2 Mpx], Przetwornik [1/2.8” 2Mpx PS CMOS], Ilość strumieni [3], Czułość kamery [0.002Lux/F1.5(Kolor) 0Lux/F1.5(IR wł.)], Kompresja wideo [H.265 / H.265+ / H.264 / H.264+ / MJPEG], Obiektyw [motozoom], Ogniskowa [2.7~13.5 mm], Apertura [F 1.5], Funkcje inteligentne [Tak], Alarm(wejście/wyjście) [1 wej. / 1 wyj.], Audio(wejście/wyjście) [1 wej. / 1 wyj.], Mikrofon [Nie], Kompresja audio [G.711a / G.711Mu / AAC / G.726], Typ kamery [Tuba ], NightColor [Nie], WDR [120 dB], Rodzaj funkcji inteligentnych [przekroczenie linii, wtargnięcie w obszar], Promiennik IR [60 m], Audio [Tak], Alarm [Tak], Zasilanie [PoE], PoE [802.3af], Sieć [RJ-45 10/100 Mbps], Gniazdo karty pamięci [microSD do 256GB], Zgodność [Onvif profil S / G], Klasa szczeIności IP [IP67], IK10 [Nie], Rodzaj zasilania [12V DC / PoE(802.3af)], Kolor obudowy [Biały], Waga [0.8 kg], Wymiary [244.1 × 79.0 × 75.9 mm], Głośnik [Nie] | https://bcs.pl//543-x.html | Tuba | 2 Mpx | 1/2.8'' | Progressive Scan | 1920(H)×1080(V) | 256MB | 128MB | motozoom | 2.7~13.5 mm | F1.5 | Stały | Stały | H: 108°~28° V: 57° ~16° D: 130° ~33° | Detect 44m / Observe 17m / Recognize 9m / Identify 4m | 0.002Lux(F1.5) 0Lux(F1.5,IR) | 56dB | (AWB) Auto / manual | 120dB | BLC / HLC / WDR(120dB) | Auto / manual 1/3~1/100000s | (AGC) Auto / manual | 3D DNR | 4 | 4 | Mirror, Flip 0°/90°/180°/270° | 3 | 2M(1920×1080) / 1.3M(1280×960) / 720P(1280×720) / D1(704×576/704×480) / VGA(640×480) / CIF(352×288/352×240) | [19 empty] | 1920×1080(1~25/30fps) | 704×5761~25fps 704×480(1~30fps) | 1280×720(1~25/30fps) |  |  | H.264: 3 Kbps~8192 Kbps H.265: 3 Kbps~8192 Kbps | H.265 / H.265+ / H.264 / H.264+ / MJPEG | ICR | 60m | [11 empty] | 1 | 1 | G.711A / G.711Mu / G.726 / AAC | 1 | 1 | microSD 256GB |  | Web Service, CMS BCS Manager (Windows/Linux/MAC), Mobile App(iOS, android) | RJ-45 10/100 Mbps |  | ONVIF(S/G/T) | IPv4, IPv6, HTTP, HTTPS, TCP, UDP, ARP, RTP, RTSP, RTCP, RTMP, SMTP, FTP, SFTP, DHCP, DNS, DDNS, QoS, UPnP, NTP, Multicast, ICMP, IGMP, NFS, PPPoE, 802.1x, SNMP | PoE | 12VDC / PoE(802.3af) | max 9.4W | Biały | IP67 | [7 empty] | -30°C~+60°C max 95% RH | 244.1×79×75.9mm | 0.8 kg | [11 empty] | Tak | Tak
9335 | BCS-TIP5201IR-V-VI | 1165,00 | PLN | A | BCS LINE | Kamery | 5904890701137 | Rozdzielczość [2 Mpx], Przetwornik [1/2.8” 2Mpx PS CMOS], Ilość strumieni [2], Czułość kamery [0.002Lux/F1.5 (Kolor), 0Lux/F1.5 (IR Wł.)], Kompresja wideo [H.265 / H.265+ / H.264 / H.264+ / MJPEG], Obiektyw [motozoom], Ogniskowa [2.7~13.5 mm], Apertura [F 1.5], Funkcje inteligentne [Nie], Mikrofon [Nie], Typ kamery [Tuba ], NightColor [Nie], WDR [120 dB], Promiennik IR [60 m], Audio [Nie], Alarm [Nie], Zasilanie [PoE], PoE [802.3af], Sieć [RJ-45 10/100 Mbps], Gniazdo karty pamięci [microSD do 256GB], Zgodność [Onvif profil S / G / T], Klasa szczeIności IP [IP67], IK10 [Nie], Rodzaj zasilania [12V DC / PoE(802.3af)], Kolor obudowy [Biały], Waga [0.86 kg], Wymiary [90.4 × 244.1 mm], Głośnik [Nie] | https://bcs.pl//545-x.html | Tuba | 2 Mpx | 1/2.8'' | Progressive Scan | 1920(H)×1080(V) | 128MB | 128MB | motozoom | 2.7~13.5 mm | F1.5 | Auto / manual | Auto | H: 109°~28° V: 57°~16° | Detect 44~153m / Observe 18~61m / Recognize 9~31m / Identify 4~15m | 0.002Lux(F1.5) 0Lux(F1.5,IR) |  | (AWB) Auto / manual | 120dB | BLC / HLC / WDR(120dB) | Auto / manual 1/3~1/100000s | (AGC) Auto / manual | 3D DNR | 4 | 4 | Mirror, Flip 0°/90°/180°/270° | 2 | 2M(1920×1080) / 1.3M(1280×960) / 720P(1280×720) / D1(704×576/704×480) / VGA(640×480) / CIF(352×288/352×240) | [19 empty] | 1920×1080/1.3M/720P(1~25/30fps) | 704×576/704×480/640×480/352×288/352×240(1~25/30fps) |  |  |  | H.264: 32Kbps~6144Kbps, H.265: 12Kbps~6144Kbps | H.265 / H.265+ / H.264 / H.264+ / MJPEG | ICR | 60m | [16 empty] | microSD 256GB |  | Web Service, CMS BCS Manager (Windows/Linux/MAC), Mobile App(iOS, android) | RJ-45 10/100 Mbps |  | ONVIF(S/G/T) | IPv4, IPv6, HTTP, HTTPS, TCP, UDP, ARP, RTP, RTSP, RTCP, RTMP, SMTP, FTP, SFTP, DHCP, DNS, DDNS, QoS, UPnP, NTP, Multicast, ICMP, IGMP, NFS, PPPoE, 802.1x, Bonjour | PoE | 12VDC / PoE(802.3af) | max 9.6W | Biały | IP67 | [7 empty] | -30°C~+60°C max 95% RH | 90.4×244.1mm | 0.86 kg | [11 empty] | Tak
9222 | BCS-TIP8201IR-Ai | 1785,00 | PLN | A | BCS LINE | Kamery | 5904890701205 | Rozdzielczość [2 Mpx], Przetwornik [1/2.8” 2Mpx PS CMOS STARVIS], Ilość strumieni [3], Czułość kamery [0.002 Lux], Kompresja wideo [H.265+ / H.265 / H.264+ / H.264], Obiektyw [motozoom], Ogniskowa [2.7~13.5 mm], Apertura [F 1.5], Funkcje inteligentne [Tak], Alarm(wejście/wyjście) [2 wej. / 1 wyj.], Audio(wejście/wyjście) [1 wej. / 1 wyj.], Mikrofon [Nie], Typ kamery [Tuba ], NightColor [Nie], WDR [120 dB], Rodzaj funkcji inteligentnych [detekcja twarzy, ochrona perymatryczna, liczenie ludzi], Promiennik IR [50 m], Audio [Tak], Alarm [Tak], Zasilanie [PoE], PoE [802.3af], Sieć [RJ-45 10/100 Mbps], Gniazdo karty pamięci [microSD do 256GB], Klasa szczeIności IP [IP67], IK10 [Tak], Rodzaj zasilania [12V DC / PoE(802.3af) / ePoE], Kolor obudowy [Biały], Głośnik [Nie] | https://bcs.pl//546-x.html | Tuba | 2 Mpx | 1/2.8'' STARVIS | Progressive Scan | 1920(H)×1080(V) | 512MB | 128MB | motozoom | 2.7~13.5 mm | F1.5 | Auto / manual | Auto | H: 109°~30° V: 57°~17° | Detect 44~146m / Observe 18~58m / Recognize 9~29m / Identify 4~15m | 0.002Lux |  | (AWB) Auto / manual | 120dB | BLC / HLC / WDR(120dB) | Auto / manual 1/3~1/100000s | (AGC) Auto / manual | 3D DNR | 4 | 4 | Mirror, Flip 0°/90°/180°/270° | 3 | 2M(1920×1080) / 1.3M(1280×960) / 720P(1280×720) / D1(704×576/704×480) / VGA(640×480) / CIF(352×288/352×240) | [19 empty] | 1920×1080(1~25/30fps) | 704×576/704×480(1~25/30fps) | 1920×1080(1~6fps) |  |  | H.264: 32 Kbps~8192 Kbps H.265: 19 Kbps~7424 Kbps | H.265+ / H.265 / H.264+ / H.264 | ICR | 50m | [11 empty] | 1 | 1 | G.711A / G.711Mu / G.723 / G.726 / AAC | 2 | 1 | microSD 256GB |  | Web Service, CMS BCS Manager (Windows/Linux/MAC), Mobile App(iOS, android) | RJ-45 10/100 Mbps |  | ONVIF(S/G/T) | HTTP, TCP, ARP, RTSP, RTP, UDP, RTCP, SMTP, FTP, DHCP, DNS, DDNS, PPPoE, IPv4/v6, SNMP, QoS, UPnP, NTP, ICMP, HTTPS, IGMP, 802.1x | PoE | 12VDC / PoE(802.3af) / ePoE | max 10.3W | Biały | IP67 | Tak | [6 empty] | -30°C~+60°C max 95% RH | 273.2×95×95mm | 1.1 kg | [11 empty] | Tak | Tak | Tak |  |  | Tak | Tak | Tak
9223 | BCS-TIP8201IR-Ai-0735 | 2285,00 | PLN | A | BCS LINE | Kamery |  | Rozdzielczość [2 Mpx], Przetwornik [1/2.8” 2Mpx PS CMOS], Ilość strumieni [3], Czułość kamery [0.0015Lux/F1.3( Kolor); 0Lux/F1.3(IR wł.)], Kompresja wideo [H.265 / H.265+ / H.264 / H.264+ / MJPEG], Obiektyw [motozoom], Ogniskowa [7~35 mm], Apertura [F 1.3 ], Funkcje inteligentne [Tak], Alarm(wejście/wyjście) [2 wej. / 1 wyj.], Audio(wejście/wyjście) [1 wej. / 1 wyj.], Mikrofon [Nie], Kompresja audio [G.711a / G.711Mu / AAC / G.726 / G.723], Typ kamery [Tuba ], NightColor [Nie], WDR [120 dB], Rodzaj funkcji inteligentnych [ochrona obwodowa, detekcja twarzy, rozpoznawanie obiektów, metadane, inteligentna analiza real-time i zaawansowane wyszukiwanie, liczenie osób, zagubiony/pozostawiony obiekt, detekcja audio], Promiennik IR [120 m], Audio [Tak], Alarm [Tak], Zasilanie [PoE], PoE [802.3af], Sieć [RJ-45 10/100 Mbps], Gniazdo karty pamięci [microSD do 256GB], Zgodność [Onvif profil S / G / T], Klasa szczeIności IP [IP67], IK10 [Tak], Rodzaj zasilania [12V DC / PoE(802.3af) / ePoE], Kolor obudowy [Biały], Waga [1.1 kg], Wymiary [273.2 × 95.0 × 95.0 mm], Głośnik [Nie] | https://bcs.pl//547-x.html | Tuba | 2 Mpx | 1/2.8'' | Progressive Scan | 1920(H)×1080(V) | 512MB | 128MB | motozoom | 7~35 mm | F1.3 | Auto / manual | Auto | H: 33°~10° V: 19°~5° | Detect 131~428m / Observe 52~171m / Recognize 26~86m / Identify 13~43m | 0.0015Lux(F1.3) 0Lux(F1.3,IR) |  | (AWB) Auto / manual | 120dB | BLC / HLC / WDR(120dB) | Auto / manual 1/3~1/100000s | (AGC) Auto / manual | 3D DNR | 4 | 4 | Mirror, Flip 0°/90°/180°/270° | 3 | 2M(1920×1080) / 1.3M(1280×960) / 720P(1280×720) / D1(704×576/704×480) / VGA(640×480) / CIF(352×288/352×240) | [19 empty] | 1920×1080(1~25/30fps) | 704×576/704×480(1~25/30fps) | 1920×1080(1~6fps) |  |  | H.264: 32 Kbps~8192 Kbps H.265: 19 Kbps~7424 Kbps | H.265 / H.265+ / H.264 / H.264+ / MJPEG | ICR | 120m | [11 empty] | 1 | 1 | G.711A / G.711Mu / G.723 / G.726 / AAC | 2 | 1 | microSD 256GB |  | Web Service, CMS BCS Manager (Windows/Linux/MAC), Mobile App(iOS, android) | RJ-45 10/100 Mbps |  | ONVIF(S/G/T) | IPv4, IPv6, HTTP, HTTPS, TCP, UDP, ARP, RTP, RTSP, RTCP, RTMP, SMTP, FTP, SFTP, DHCP, DNS, DDNS, QoS, UPnP, NTP, Multicast, ICMP, IGMP, NFS, PPPoE, 802.1x, SNMP | PoE | 12VDC / PoE(802.3af) / ePoE | max 10.3W | Biały | IP67 | Tak | [6 empty] | -30°C~+60°C max 95% RH | 273.2×95×95mm | 1.1 kg | [11 empty] | Tak | Tak | Tak |  |  | Tak | Tak | Tak
9668 | BCS-TIP8201IR-Ai-5364 | 2625,00 | PLN | A | BCS LINE | Kamery |  | Rozdzielczość [2 Mpx], Przetwornik [1/2.8” 2Mpx PS CMOS STARVIS], Ilość strumieni [3], Czułość kamery [0.002Lux/F1.5(Kolor) 0Lux/F1.5(IR wł.)], Kompresja wideo [H.265 / H.265+ / H.264 / H.264+ / MJPEG], Obiektyw [motozoom], Ogniskowa [5.3~64 mm], Apertura [F 1.5], Funkcje inteligentne [Tak], Alarm(wejście/wyjście) [2 wej. / 1 wyj.], Audio(wejście/wyjście) [1 wej. / 1 wyj.], Mikrofon [Nie], Kompresja audio [G.711a / G.711Mu / AAC / G.726 / G.723], Typ kamery [Tuba ], NightColor [Nie], WDR [120 dB], Rodzaj funkcji inteligentnych [ochrona obwodowa, detekcja twarzy, rozpoznawanie obiektów, metadane, atrybuty, inteligentna analiza real-time i zaawansowane wyszukiwanie, liczenie osób, zagubiony/pozostawiony obiekt, detekcja audio], Promiennik IR [150 m], Audio [Tak], Alarm [Tak], Zasilanie [PoE], PoE [802.3af], Sieć [RJ-45 10/100 Mbps], Gniazdo karty pamięci [microSD do 256GB], Zgodność [Onvif profil S / G], Klasa szczeIności IP [IP67], IK10 [Tak], Rodzaj zasilania [12V DC / PoE(802.3af) / ePoE], Kolor obudowy [Biały], Waga [1.1 kg], Wymiary [273.2 × 95.0 × 95.0 mm], Głośnik [Nie] | https://bcs.pl//548-x.html | Tuba | 2 Mpx | 1/2.8'' STARVIS | Progressive Scan | 1920(H)×1080(V) | 512MB | 128MB | motozoom | 5.3~64 mm | F1.5 | Auto / manual | Auto | H: 58°~4° V: 34°~2° | Detect 73~883m / Observe 29~353m / Recognize 15~177m / Identify 7~88m | 0.002Lux(F1.5) 0Lux(F1.5,IR) |  | (AWB) Auto / manual | 120dB | BLC / HLC / WDR(120dB) | Auto / manual 1/3~1/100000s | (AGC) Auto / manual | 3D DNR | 4 | 4 | Mirror, Flip 0°/90°/180°/270° | 3 | 2M(1920×1080) / 1.3M(1280×960) / 720P(1280×720) / D1(704×576/704×480) / VGA(640×480) / CIF(352×288/352×240) | [19 empty] | 1920×1080(1~25/30fps) | 704×576/704×480(1~25/30fps) | 1920×1080(1~6fps) |  |  | H.264: 32 Kbps~8192 Kbps H.265: 19 Kbps~7424 Kbps | H.265 / H.265+ / H.264 / H.264+ / MJPEG | ICR | 150m | [11 empty] | 1 | 1 | G.711A / G.711Mu / G.723 / G.726 / AAC | 2 | 1 | microSD 256GB |  | Web Service, CMS BCS Manager (Windows/Linux/MAC), Mobile App(iOS, android) | RJ-45 10/100 Mbps |  | ONVIF(S/G/T) | IPv4, IPv6, HTTP, HTTPS, TCP, UDP, ARP, RTP, RTSP, RTCP, RTMP, SMTP, FTP, SFTP, DHCP, DNS, DDNS, QoS, UPnP, NTP, Multicast, ICMP, IGMP, NFS, PPPoE, 802.1x, SNMP | PoE | 12VDC / PoE(802.3af) / ePoE | max 10.3W | Biały | IP67 | Tak | [6 empty] | -30°C~+60°C max 95% RH | 273.2×95×95mm | 1.1 kg | [11 empty] | Tak | Tak | Tak |  |  | Tak | Tak | Tak
9211 | BCS-TIP5201IR-Ai | 1003,00 | PLN | A | BCS LINE | Kamery |  | Rozdzielczość [2 Mpx], Przetwornik [1/2.8” 2Mpx PS CMOS STARVIS], Ilość strumieni [3], Czułość kamery [0.002Lux/F1.6(Kolor) 0Lux/F1.6(IR wł.)], Kompresja wideo [H.265 / H.265+ / H.264 / H.264+ / MJPEG], Obiektyw [stały ], Ogniskowa [3.6 mm], Apertura [F 1.6], Funkcje inteligentne [Tak], Alarm(wejście/wyjście) [1 wej. / 1 wyj.], Audio(wejście/wyjście) [1 wej. / 1 wyj.], Mikrofon [Nie], Kompresja audio [G.711a / G.711Mu / AAC / G.726 / G.723], Typ kamery [Tuba ], NightColor [Nie], WDR [120 dB], Rodzaj funkcji inteligentnych [ochrona obwodowa, detekcja twarzy, rozpoznawanie obiektów, metadane, inteligentna analiza real-time i zaawansowane wyszukiwanie, liczenie osób, zagubiony/pozostawiony obiekt, detekcja audio], Promiennik IR [80 m], Audio [Tak], Alarm [Tak], Zasilanie [PoE], PoE [802.3af], Sieć [RJ-45 10/100 Mbps], Gniazdo karty pamięci [microSD do 256GB], Dodatkowe interfejsy [wyjście 12V DC], Zgodność [Onvif profil S / G / T], Klasa szczeIności IP [IP67], IK10 [Tak], Rodzaj zasilania [12V DC / PoE(802.3af) / ePoE], Kolor obudowy [Biały], Waga [0.8 kg], Wymiary [244.1 × 79.0 × 75.9 mm], Głośnik [Nie] | https://bcs.pl//549-x.html | Tuba | 2 Mpx | 1/2.8'' STARVIS | Progressive Scan | 1920(H)×1080(V) | 512MB | 128MB | stały | 3.6 mm | F1.6 | Stały | Stały | H: 87° V:46° | Detect 55m/ Observe 22m/ Recognize 11m/ Identify 6m | 0.002Lux(F1.6) 0Lux(F1.6,IR) | 56dB | (AWB) Auto / manual | 120dB | BLC / HLC / WDR(120dB) | Auto / manual 1/3~1/100000s | (AGC) Auto / manual | 3D DNR | 4 | 4 | Mirror, Flip 0°/90°/180°/270° | 3 | 2M(1920×1080) / 1.3M(1280×960) / 720P(1280×720) / D1(704×576/704×480) / VGA(640×480) / CIF(352×288/352×240) | [19 empty] | 1920×1080(1~25/30fps) | 704×576/704×480(1~25/30fps) | 1920×1080(1~6fps) |  |  | H.264: 32 Kbps~8192 Kbps H.265: 19 Kbps~7424 Kbps | H.265 / H.265+ / H.264 / H.264+ / MJPEG | ICR | 80m | [11 empty] | 1 | 1 | G.711A / G.711Mu / G.723 / G.726 / AAC | 1 | 1 | microSD 256GB |  | Web Service, CMS BCS Manager (Windows/Linux/MAC), Mobile App(iOS, android) | RJ-45 10/100 Mbps |  | ONVIF(S/G/T) | IPv4, IPv6, HTTP, HTTPS, TCP, UDP, ARP, RTP, RTSP, RTCP, RTMP, SMTP, FTP, SFTP, DHCP, DNS, DDNS, QoS, UPnP, NTP, Multicast, ICMP, IGMP, NFS, PPPoE, 802.1x, SNMP | PoE | 12VDC / PoE(802.3af) / ePoE | max 8.7W | Biały | IP67 | Tak | [6 empty] | -40°C~+60°C max 95% RH | 244.1×79×75.9mm | 0.8 kg | [11 empty] | Tak | Tak | Tak |  |  | Tak | Tak | Tak
9334 | BCS-TIP3201IR-E-V | 575,00 | PLN | A | BCS LINE | Kamery | 5904890701045 | Rozdzielczość [2 Mpx], Przetwornik [1/2.8” 2Mpx PS CMOS], Ilość strumieni [2], Czułość kamery [0.002Lux/F1.6 (Kolor), 0Lux/F1.6 (IR Wł.)], Kompresja wideo [H.265 / H.265+ / H.264 / H.264+ / MJPEG], Obiektyw [stały ], Ogniskowa [2.8 mm], Apertura [F 1.6], Funkcje inteligentne [Nie], Mikrofon [Nie], Typ kamery [Tuba ], NightColor [Nie], WDR [120 dB], Promiennik IR [30 m], Audio [Nie], Alarm [Nie], Zasilanie [PoE], PoE [802.3af], Sieć [RJ-45 10/100 Mbps], Gniazdo karty pamięci [microSD do 256GB], Zgodność [Onvif profil S / G / T], Klasa szczeIności IP [IP67], IK10 [Nie], Rodzaj zasilania [12V DC / PoE(802.3af)], Kolor obudowy [Biały], Waga [0.48 kg], Wymiary [70 × 166.2 mm], Głośnik [Nie] | https://bcs.pl//550-x.html | Tuba | 2 Mpx | 1/2.8'' | Progressive Scan | 1920(H)×1080(V) | 128MB | 128MB | stały | 2.8 mm | F1.6 | Stały | Stały | H: 106° V: 56° | Detect 39m / Observe 15m / Recognize 8m / Identify 4m | 0.002Lux(F1.6) 0Lux(F1.6,IR) |  | (AWB) Auto / manual | 120dB | BLC / HLC / WDR(120dB) | Auto / manual 1/3~1/100000s | (AGC) Auto / manual | 3D DNR | 4 | 4 | Mirror, Flip 0°/90°/180°/270° | 2 | 2M(1920×1080) / 1.3M(1280×960) / 720P(1280×720) / D1(704×576/704×480) / VGA(640×480) / CIF(352×288/352×240) | [19 empty] | 1920×1080/1280×960/1280×720(1~25/30fps) | 704×576/704×480/640×480/352×288/352×240(1~25/30fps) |  |  |  | H.264: 32Kbps~6144Kbps H.265: 12Kbps~6144Kbps | H.265 / H.265+ / H.264 / H.264+ / MJPEG | ICR | 30m | [16 empty] | microSD 256GB |  | Web Service, CMS BCS Manager (Windows/Linux/MAC), Mobile App(iOS, android) | RJ-45 10/100 Mbps |  | ONVIF(S/G/T) | IPv4, IPv6, HTTP, HTTPS, TCP, UDP, ARP, RTP, RTSP, RTCP, RTMP, SMTP, FTP, SFTP, DHCP, DNS, DDNS, QoS, UPnP, NTP, Multicast, ICMP, IGMP, NFS, PPPoE, 802.1x, Bonjour | PoE | 12VDC / PoE(802.3af) | max 4.9W | Biały | IP67 | [7 empty] | -40°C~+60°C max 95% RH | 70×166.2mm | 0.48 kg | [11 empty] | Tak
9604 | BCS-TIP4201IR-E-Ai | 739,00 | PLN | A | BCS LINE | Kamery |  | Rozdzielczość [2 Mpx], Przetwornik [1/2.8” 2Mpx PS CMOS], Ilość strumieni [3], Czułość kamery [0.002Lux/F1.6 (Kolor), 0Lux/F1.6 (IR Wł.)], Kompresja wideo [H.265 / H.265+ / H.264 / H.264+ / H.264B / H.265H / MJPEG], Obiektyw [stały ], Ogniskowa [2.8 mm], Apertura [F 1.6], Funkcje inteligentne [Tak], Alarm(wejście/wyjście) [1 wej. / 1 wyj.], Audio(wejście/wyjście) [1 wej. / 1 wyj.], Mikrofon [Tak], Kompresja audio [G.711A / G.711Mu / G.726 / AAC], Typ kamery [Tuba ], NightColor [Nie], WDR [120 dB], Rodzaj funkcji inteligentnych [przekroczenie linii, wtargnięcie w obszar, ochrona perymetryczna, detekcja audio], Promiennik IR [50 m], Audio [Tak], Alarm [Tak], Zasilanie [PoE], PoE [802.3af], Sieć [RJ-45 10/100 Mbps], Gniazdo karty pamięci [microSD do 256GB], Zgodność [Onvif profil S / G], Klasa szczeIności IP [IP67], IK10 [Nie], Rodzaj zasilania [12V DC / PoE(802.3af)], Kolor obudowy [Biały], Waga [0.59 kg], Wymiary [192.7 × 70.5 × 66.4 mm], Głośnik [Nie] | https://bcs.pl//552-x.html | Tuba | 2 Mpx | 1/2.8'' | Progressive Scan | 1920(H)×1080(V) | 256MB | 128MB | stały | 2.8 mm | F1.6 | Stały | Stały | H:106° V: 57° D: 126° | Detect 39m / Observe 15m / Recognize 8m / Identify 4m | 0.002Lux(F1.6) 0Lux(F1.6,IR) | 56dB | (AWB) Auto / manual | 120dB | BLC / HLC / WDR(120dB) | Auto / manual 1/3~1/100000s | (AGC) Auto / manual | 3D DNR | 4 | 4 | Mirror, Flip 0°/90°/180°/270° | 3 | 2M(1920×1080) / 1.3M(1280×960) / 720P(1280×720) / D1(704×576/704×480) / VGA(640×480) / CIF(352×288/352×240) | [19 empty] | 1920×1080(1~25/30fps) | 704×576(1~25fps) 704×480(1~30fps) | 1280×720(1~25/30fps) |  |  | H.264: 3 Kbps~8192 Kbps H.265: 3 Kbps~8192 Kbps | H.265 / H.265+ / H.264 / H.264+ / MJPEG | ICR | 50m |  | Tak | [9 empty] | 1 | 1 | G.711A / G.711Mu / G.726 / AAC | 1 | 1 | microSD 256GB |  | Web Service, CMS BCS Manager (Windows/Linux/MAC), Mobile App(iOS, android) | RJ-45 10/100 Mbps |  | ONVIF(S/G/T) | IPv4, IPv6, HTTP, HTTPS, TCP, UDP, ARP, RTP, RTSP, RTCP, RTMP, SMTP, FTP, SFTP, DHCP, DNS, DDNS, QoS, UPnP, NTP, Multicast, ICMP, IGMP, NFS, PPPoE, 802.1x, SNMP | PoE | 12VDC / PoE(802.3af) | max 5.2W | Biały | IP67 | [7 empty] | -40°C~+60°C max 95% RH | 192.7×70.5×66.4mm | 0.59 kg | [11 empty] | Tak | Tak
9628 | BCS-TIP4401IR-Ai | 1597,00 | PLN | P | BCS LINE | Kamery |  | Rozdzielczość [4 Mpx], Przetwornik [1/1.8” 4Mpx PS CMOS], Ilość strumieni [3], Czułość kamery [0.002Lux/F1.6 (Kolor), 0Lux/F1.6 (IR Wł.)], Kompresja wideo [H.265 / H.265+ / H.264 / H.264+ / H.264B / H.265H / MJPEG], Obiektyw [stały ], Ogniskowa [2.8 mm], Apertura [F 1.6], Funkcje inteligentne [Tak], Mikrofon [Nie], Typ kamery [Tuba ], NightColor [Nie], WDR [120 dB], Rodzaj funkcji inteligentnych [przekroczenie linii, wtargnięcie w obszar, ochrona perymetryczna, detekcja twarzy, liczenie osób, zagubiony/pozostawiony obiekt, mapa ciepła], Promiennik IR [50 m], Audio [Nie], Alarm [Nie], Zasilanie [PoE], PoE [802.3af], Sieć [RJ-45 10/100 Mbps], Gniazdo karty pamięci [microSD do 256GB], Zgodność [Onvif profil S / G], Klasa szczeIności IP [IP67], IK10 [Nie], Rodzaj zasilania [12V DC / PoE(802.3af) / ePoE], Kolor obudowy [Biało-czarny], Waga [0.47 kg], Wymiary [182.3 × 70.0 × 70.0 mm], Głośnik [Nie] | https://bcs.pl//553-x.html | Tuba | 4 Mpx | 1/1.8'' | Progressive Scan | 2688(H)×1520(V) | 512MB | 128MB | stały | 2.8 mm | F1.6 | Stały | Stały | H: 113° V: 60° | Detect 58m / Observe 23m / Recognize 12m / Identify 6m | 0.002Lux(F1.6) 0Lux(F1.6,IR) |  | (AWB) Auto / manual | 120dB | BLC / HLC / WDR(120dB) | Auto / manual 1/3~1/100000s | (AGC) Auto / manual | 3D DNR | 4 | 4 | Mirror, Flip 0°/90°/180°/270° | 3 | 4M(2688×1520)(2560×1440) / 3M(2304×1296) / 2M(1920×1080) /1.3M(1280×960) / 720P(1280×720) / D1(704×576/704×480) / VGA(640×480) /CIF(352×288/352×240) | [19 empty] | 2688×1520(1~25/30fps) 2560×1440(1~25/30fps) 1920×1080(1~50/60fps) | 704×576/704×480(1~25/30fps) 704×576/704×480(1~50/60fps) | 1920×1080(1~16fps) |  |  | H.264: 32 Kbps~8192 Kbps H.265: 19 Kbps~8192 Kbps | H.265 / H.265+ / H.264 / H.264+ / MJPEG | ICR | 50m | [16 empty] | microSD 256GB |  | Web Service, CMS BCS Manager (Windows/Linux/MAC), Mobile App(iOS, android) | RJ-45 10/100 Mbps |  | ONVIF(S/G/T) | IPv4, IPv6, HTTP, HTTPS, TCP, UDP, ARP, RTP, RTSP, RTCP, RTMP, SMTP, FTP, SFTP, DHCP, DNS, DDNS, QoS, UPnP, NTP, Multicast, ICMP, IGMP, NFS, PPPoE, 802.1x, SNMP | PoE | 12VDC / PoE(802.3af) / ePoE | max 6.8W | Biały | IP67 | [7 empty] | -30°C~+60°C max 95% RH | 182.3×70×70mm | 0.47 kg | [11 empty] | Tak | Tak | Tak |  |  | Tak |  | Tak
9620 | BCS-TIP8401IR-Ai | 2465,00 | PLN | P | BCS LINE | Kamery |  | Rozdzielczość [4 Mpx], Przetwornik [1/1.8” 4Mpx PS CMOS], Ilość strumieni [3], Czułość kamery [0.003Lux/F1.8( Kolor); 0Lux/F1.8(IR wł.)], Kompresja wideo [H.265 / H.265+ / H.264 / H.264+ / MJPEG], Obiektyw [motozoom], Ogniskowa [2.7~12 mm], Apertura [F 1.8 ], Funkcje inteligentne [Tak], Alarm(wejście/wyjście) [2 wej. / 1 wyj.], Audio(wejście/wyjście) [1 wej. / 1 wyj.], Mikrofon [Nie], Kompresja audio [G.711a / G.711Mu / AAC / G.726 / G.723], Typ kamery [Tuba ], NightColor [Nie], WDR [140 dB], Rodzaj funkcji inteligentnych [ochrona obwodowa, detekcja i rozpoznawanie twarzy, rozpoznawanie obiektów, metadane, inteligentna analiza real-time i zaawansowane wyszukiwanie, liczenie osób, zagubiony/pozostawiony obiekt, detekcja audio], Promiennik IR [50 m], Audio [Tak], Alarm [Tak], Zasilanie [PoE], PoE [802.3af], Sieć [RJ-45 10/100 Mbps], Gniazdo karty pamięci [microSD do 256GB], Dodatkowe interfejsy [wyjście 12V DC], Zgodność [Onvif profil S / G], Klasa szczeIności IP [IP67], IK10 [Tak], Rodzaj zasilania [12V DC / PoE(802.3af) / ePoE], Kolor obudowy [Biały], Waga [1.1 kg], Wymiary [273.2 × 95.0 × 95.0 mm], Głośnik [Nie] | https://bcs.pl//554-x.html | Tuba | 4 Mpx | 1/1.8'' | Progressive Scan | 2688(H)×1520(V) | 1GB | 128MB | motozoom | 2.7~12 mm | F1.8 | Auto / manual | Auto | H: 114°~47° V: 62°~26° | Detect 58~131m / Observe 23~52m / Recognize 12~26m / Identify 6~13m | 0.003Lux(F1.8) 0Lux(F1.8,IR) |  | (AWB) Auto / manual | 140dB | BLC / HLC / WDR(140dB) / SSA | Auto / manual 1/3~1/100000s | (AGC) Auto / manual | 3D DNR | 4 | 4 | Mirror, Flip 0°/90°/180°/270° | 3 | 4M(2688×1520)(2560×1440) / 3M(2304×1296) / 2M(1920×1080) /1.3M(1280×960) / 720P(1280×720) / D1(704×576/704×480) / VGA(640×480) /CIF(352×288/352×240) | [19 empty] | 2688×1520(1~25/30fps) 2560×1440(1~25/30fps) 1920×1080(1~50/60fps) | 704×576/704×480(1~25/30fps) 704×576/704×480(1~50/60fps) | 1920×1080(1~16fps) |  |  | H.264: 32 Kbps~8192 Kbps H.265: 19 Kbps~8192 Kbps | H.265 / H.265+ / H.264 / H.264+ / MJPEG | ICR | 50m | [11 empty] | 1 | 1 | G.711A / G.711Mu / G.723 / G.726 / AAC | 2 | 1 | microSD 256GB |  | Web Service, CMS BCS Manager (Windows/Linux/MAC), Mobile App(iOS, android) | RJ-45 10/100 Mbps |  | ONVIF(S/G/T) | IPv4, IPv6, HTTP, HTTPS, TCP, UDP, ARP, RTP, RTSP, RTCP, RTMP, SMTP, FTP, SFTP, DHCP, DNS, DDNS, QoS, UPnP, NTP, Multicast, ICMP, IGMP, NFS, PPPoE, 802.1x, SNMP | PoE | 12VDC / PoE(802.3af) / ePoE | max 10.9W | Biały | IP67 | Tak | [6 empty] | -30°C~+60°C max 95% RH | 273.2×95×95mm | 1.1 kg | [11 empty] | Tak | Tak | Tak |  |  | Tak | Tak | Tak
9320 | BCS-TIP5401IR-V-VI | 1325,00 | PLN | A | BCS LINE | Kamery | 5904890701144 | Rozdzielczość [4 Mpx], Przetwornik [1/3” 4Mpx PS CMOS], Ilość strumieni [2], Czułość kamery [0.008Lux/F1.5 (Kolor), 0Lux/F1.5 (IR Wł.)], Kompresja wideo [H.265 / H.265+ / H.264 / H.264+ / MJPEG], Obiektyw [motozoom], Ogniskowa [2.7~13.5 mm], Apertura [F 1.5], Funkcje inteligentne [Nie], Mikrofon [Nie], Typ kamery [Tuba ], NightColor [Nie], WDR [120 dB], Promiennik IR [60 m], Audio [Nie], Alarm [Nie], Zasilanie [PoE], PoE [802.3af], Sieć [RJ-45 10/100 Mbps], Gniazdo karty pamięci [microSD do 256GB], Zgodność [Onvif profil S / G / T], Klasa szczeIności IP [IP67], IK10 [Nie], Rodzaj zasilania [12V DC / PoE(802.3af)], Kolor obudowy [Biały], Waga [0.86 kg], Wymiary [90.4 × 244.1 mm], Głośnik [Nie] | https://bcs.pl//556-x.html | Tuba | 4 Mpx | 1/3'' | Progressive Scan | 2688(H)×1520(V) | 128MB | 128MB | motozoom | 2.7~13.5 mm | F1.5 | Auto / manual | Auto | H: 104°~27° V: 55°~15° | Detect 64~220m / Observe 26~88m / Recognize 13~44m / Identify 6~22m | 0.008Lux(F1.5) 0Lux(F1.5,IR) |  | (AWB) Auto / manual | 120dB | BLC / HLC / WDR(120dB) | Auto / manual 1/3~1/100000s | (AGC) Auto / manual | 3D DNR | 4 | 4 | Mirror, Flip 0°/90°/180°/270° | 2 | 4M(2688×1520)(2560×1440) / 3M(2304×1296) / 2M(1920×1080) /1.3M(1280×960) / 720P(1280×720) / D1(704×576/704×480) / VGA(640×480) /CIF(352×288/352×240) | [19 empty] | 2688×1520(1~20fps) 2560×1440(1~25/30fps) | 704×576(1~25fps)704×480(1~30fps) |  |  |  | H.264: 32 Kbps~6144 Kbps H.265: 12 Kbps~6144 Kbps | H.265 / H.265+ / H.264 / H.264+ / MJPEG | ICR | 60m | [16 empty] | microSD 256GB |  | Web Service, CMS BCS Manager (Windows/Linux/MAC), Mobile App(iOS, android) | RJ-45 10/100 Mbps |  | ONVIF(S/G/T) | IPv4, IPv6, HTTP, HTTPS, TCP, UDP, ARP, RTP, RTSP, RTCP, RTMP, SMTP, FTP, SFTP, DHCP, DNS, DDNS, QoS, UPnP, NTP, Multicast, ICMP, IGMP, NFS, PPPoE, 802.1x, Bonjour | PoE | 12VDC / PoE(802.3af) | max 9.6W | Biały | IP67 | [7 empty] | -30°C~+60°C max 95% RH | 90.4×244.1mm | 0.86 kg | [11 empty] | Tak
9543 | BCS-TIP3401IR-E-V | 875,00 | PLN | A | BCS LINE | Kamery | 5904890701052 | Rozdzielczość [4 Mpx], Przetwornik [1/3” 4Mpx PS CMOS], Ilość strumieni [2], Czułość kamery [0.008Lux/F1.5 (Kolor), 0Lux/F1.5 (IR Wł.)], Kompresja wideo [H.265 / H.265+ / H.264 / H.264+ / MJPEG], Obiektyw [stały ], Ogniskowa [2.8 mm], Apertura [F 1.6], Funkcje inteligentne [Nie], Mikrofon [Nie], Typ kamery [Tuba ], NightColor [Nie], WDR [120 dB], Promiennik IR [30 m], Audio [Nie], Alarm [Nie], Zasilanie [PoE], PoE [802.3af], Sieć [RJ-45 10/100 Mbps], Gniazdo karty pamięci [microSD do 256GB], Zgodność [Onvif profil S / G / T], Klasa szczeIności IP [IP67], IK10 [Nie], Rodzaj zasilania [12V DC / PoE(802.3af)], Kolor obudowy [Biały], Waga [0.48 kg], Wymiary [70 × 166.2 mm], Głośnik [Nie] | https://bcs.pl//557-x.html | Tuba | 4 Mpx | 1/3'' | Progressive Scan | 2688(H)×1520(V) | 128MB | 128MB | stały | 2.8 mm | F1.6 | Stały | Stały | H: 102° V: 55° | Detect 56m/ Observe 22m/ Recognize 11m/ Identify 6m | 0.008Lux(F1.5) 0Lux(F1.5,IR) |  | (AWB) Auto / manual | 120dB | BLC / HLC / WDR(120dB) | Auto / manual 1/3~1/100000s | (AGC) Auto / manual | 3D DNR | 4 | 4 | Mirror, Flip 0°/90°/180°/270° | 2 | 4M(2688×1520)(2560×1440) / 3M(2304×1296) / 2M(1920×1080) /1.3M(1280×960) / 720P(1280×720) / D1(704×576/704×480) / VGA(640×480) /CIF(352×288/352×240) | [19 empty] | 2688×1520(1~20fps) 2560×1440/2304×1296/1920×1080/1280×960/1280×720(1~25/30fps) | 704×576/704×480/640×480/352×288/352×240(1~25/30fps) |  |  |  | H.264: 32Kbps~6144Kbps H.265: 12Kbps~6144Kbps | H.265 / H.265+ / H.264 / H.264+ / MJPEG | ICR | 30m | [16 empty] | microSD 256GB |  | Web Service, CMS BCS Manager (Windows/Linux/MAC), Mobile App(iOS, android) | RJ-45 10/100 Mbps |  | ONVIF(S/G/T) | IPv4, IPv6, HTTP, HTTPS, TCP, UDP, ARP, RTP, RTSP, RTCP, RTMP, SMTP, FTP, SFTP, DHCP, DNS, DDNS, QoS, UPnP, NTP, Multicast, ICMP, IGMP, NFS, PPPoE, 802.1x, Bonjour | PoE | 12VDC / PoE(802.3af) | max 5W | Biały | IP67 | [7 empty] | -40°C~+60°C max 95% RH | 70×166.2mm | 0.48 kg | [11 empty] | Tak
9328 | BCS-TIP5501IR-V-VI | 1495,00 | PLN | A | BCS LINE | Kamery | 5904890701151 | Rozdzielczość [5 Mpx], Przetwornik [1/2.7” 5Mpx PS CMOS], Ilość strumieni [2], Czułość kamery [0.008Lux/F1.5 (Kolor), 0Lux/F1.5 (IR Wł.)], Kompresja wideo [H.265 / H.265+ / H.264 / H.264+ / MJPEG], Obiektyw [motozoom], Ogniskowa [2.7~13.5 mm], Apertura [F 1.5], Funkcje inteligentne [Nie], Mikrofon [Nie], Typ kamery [Tuba ], NightColor [Nie], WDR [120 dB], Promiennik IR [60 m], Audio [Nie], Alarm [Nie], Zasilanie [PoE], PoE [802.3af], Sieć [RJ-45 10/100 Mbps], Gniazdo karty pamięci [microSD do 256GB], Zgodność [Onvif profil S / G / T], Klasa szczeIności IP [IP67], IK10 [Nie], Rodzaj zasilania [12V DC / PoE(802.3af)], Kolor obudowy [Biały], Waga [0.86 kg], Wymiary [90.4 × 244.1 mm], Głośnik [Nie] | https://bcs.pl//558-x.html | Tuba | 5 Mpx | 1/2.7'' | Progressive Scan | 2592(H)×1944(V) | 256MB | 128MB | motozoom | 2.7~13.5 mm | F1.5 | Auto / manual | Auto | H: 100°~26° V: 72°~20° | Detect 64~220m / Observe 26~88m / Recognize 13~44m / Identify 6~22m | 0.008Lux(F1.5) 0Lux(F1.5,IR) |  | (AWB) Auto / manual | 120dB | BLC / HLC / WDR(120dB) | Auto / manual 1/3~1/100000s | (AGC) Auto / manual | 3D DNR | 4 | 4 | Mirror, Flip 0°/90°/180°/270° | 2 | 5M(2592×1944) / 4M(2688×1520) / 3M(2304×1296) / 2M(1920×1080) / 1.3M(1280×960) / 720P(1280×720) / D1(704×576/704×480) / VGA(640×480) / CIF(352×288/352×240) | [19 empty] | 2592×1944(1~20fps) 2688×1520(1~25/30fps) | 704×576(1~25fps) 704×480(1~30fps) |  |  |  | H.264: 32 Kbps~8192 Kbps H.265: 12 Kbps~8192 Kbps | H.265 / H.265+ / H.264 / H.264+ / MJPEG | ICR | 60m | [16 empty] | microSD 256GB |  | Web Service, CMS BCS Manager (Windows/Linux/MAC), Mobile App(iOS, android) | RJ-45 10/100 Mbps |  | ONVIF(S/G/T) | IPv4, IPv6, HTTP, HTTPS, TCP, UDP, ARP, RTP, RTSP, RTCP, RTMP, SMTP, FTP, SFTP, DHCP, DNS, DDNS, QoS, UPnP, NTP, Multicast, ICMP, IGMP, NFS, PPPoE, 802.1x, Bonjour | PoE | 12VDC / PoE(802.3af) | max 9.9W | Biały | IP67 | [7 empty] | -30°C~+60°C max 95% RH | 90.4×244.1mm | 0.86 kg | [11 empty] | Tak
9272 | BCS-TIP8501IR-Ai | 2069,00 | PLN | A | BCS LINE | Kamery | 5904890701212 | Rozdzielczość [5 Mpx], Przetwornik [1/2.7” 5Mpx PS CMOS], Ilość strumieni [3], Czułość kamery [Kolor: 0.005 Lux@F1.5, B/W: 0Lux(IR wł.)], Kompresja wideo [H.265 / H.265+ / H.264 / H.264+ / MJPEG], Obiektyw [motozoom], Ogniskowa [2.7~13.5 mm], Apertura [F 1.5], Funkcje inteligentne [Tak], Alarm(wejście/wyjście) [2 wej. / 1 wyj.], Audio(wejście/wyjście) [1 wej. / 1 wyj.], Mikrofon [Nie], Kompresja audio [G.711a / G.711Mu / AAC / G.726 / G.723], Typ kamery [Tuba ], NightColor [Nie], WDR [120 dB], Rodzaj funkcji inteligentnych [ochrona obwodowa, detekcja twarzy, rozpoznawanie obiektów, metadane, inteligentna analiza real-time i zaawansowane wyszukiwanie, liczenie osób, zagubiony/pozostawiony obiekt, detekcja audio], Promiennik IR [50 m], Audio [Tak], Alarm [Tak], Zasilanie [PoE], PoE [802.3af], Sieć [RJ-45 10/100 Mbps], Gniazdo karty pamięci [microSD do 256GB], Dodatkowe interfejsy [wyjście 12V DC], Zgodność [Onvif profil S / G], Klasa szczeIności IP [IP67], IK10 [Tak], Rodzaj zasilania [12V DC / PoE(802.3af) / ePoE], Kolor obudowy [Biały], Waga [1.1 kg], Wymiary [273.2 × 95.0 × 95.0 mm], Głośnik [Nie] | https://bcs.pl//559-x.html | Tuba | 5 Mpx | 1/2.7'' | Progressive Scan | 2592(H)×1944(V) | 1GB | 128MB | motozoom | 2.7~13.5 mm | F1.5 | Auto / manual | Auto | H: 100°~28° V: 72°~21° (2592×1944) H: 104°~29° V: 55°~16° (2688×1520) | Detect 64~212m / Observe 26~85m / Recognize 13~42m / Identify 6~21m | 0.005Lux(F1.5) 0Lux(IR) | 56dB | (AWB) Auto / manual | 120dB | BLC / HLC / WDR(120dB) | Auto / manual 1/3~1/100000s | (AGC) Auto / manual | 3D DNR | 4 | 4 | Mirror, Flip 0°/90°/180°/270° | 3 | 5M(2592×1944) / 4M(2688×1520)(2560×1440) / 3M(2304×1296) / 2M(1920×1080) / 1.3M(1280×960) / 720P(1280×720) / D1(704×576/704×480) / VGA(640×480) / CIF(352×288/352×240) | [19 empty] | 2592×1944(1~20fps) 2560×1440(1~25/30fps) 1920×1080(1~50/60fps) | 704×576/704×480(1~20/30fps) 704×576/704×480(1~50fps) | 1920×1080(1~17fps) |  |  | H.264: 32 Kbps~8192 Kbps H.265: 19 Kbps~8192 Kbps | H.265 / H.265+ / H.264 / H.264+ / MJPEG | ICR | 50m | [11 empty] | 1 | 1 | G.711A / G.711Mu / G.723 / G.726 / AAC | 2 | 1 | microSD 256GB |  | Web Service, CMS BCS Manager (Windows/Linux/MAC), Mobile App(iOS, android) | RJ-45 10/100 Mbps |  | ONVIF(S/G/T) | IPv4, IPv6, HTTP, HTTPS, TCP, UDP, ARP, RTP, RTSP, RTCP, RTMP, SMTP, FTP, SFTP, DHCP, DNS, DDNS, QoS, UPnP, NTP, Multicast, ICMP, IGMP, NFS, PPPoE, 802.1x, SNMP | PoE | 12VDC / PoE(802.3af) / ePoE | max 10.9W | Biały | IP67 | Tak | [6 empty] | -30°C~+60°C max 95% RH | 273.2×95×95mm | 1.1 kg | [11 empty] | Tak | Tak | Tak |  |  | Tak | Tak | Tak
9669 | BCS-TIP8501IR-Ai-0735 | 2495,00 | PLN | A | BCS LINE | Kamery | 5904890701229 | Rozdzielczość [5 Mpx], Przetwornik [1/2.7” 5Mpx PS CMOS], Ilość strumieni [3], Czułość kamery [0.003Lux/F1.3( Kolor); 0Lux/F1.3(IR wł.)], Kompresja wideo [H.265 / H.265+ / H.264 / H.264+ / MJPEG], Obiektyw [motozoom], Ogniskowa [7~35 mm], Apertura [F 1.3 ], Funkcje inteligentne [Tak], Alarm(wejście/wyjście) [2 wej. / 1 wyj.], Audio(wejście/wyjście) [1 wej. / 1 wyj.], Mikrofon [Nie], Kompresja audio [G.711a / G.711Mu / AAC / G.726 / G.723], Typ kamery [Tuba ], NightColor [Nie], WDR [120 dB], Rodzaj funkcji inteligentnych [ochrona obwodowa, detekcja i rozpoznawanie twarzy, rozpoznawanie obiektów, metadane, inteligentna analiza real-time i zaawansowane wyszukiwanie, liczenie osób, zagubiony/pozostawiony obiekt, detekcja audio], Promiennik IR [120 m], Audio [Tak], Alarm [Tak], Zasilanie [PoE], PoE [802.3af], Sieć [RJ-45 10/100 Mbps], Gniazdo karty pamięci [microSD do 256GB], Dodatkowe interfejsy [wyjście 12V DC], Zgodność [Onvif profil S / G / T], Klasa szczeIności IP [IP67], IK10 [Tak], Rodzaj zasilania [12V DC / PoE(802.3af) / ePoE], Kolor obudowy [Biały], Waga [1.1 kg], Wymiary [273.2 × 95.0 × 95.0 mm], Głośnik [Nie] | https://bcs.pl//560-x.html | Tuba | 5 Mpx | 1/2.7'' | Progressive Scan | 2592(H)×1944(V) | 1GB | 128MB | motozoom | 7~35 mm | F1.3 | Auto / manual | Auto | H: 31°~9° V: 23°~7° (2592×1944) H: 32°~9° V: 18°~5° (2688×1520) | Detect 190~620m / Observe 76~248m / Recognize 38~124m / Identify 19~62m | 0.003Lux(F1.3) 0Lux(F1.3,IR) |  | (AWB) Auto / manual | 120dB | BLC / HLC / WDR(120dB) | Auto / manual 1/3~1/100000s | (AGC) Auto / manual | 3D DNR | 4 | 4 | Mirror, Flip 0°/90°/180°/270° | 3 | 5M(2592×1944) / 4M(2688×1520)(2560×1440) / 3M(2304×1296) / 2M(1920×1080) / 1.3M(1280×960) / 720P(1280×720) / D1(704×576/704×480) / VGA(640×480) / CIF(352×288/352×240) | [19 empty] | 2592×1944(1~20fps) 2560×1440(1~25/30fps) 1920×1080(1~50/60fps) | 704×576/704×480(1~20/30fps) 704×576/704×480(1~50fps) | 1920×1080(1~17fps) |  |  | H.264: 32 Kbps~8192 Kbps H.265: 19 Kbps~8192 Kbps | H.265 / H.265+ / H.264 / H.264+ / MJPEG | ICR | 120m | [11 empty] | 1 | 1 | G.711A / G.711Mu / G.723 / G.726 / AAC | 2 | 1 | microSD 256GB |  | Web Service, CMS BCS Manager (Windows/Linux/MAC), Mobile App(iOS, android) | RJ-45 10/100 Mbps |  | ONVIF(S/G/T) | IPv4, IPv6, HTTP, HTTPS, TCP, UDP, ARP, RTP, RTSP, RTCP, RTMP, SMTP, FTP, SFTP, DHCP, DNS, DDNS, QoS, UPnP, NTP, Multicast, ICMP, IGMP, NFS, PPPoE, 802.1x, SNMP | PoE | 12VDC / PoE(802.3af) / ePoE | max 10.9W | Biały | IP67 | Tak | [6 empty] | -30°C~+60°C max 95% RH | 273.2×95×95mm | 1.1 kg | [11 empty] | Tak | Tak | Tak |  |  | Tak | Tak | Tak
9212 | BCS-TIP5501IR-Ai | 1289,00 | PLN | A | BCS LINE | Kamery | 5904890701120 | Rozdzielczość [5 Mpx], Przetwornik [1/2.7” 5Mpx PS CMOS], Ilość strumieni [3], Czułość kamery [0.005Lux/F1.6( Kolor) 0Lux/F1.6(IR wł.)], Kompresja wideo [H.265 / H.265+ / H.264 / H.264+ / MJPEG], Obiektyw [stały ], Ogniskowa [3.6 mm], Apertura [F 1.6], Funkcje inteligentne [Tak], Alarm(wejście/wyjście) [1 wej. / 1 wyj.], Audio(wejście/wyjście) [1 wej. / 1 wyj.], Mikrofon [Nie], Kompresja audio [G.711a / G.711Mu / AAC / G.726 / G.723], Typ kamery [Tuba ], NightColor [Nie], WDR [120 dB], Rodzaj funkcji inteligentnych [ochrona obwodowa, detekcja twarzy, rozpoznawanie obiektów, metadane, inteligentna analiza real-time i zaawansowane wyszukiwanie, liczenie osób, zagubiony/pozostawiony obiekt, detekcja audio], Promiennik IR [80 m], Audio [Tak], Alarm [Tak], Zasilanie [PoE], PoE [802.3af], Sieć [RJ-45 10/100 Mbps], Gniazdo karty pamięci [microSD do 256GB], Dodatkowe interfejsy [wyjście 12V DC], Zgodność [Onvif profil S / G / T], Klasa szczeIności IP [IP67], IK10 [Tak], Rodzaj zasilania [12V DC / PoE(802.3af) / ePoE], Kolor obudowy [Biały], Waga [0.8 kg], Wymiary [244.1 × 79.0 × 75.9 mm], Głośnik [Nie] | https://bcs.pl//561-x.html | Tuba | 5 Mpx | 1/2.7'' | Progressive Scan | 2592(H)×1944(V) | 512MB | 128MB | stały | 3.6 mm | F1.6 | Stały | Stały | H: 84° V: 58° | Detect 80m / Observe 32m / Recognize 16m / Identify 8m | 0.005Lux(F1.6) 0Lux(F1.6,IR) | 56dB | (AWB) Auto / manual | 120dB | BLC / HLC / WDR(120dB) | Auto / manual 1/3~1/100000s | (AGC) Auto / manual | 3D DNR | 4 | 4 | Mirror, Flip 0°/90°/180°/270° | 3 | 5M(2592×1944) / 4M(2688×1520)(2560×1440) / 3M(2304×1296) / 2M(1920×1080) / 1.3M(1280×960) / 720P(1280×720) / D1(704×576/704×480) / VGA(640×480) / CIF(352×288/352×240) | [19 empty] | 2592×1944(1~20fps) 2560×1440(1~25/30fps) 1920×1080(1~50/60fps) | 704×576/704×480(1~20/30fps) 704×576/704×480(1~50fps) | 1920×1080(1~17fps) |  |  | H.264: 32 Kbps~8192 Kbps H.265: 19 Kbps~8192 Kbps | H.265 / H.265+ / H.264 / H.264+ / MJPEG | ICR | 80m | [11 empty] | 1 | 1 | G.711A / G.711Mu / G.723 / G.726 / AAC | 1 | 1 | microSD 256GB |  | Web Service, CMS BCS Manager (Windows/Linux/MAC), Mobile App(iOS, android) | RJ-45 10/100 Mbps |  | ONVIF(S/G/T) | IPv4, IPv6, HTTP, HTTPS, TCP, UDP, ARP, RTP, RTSP, RTCP, RTMP, SMTP, FTP, SFTP, DHCP, DNS, DDNS, QoS, UPnP, NTP, Multicast, ICMP, IGMP, NFS, PPPoE, 802.1x, SNMP | PoE | 12VDC / PoE(802.3af) / ePoE | max 9.5W | Biały | IP67 | Tak | [6 empty] | -40°C~+60°C max 95% RH | 244.1×79×75.9mm | 0.8 kg | [11 empty] | Tak | Tak | Tak |  |  | Tak | Tak | Tak
9333 | BCS-TIP3501IR-E-V | 929,00 | PLN | A | BCS LINE | Kamery | 5904890701069 | Rozdzielczość [5 Mpx], Przetwornik [1/2.7” 5Mpx PS CMOS], Ilość strumieni [2], Czułość kamery [0.008Lux/F1.5 (Kolor), 0Lux/F1.5 (IR Wł.)], Kompresja wideo [H.265 / H.265+ / H.264 / H.264+ / MJPEG], Obiektyw [stały ], Ogniskowa [2.8 mm], Apertura [F 1.6], Funkcje inteligentne [Nie], Mikrofon [Nie], Typ kamery [Tuba ], NightColor [Nie], WDR [120 dB], Promiennik IR [30 m], Audio [Nie], Alarm [Nie], Zasilanie [PoE], PoE [802.3af], Sieć [RJ-45 10/100 Mbps], Gniazdo karty pamięci [microSD do 256GB], Zgodność [Onvif profil S / G / T], Klasa szczeIności IP [IP67], IK10 [Nie], Rodzaj zasilania [12V DC / PoE(802.3af)], Kolor obudowy [Biały], Waga [0.48 kg], Wymiary [70 × 166.2 mm], Głośnik [Nie] | https://bcs.pl//562-x.html | Tuba | 5 Mpx | 1/2.7'' | Progressive Scan | 2592(H)×1944(V) | 256MB | 128MB | stały | 2.8 mm | F1.6 | Stały | Stały | H: 103° V: 71° | Detect 56m/ Observe 22m/ Recognize 11m/ Identify 6m | 0.008Lux(F1.5) 0Lux(F1.5,IR) |  | (AWB) Auto / manual | 120dB | BLC / HLC / WDR(120dB) | Auto / manual 1/3~1/100000s | (AGC) Auto / manual | 3D DNR | 4 | 4 | Mirror, Flip 0°/90°/180°/270° | 2 | 5M(2592×1944) / 4M(2688×1520) / 3M(2304×1296) / 2M(1920×1080) / 1.3M(1280×960) / 720P(1280×720) / D1(704×576/704×480) / VGA(640×480) / CIF(352×288/352×240) | [19 empty] | 2592×1944(1~20fps) 2688×1520/2304×1296/1920×1080/1280×960/1280×720(1~25/30fps) | 704×576/704×480/640×480/352×288/352×240(1~25/30fps) |  |  |  | H.264: 32Kbps~8192Kbps,H.265: 12Kbps~8192Kbps | H.265 / H.265+ / H.264 / H.264+ / MJPEG | ICR | 30m | [16 empty] | microSD 256GB |  | Web Service, CMS BCS Manager (Windows/Linux/MAC), Mobile App(iOS, android) | RJ-45 10/100 Mbps |  | ONVIF(S/G/T) | IPv4, IPv6, HTTP, HTTPS, TCP, UDP, ARP, RTP, RTSP, RTCP, RTMP, SMTP, FTP, SFTP, DHCP, DNS, DDNS, QoS, UPnP, NTP, Multicast, ICMP, IGMP, NFS, PPPoE, 802.1x, Bonjour | PoE | 12VDC / PoE(802.3af) | max 5.6W | Biały | IP67 | [7 empty] | -40°C~+60°C max 95% RH | 70×166.2mm | 0.48 kg | [11 empty] | Tak
9629 | BCS-TIP4501IR-Ai | 1135,00 | PLN | A | BCS LINE | Kamery | 5904890701113 | Rozdzielczość [5 Mpx], Przetwornik [1/2.7” 5Mpx PS CMOS], Ilość strumieni [3], Czułość kamery [0.005Lux/F1.6 (Kolor), 0Lux/F1.6 (IR Wł.)], Kompresja wideo [H.265 / H.265+ / H.264 / H.264+ / H.264B / H.265H / MJPEG], Obiektyw [stały ], Ogniskowa [2.8 mm], Apertura [F 1.6], Funkcje inteligentne [Tak], Mikrofon [Nie], Typ kamery [Tuba ], NightColor [Nie], WDR [120 dB], Rodzaj funkcji inteligentnych [przekroczenie linii, wtargnięcie w obszar, ochrona perymetryczna, detekcja twarzy, liczenie osób, zagubiony/pozostawiony obiekt, mapa ciepła], Promiennik IR [50 m], Audio [Nie], Alarm [Nie], Zasilanie [PoE], PoE [802.3af], Sieć [RJ-45 10/100 Mbps], Gniazdo karty pamięci [microSD do 256GB], Zgodność [Onvif profil S / G / T], Klasa szczeIności IP [IP67], IK10 [Nie], Rodzaj zasilania [12V DC / PoE(802.3af) / ePoE], Kolor obudowy [Biało-czarny], Waga [0.47 kg], Wymiary [182.3 × 70.0 × 70.0 mm], Głośnik [Nie] | https://bcs.pl//563-x.html | Tuba | 5 Mpx | 1/2.7'' | Progressive Scan | 2592(H)×1944(V) | 512MB | 128MB | stały | 2.8 mm | F1.6 | Stały | Stały | H: 102° V: 71° | Detect 56m/ Observe 22m/ Recognize 11m/ Identify 6m | 0.005Lux(F1.6) 0Lux(F1.6,IR) |  | (AWB) Auto / manual | 120dB | BLC / HLC / WDR(120dB) | Auto / manual 1/3~1/100000s | (AGC) Auto / manual | 3D DNR | 4 | 4 | Mirror, Flip 0°/90°/180°/270° | 3 | 5M(2592×1944) / 4M(2688×1520)(2560×1440) / 3M(2304×1296) / 2M(1920×1080) / 1.3M(1280×960) / 720P(1280×720) / D1(704×576/704×480) / VGA(640×480) / CIF(352×288/352×240) | [19 empty] | 2592×1944(1~20fps) 2560×1440(1~25/30fps) 1920×1080(1~50/60fps) | 704×576/704×480(1~20/30fps) 704×576/704×480(1~50fps) | 1920×1080(1~17fps) |  |  | H.264: 32 Kbps~8192 Kbps H.265: 19 Kbps~8192 Kbps | H.265 / H.265+ / H.264 / H.264+ / MJPEG | ICR | 50m | [16 empty] | microSD 256GB |  | Web Service, CMS BCS Manager (Windows/Linux/MAC), Mobile App(iOS, android) | RJ-45 10/100 Mbps |  | ONVIF(S/G/T) | IPv4, IPv6, HTTP, HTTPS, TCP, UDP, ARP, RTP, RTSP, RTCP, RTMP, SMTP, FTP, SFTP, DHCP, DNS, DDNS, QoS, UPnP, NTP, Multicast, ICMP, IGMP, NFS, PPPoE, 802.1x, SNMP | PoE | 12VDC / PoE(802.3af) / ePoE | max 6.8W | Biały | IP67 | [7 empty] | -30°C~+60°C max 95% RH | 182.3×70×70mm | 0.47 kg | [11 empty] | Tak | Tak | Tak |  |  | Tak |  | Tak
9624 | BCS-TIP4501IR-E-Ai | 1069,00 | PLN | A | BCS LINE | Kamery | 5904890701090 | Rozdzielczość [5 Mpx], Przetwornik [1/2.7” 5Mpx PS CMOS], Ilość strumieni [3], Czułość kamery [0.005Lux/F1.6 (Kolor), 0Lux/F1.6 (IR Wł.)], Kompresja wideo [H.265 / H.265+ / H.264 / H.264+ / H.264B / H.265H / MJPEG], Obiektyw [stały ], Ogniskowa [2.8 mm], Apertura [F 1.6], Funkcje inteligentne [Tak], Audio(wejście/wyjście) [1 wej. / 1 wyj.], Mikrofon [Tak], Kompresja audio [G.711A / G.711Mu / G.726 / AAC], Typ kamery [Tuba ], NightColor [Nie], WDR [120 dB], Rodzaj funkcji inteligentnych [przekroczenie linii, wtargnięcie w obszar, ochrona perymetryczna, detekcja audio], Promiennik IR [50 m], Audio [Tak], Alarm [Tak], Zasilanie [PoE], PoE [802.3af], Sieć [RJ-45 10/100 Mbps], Gniazdo karty pamięci [microSD do 256GB], Zgodność [Onvif profil S / G], Klasa szczeIności IP [IP67], IK10 [Nie], Rodzaj zasilania [12V DC / PoE(802.3af)], Kolor obudowy [Biały], Waga [0.59 kg], Wymiary [192.7 × 70.5 × 66.4 mm], Głośnik [Nie] | https://bcs.pl//564-x.html | Tuba | 5 Mpx | 1/2.7'' | Progressive Scan | 2592(H)×1944(V) | 512MB | 128MB | stały | 2.8 mm | F1.6 | Stały | Stały | H: 98° V: 72° D: 130° | Detect 56m/ Observe 22m/ Recognize 11m/ Identify 6m | 0.005Lux(F1.6) 0Lux(F1.6,IR) | 56dB | (AWB) Auto / manual | 120dB | BLC / HLC / WDR(120dB) | Auto / manual 1/3~1/100000s | (AGC) Auto / manual | 3D DNR | 4 | 4 | Mirror, Flip 0°/90°/180°/270° | 3 | 5M(2592×1944) / 4M(2688×1520) / 3M(2304×1296) / 2M(1920×1080) / 1.3M(1280×960) / 720P(1280×720) / D1(704×576/704×480) / VGA(640×480) / CIF(352×288/352×240) | [19 empty] | 2592×1944(1~20fps) 2688×1520(1~25/30fps) | 704×576(1~25fps) 704×480(1~30fps) | 1280×720(1~25/30fps) |  |  | H.264: 3 Kbps~8192 Kbps H.265: 3 Kbps~8192 Kbps | H.265 / H.265+ / H.264 / H.264+ / MJPEG | ICR | 50m |  | Tak | [9 empty] | 1 | 1 | G.711A / G.711Mu / G.726 / AAC |  |  | microSD 256GB |  | Web Service, CMS BCS Manager (Windows/Linux/MAC), Mobile App(iOS, android) | RJ-45 10/100 Mbps |  | ONVIF(S/G) | IPv4, IPv6, HTTP, HTTPS, TCP, UDP, ARP, RTP, RTSP, RTCP, RTMP, SMTP, FTP, SFTP, DHCP, DNS, DDNS, QoS, UPnP, NTP, Multicast, ICMP, IGMP, NFS, PPPoE, 802.1x, SNMP | PoE | 12VDC / PoE(802.3af) | max 5.4W | Biały | IP67 | [7 empty] | -40°C~+60°C max 95% RH | 192.7×70.5×66.4mm | 0.59 kg | [11 empty] | Tak | Tak
9615 | BCS-TIP5501IR-V-E-Ai | 1715,00 | PLN | A | BCS LINE | Kamery | 5904890701182 | Rozdzielczość [5 Mpx], Przetwornik [1/2.7” 5Mpx PS CMOS], Ilość strumieni [3], Czułość kamery [0.005Lux/F1.5(Kolor) 0Lux/F1.5(IR wł.)], Kompresja wideo [H.265 / H.265+ / H.264 / H.264+ / MJPEG], Obiektyw [motozoom], Ogniskowa [2.7~13.5 mm], Apertura [F 1.5], Funkcje inteligentne [Tak], Alarm(wejście/wyjście) [1 wej. / 1 wyj.], Audio(wejście/wyjście) [1 wej. / 1 wyj.], Mikrofon [Nie], Kompresja audio [G.711A / G.711Mu / G.726 / AAC], Typ kamery [Tuba ], NightColor [Nie], WDR [120 dB], Rodzaj funkcji inteligentnych [przekroczenie linii, wtargnięcie w obszar], Promiennik IR [60 m], Audio [Tak], Alarm [Tak], Zasilanie [PoE], PoE [802.3af], Sieć [RJ-45 10/100 Mbps], Gniazdo karty pamięci [microSD do 256GB], Dodatkowe interfejsy [wyjście 12V DC], Zgodność [Onvif profil S / G], Klasa szczeIności IP [IP67], IK10 [Nie], Rodzaj zasilania [12V DC / PoE(802.3af)], Kolor obudowy [Biały], Waga [0.8 kg], Wymiary [244.1 × 79.0 × 75.9 mm], Głośnik [Nie] | https://bcs.pl//565-x.html | Tuba | 5 Mpx | 1/2.7'' | Progressive Scan | 2592(H)×1944(V) | 512MB | 128MB | motozoom | 2.7~13.5 mm | F1.5 | Auto / manual | Auto | H: 99°~26° V: 72° ~20° D: 133° ~33° | Detect 64~222m / Observe 26~89m / Recognize 13~44m / Identify 6~22m | 0.005Lux(F1.5) 0Lux(F1.5,IR) |  | (AWB) Auto / manual | 120dB | BLC / HLC / WDR(120dB) | Auto / manual 1/3~1/100000s | (AGC) Auto / manual | 3D DNR | 4 | 4 | Mirror, Flip 0°/90°/180°/270° | 3 | 5M(2592×1944) / 4M(2688×1520) / 3M(2304×1296) / 2M(1920×1080) / 1.3M(1280×960) / 720P(1280×720) / D1(704×576/704×480) / VGA(640×480) / CIF(352×288/352×240) | [19 empty] | 2592×1944(1~20fps) 2688×1520(1~25/30fps) | 704×576(1~25fps)/704×480(1~30fps) | 1280×720(1~25/30fps) |  |  | H.264: 3 Kbps~8192 Kbps H.265: 3 Kbps~8192 Kbps | H.265 / H.265+ / H.264 / H.264+ / MJPEG | ICR | 60m | [11 empty] | 1 | 1 | G.711A / G.711Mu / G.726 / AAC | 1 | 1 | microSD 256GB |  | Web Service, CMS BCS Manager (Windows/Linux/MAC), Mobile App(iOS, android) | RJ-45 10/100 Mbps |  | ONVIF(S/G/T) | IPv4, IPv6, HTTP, HTTPS, TCP, UDP, ARP, RTP, RTSP, RTCP, RTMP, SMTP, FTP, SFTP, DHCP, DNS, DDNS, QoS, UPnP, NTP, Multicast, ICMP, IGMP, NFS, PPPoE, 802.1x, SNMP | PoE | 12VDC / PoE(802.3af) | max 9.8W | Biały | IP67 | [7 empty] | -30°C~+60°C max 95% RH | 244.1×79×75.9mm | 0.8 kg | [11 empty] | Tak | Tak
10099 | BCS-TIP4801IR-E-Ai | 1345,00 | PLN | A | BCS LINE | Kamery | 5904890701106 | Rozdzielczość [8 Mpx], Przetwornik [1/2.8” 8Mpx PS CMOS], Ilość strumieni [3], Czułość kamery [0.007 Lux@F1.4 (Kolor, 30IRE) 0.0007 Lux@F1.4 (B/W, 30IRE) 0 Lux (IR wł.)], Kompresja wideo [H.265 / H.265+ / H.264 / H.264+ / H.264B / H.265H / MJPEG(drugi strumień)], Obiektyw [stały ], Ogniskowa [2.8 mm], Apertura [F 1.4], Funkcje inteligentne [Tak], Alarm(wejście/wyjście) [1 wej. / 1 wyj.], Audio(wejście/wyjście) [1 wej. / 1 wyj.], Mikrofon [Tak], Kompresja audio [G.711a / G.711Mu / G.726], Typ kamery [Tuba ], NightColor [Nie], WDR [120 dB], Rodzaj funkcji inteligentnych [ochrona perymetryczna, przekroczenie linii, wtargnięcie w obszar, rozpoznawanie obiektów, detekcja audio], Promiennik IR [30 m], Audio [Tak], Alarm [Tak], Zasilanie [PoE], PoE [802.3af], Sieć [RJ-45 10/100 Mbps], Gniazdo karty pamięci [microSD do 256GB], Dodatkowe interfejsy [wyjście 12V DC], Zgodność [Onvif profil S / G / T], Klasa szczeIności IP [IP67], IK10 [Nie], Rodzaj zasilania [12V DC / PoE(802.3af)], Kolor obudowy [Biały], Waga [0.59 kg], Wymiary [192.7 × 70.5 × 66.4 mm], Głośnik [Nie] | https://bcs.pl//566-x.html | Tuba | 8 Mpx | 1/2.8'' | Progressive Scan | 3840(H)×2160(V) | 512MB | 128MB | stały | 2.8 mm | F1.4 | Stały | Stały | H: 108° V: 58° D: 127° | Detect 86m / Observe 34m / Recognize 17m / Identify 9m | 0.007Lux(F1.4,30IRE) 0.0007Lux(F1.4,B/W,30IRE) 0Lux(IR) | 56dB | (AWB) Auto / manual | 120dB | BLC / HLC / WDR(120dB) | Auto / manual 1/3~1/100000s | (AGC) Auto / manual | 3D DNR | 4 | 4 | Mirror, Flip 0°/90°/180°/270° | 3 | 8M(3840×2160) / 6M(3072×2048) / 5M(3072×1728)(2592×1944) / 4M(2688×1520) / 3M(2048×1536)(2304×1296) / 2M(1920×1080) / 1.3M(1280×960) / 720P(1280×720) / D1(704×576/704×480) / VGA(640×480) / CIF(352×288/352×240) | [19 empty] | 3840×2160(1~20fps(Ai)/1~25/30fps) | 704×576(1~25fps) 704×480(1~30fps) | 1920×1080(1~25/30fps) |  |  | H.264: 3 Kbps~8192 Kbps H.265: 3 Kbps~8192 Kbps | H.265 / H.265+ / H.264 / H.264+ / MJPEG | ICR | 30m |  | Tak | [9 empty] | 1 | 1 | G.711A / G.711Mu / G.726 | 1 | 1 | microSD 256GB |  | Web Service, CMS BCS Manager (Windows/Linux/MAC), Mobile App(iOS, android) | RJ-45 10/100 Mbps |  | ONVIF(S/G/T) | IPv4, IPv6, HTTP, HTTPS, TCP, UDP, ARP, RTP, RTSP, RTCP, RTMP, SMTP, FTP, SFTP, DHCP, DNS, DDNS, QoS, UPnP, NTP, Multicast, ICMP, IGMP, NFS, PPPoE, 802.1x, SNMP | PoE | 12VDC / PoE(802.3af) | max 6.3W | Biały | IP67 | [7 empty] | -40°C~+60°C max 95% RH | 192.7×70.5×66.4mm | 0.59 kg | [11 empty] | Tak | Tak
9989 | BCS-TIP8801IR-Ai | 4835,00 | PLN | P | BCS LINE | Kamery |  | Rozdzielczość [8 Mpx], Przetwornik [1/1.8” 8Mpx PS CMOS], Ilość strumieni [3], Czułość kamery [0.003Lux/F1.2( Kolor); 0Lux/F1.2(IR wł.)], Kompresja wideo [H.265 / H.265+ / H.264 / H.264+ / MJPEG], Obiektyw [motozoom], Ogniskowa [2.7~12 mm], Apertura [F 1.2], Funkcje inteligentne [Tak], Alarm(wejście/wyjście) [3 wej. / 2 wyj.], Audio(wejście/wyjście) [1 wej. / 1 wyj.], Mikrofon [Nie], Kompresja audio [G.711a / G.711Mu / AAC / G.726 / G.723], Typ kamery [Tuba ], NightColor [Nie], WDR [120 dB], Rodzaj funkcji inteligentnych [ochrona obwodowa, detekcja twarzy, rozpoznawanie obiektów, metadane, inteligentna analiza real-time i zaawansowane wyszukiwanie, liczenie osób, zagubiony/pozostawiony obiekt, detekcja audio], Promiennik IR [60 m], Audio [Tak], Alarm [Tak], Zasilanie [PoE], PoE [802.3at], Sieć [RJ-45 10/100 Mbps], Gniazdo karty pamięci [microSD do 256GB], Zgodność [Onvif profil S / G / T], Klasa szczeIności IP [IP67], IK10 [Tak], Rodzaj zasilania [12V DC / 24V AC / PoE (802.3at) / ePoE], Kolor obudowy [Biało-czarny], Waga [1.6 kg], Wymiary [340.1 × 108.5 × 92.9 mm], Głośnik [Nie] | https://bcs.pl//568-x.html | Tuba | 8 Mpx | 1/1.8'' | Progressive Scan | 3840(H)×2160(V) | 2GB | 4GB | motozoom | 2.7~12 mm | F1.2 | Auto / manual | Auto | H: 114°~47° V: 59°~27° D: 141° ~55° | Detect 87~187m / Observe 35~75m / Recognize 17~37m / Identify 9~19m | 0.003Lux(F1.2) 0Lux(F1.2,IR) | 56dB | (AWB) Auto / manual | 120dB | BLC / HLC / WDR(120dB) | Auto / manual 1/3~1/100000s | (AGC) Auto / manual | 3D DNR | 4 | 4 | Mirror, Flip 0°/90°/180°/270° | 3 | 8M(3840×2160) / 6M(3072×2048) / 5M(3072×1728)(2592×1944) / 4M(2688×1520) / 3M(2048×1536)(2304×1296) / 2M(1920×1080) / 1.3M(1280×960) / 720P(1280×720) / D1(704×576/704×480) / VGA(640×480) / CIF(352×288/352×240) | [19 empty] | 3840×2160(1~25/30fps) | 704×576(1~25fps) 704×480(1~30fps) | 1920×1080(1~25/30fps) |  |  | H.264: 32 Kbps~16384 Kbps H.265: 12 Kbps~16384 Kbps | H.265 / H.265+ / H.264 / H.264+ / MJPEG | ICR | 60m | [11 empty] | 1 | 1 | G.711A / G.711Mu / G.723 / G.726 / AAC | 3 | 2 | microSD 256GB |  | Web Service, CMS BCS Manager (Windows/Linux/MAC), Mobile App(iOS, android) | RJ-45 10/100 Mbps |  | ONVIF(S/G/T) | HTTP, HTTPS, 802.1x, TCP, ARP, RTSP, RTP, UDP, RTCP, SMTP, FTP, DHCP, DNS, DDNS, PPPoE, IPv4/v6, SNMP, QoS, UPnP, NTP, SFTP, RTMP, Genetec, Bonjour, Multicast | PoE | 12VDC / 24VAC / PoE(802.3at) / ePoE | max 17.3W | Biały | IP67 | Tak | [6 empty] | -40°C~+60°C max 95% RH | 340.1×108.5×92.9mm | 1.6 kg | [11 empty] | Tak | Tak | Tak |  |  | Tak | Tak | Tak
10079 | BCS-TIP91200IR-Ai | Cena indywidualna | PLN | P | BCS LINE | Kamery |  | Rozdzielczość [12 Mpx], Przetwornik [1/1.7" 12Mpx PS CMOS], Ilość strumieni [5], Czułość kamery [0.01Lux/F1.8(Kolor); 0Lux/F1.8(IR wł.)], Kompresja wideo [H.265 / H.265+ / H.264 / H.264+ / MJPEG(drugi strumień)], Obiektyw [motozoom], Ogniskowa [2.7~12 mm], Apertura [F 1.8 ], Funkcje inteligentne [Tak], Alarm(wejście/wyjście) [3 wej. / 2 wyj.], Audio(wejście/wyjście) [1 wej. / 1 wyj.], Mikrofon [Nie], Kompresja audio [G.711a / G.711Mu / AAC / G.726 / G.723], Typ kamery [Tuba ], NightColor [Nie], WDR [DWDR], Rodzaj funkcji inteligentnych [ochrona perymetryczna, detekcja twarzy, rozpoznawanie obiektów, metadane, inteligentna analiza real-time i zaawansowane wyszukiwanie, liczenie osób, zagubiony/pozostawiony obiekt, detekcja audio], Promiennik IR [60 m], Audio [Tak], Alarm [Tak], Zasilanie [PoE], PoE [802.3at], Sieć [RJ-45 10/100 Mbps], Gniazdo karty pamięci [microSD do 256GB], Zgodność [Onvif profil S / G / T], Klasa szczeIności IP [IP67], IK10 [Tak], Rodzaj zasilania [12V DC / 24V AC / PoE (802.3at) / ePoE], Kolor obudowy [Biało-czarny], Waga [1.5 kg], Wymiary [340.1 × 138.3 × 134 mm], Głośnik [Nie] | https://bcs.pl//569-x.html | Tuba | 12 Mpx | 1/1.7'' | Progressive Scan | 4000(H)×3000(V) | 2GB | 4GB | motozoom | 2.7~12 mm | F1.8 | Auto / manual | Auto | H: 103°~44° V: 75°~33° D: 135°~55° | Detect 93~205m / Observe 37~82m / Recognize 18~41m / Identify 9~20m | 0.01Lux(F1.8) 0Lux(F1.8,IR) | 56dB | (AWB) Auto / manual | DWDR | BLC / HLC / DWDR | Auto / manual 1/3~1/100000s | (AGC) Auto / manual | 3D DNR | 4 | 4 | Mirror, Flip 0°/90°/180°/270° | 5 | 12M(4000×3000) / 8M(3840×2160) / 6M(3072×2048) / 5M(3072×1728)(2592×1944) / 4M(2688×1520) / 3M(2048×1536)(2304×1296) / 2M(1920×1080) / 1.3M(1280×960) / 720P(1280×720) / D1(704×576/704×480) / VGA(640 × 480) / CIF(352×288/352×240) | [19 empty] | 4000×3000(1~25/30fps) | 704×576(1~25fps) 704×480(1~30fps) | 1920×1080(1~25/30fps) | 1920×1080(1~25/30fps) | 704×576(1~25fps) 704×480(1~30fps) | H.264: 32 kbps~16384 kbps H.265: 32 kbps~14080 kbps | H.265 / H.265+ / H.264 / H.264+ / MJPEG | ICR | 60m | [11 empty] | 1 | 1 | G.711A / G.711Mu / G.723 / G.726 / AAC | 3 | 2 | microSD 256GB |  | Web Service, CMS BCS Manager (Windows/Linux/MAC), Mobile App(iOS, android) | RJ-45 10/100/1000 Mbps |  | ONVIF(S/G/T) | IPv4, IPv6, HTTP, HTTPS, TCP, UDP, ARP, RTP, RTSP, RTCP, RTMP, SMTP, FTP, SFTP, DHCP, DNS, DDNS, QoS, UPnP, NTP, Multicast, ICMP, IGMP, NFS, SAMBA, PPPoE, 802.1x, SNMP | PoE | 12VDC / 24VAC / PoE(802.3at) / ePoE | max 19.32W | Biały | IP67 | Tak | [6 empty] | -40°C~+60°C max 95% RH | 340.1×138.3×134mm | 1.5 kg | [11 empty] | Tak | Tak | Tak |  | Tak | Tak | Tak |  | Tak
10094 | BCS-TIP5801IR-V-E-Ai | 2144,00 | PLN | A | BCS LINE | Kamery | 5904890701199 | Rozdzielczość [8 Mpx], Przetwornik [1/1.8” 8Mpx PS CMOS], Ilość strumieni [3], Czułość kamery [0.007Lux/F1.5(Kolor) 0Lux/F1.5(IR wł.)], Kompresja wideo [H.265 / H.265+ / H.264 / H.264+ / MJPEG], Obiektyw [motozoom], Ogniskowa [2.7~13.5 mm], Apertura [F 1.5], Funkcje inteligentne [Tak], Alarm(wejście/wyjście) [1 wej. / 1 wyj.], Audio(wejście/wyjście) [1 wej. / 1 wyj.], Mikrofon [Nie], Kompresja audio [G.711A / G.711Mu / G.726 / AAC], Typ kamery [Tuba ], NightColor [Nie], WDR [120 dB], Rodzaj funkcji inteligentnych [przekroczenie linii, wtargnięcie w obszar], Promiennik IR [60 m], Audio [Tak], Alarm [Tak], Zasilanie [PoE], PoE [802.3af], Sieć [RJ-45 10/100 Mbps], Gniazdo karty pamięci [microSD do 128GB], Dodatkowe interfejsy [wyjście 12V DC], Zgodność [Onvif profil S / G], Klasa szczeIności IP [IP67], IK10 [Nie], Rodzaj zasilania [12V DC / PoE(802.3af)], Kolor obudowy [Biały], Waga [0.8 kg], Wymiary [244.1 × 79.0 × 75.9 mm], Głośnik [Nie] | https://bcs.pl//571-x.html | Tuba | 8 Mpx | 1/1.8'' | Progressive Scan | 3840(H)×2160(V) | 512MB | 128MB | motozoom | 2.7~13.5 mm | F1.5 | Auto / manual | Auto | H: 113°~31° V: 58°~17° D:138°~36° | Detect 85~280m / Observe 34~112m / Recognize 17~56m / Identify 9~28m | 0.007Lux(F1.5) 0Lux(F1.5,IR) | 56dB | (AWB) Auto / manual | 120dB | BLC / HLC / WDR(120dB) | Auto / manual 1/3~1/100000s | (AGC) Auto / manual | 3D DNR | 4 | 4 | Mirror, Flip 0°/90°/180°/270° | 3 | 8M(3840×2160) / 6M(3072×2048) / 5M(3072×1728)(2592×1944) / 4M(2688×1520) / 3M(2048×1536)(2304×1296) / 2M(1920×1080) / 1.3M(1280×960) / 720P(1280×720) / D1(704×576/704×480) / VGA(640×480) / CIF(352×288/352×240) | [19 empty] | 3840×2160(20fps(Ai)/30fps) | 704×576(1~25fps) 704×480(1~30fps) | 1920×1080(1~25/30fps) |  |  | H.264: 3 Kbps~8192 Kbps H.265: 3 Kbps~8192 Kbps | H.265 / H.265+ / H.264 / H.264+ / MJPEG | ICR | 60m | [11 empty] | 1 | 1 | G.711A / G.711Mu / G.726 / AAC | 1 | 1 | microSD 256GB |  | Web Service, CMS BCS Manager (Windows/Linux/MAC), Mobile App(iOS, android) | RJ-45 10/100 Mbps |  | ONVIF(S/G/T) | IPv4, IPv6, HTTP, HTTPS, TCP, UDP, ARP, RTP, RTSP, RTCP, RTMP, SMTP, FTP, SFTP, DHCP, DNS, DDNS, QoS, UPnP, NTP, Multicast, ICMP, IGMP, NFS, SAMBA, PPPoE, 802.1x, SNMP | PoE | 12VDC / PoE(802.3af) | max 10.7W | Biały | IP67 | [7 empty] | -30°C~+60°C max 95% RH | 244.1×79×75.9mm | 0.8 kg | [11 empty] | Tak | Tak
9936 | BCS-SDIP4225Ai-II | 4119,00 | PLN | A | BCS LINE | Kamery | 5904890700918 | Rozdzielczość [2 Mpx], Przetwornik [1/2.8” 2Mpx PS CMOS STARVIS], Ilość strumieni [3], Czułość kamery [Kolor: 0.005Lux@F1.35; B/W: 0.0005Lux@F1.35; IR Wł: 0Lux], Kompresja wideo [H.265 / H.265+ / H.264 / H.264+ / MJPEG (drugi strumień)], Obiektyw [motozoom], Ogniskowa [5.4~135 mm], Apertura [F 1.6~3.5 ], Funkcje inteligentne [Tak], Alarm(wejście/wyjście) [2 wej. / 1 wyj.], Audio(wejście/wyjście) [1 wej. / 1 wyj.], Mikrofon [Nie], Kompresja audio [G.711A / G.711Mu / G.726 / AAC / G.722.1 / G.723 / G.729 / PCM / MPEG2-Layer2], Typ kamery [PTZ], NightColor [Nie], WDR [120 dB], Rodzaj funkcji inteligentnych [przekroczenie linii, wtargnięcie w obszar, detekcja twarzy, zaginiony/ pozostawiony obiekt, detekcja audio, mapa-ciepła, auto-tracking, SMD Plus, ochrona perymetryczna, metadane], Promiennik IR [150 m], Audio [Tak], Alarm [Tak], Zasilanie [PoE], PoE [802.3at], Sieć [RJ-45 10/100 Mbps], Gniazdo karty pamięci [microSD do 256GB], Zoom optyczny [25x], Prędkość PAN [0.1°~300°/s (400°/s w presecie)], Prędkość TILT [0.1°~200°/s (300°/s w presecie)], Zakres PAN [0°~360°], Zakres TILT [-15°~90°], Zgodność [Onvif profil S / G / T], Auto tracking [Tak], Klasa szczeIności IP [IP67], IK10 [Tak], Rodzaj zasilania [24V AC / PoE (802.3at) ], Kolor obudowy [Biało-czarny], Waga [4.7 kg], Wymiary [Ø 190 × 332 mm], Głośnik [Nie] | https://bcs.pl//573-x.html | PTZ | 2 Mpx | 1/2.8'' STARVIS | Progressive Scan | 1920(H)×1080(V) | 1GB | 4GB | motozoom | 5.4~135 mm | F 1.6~3.5 | Auto / manual | Auto / manual | H:58.7°~3.1° V:33.2°~1.7° D:67.3°~3.9° | Detect 1655m / Observe 657m / Recognize 331m / Identify 166m | 0.005Lux(F1.6) 0.0005Lux(F1.6,B/W) 0Lux(B/W,IR) | 55dB | (AWB) Auto / manual | 120dB | BLC / HLC / WDR(120dB) | Auto / manual 1/3~1/30000s | (AGC) Auto / manual | 2D/3D DNR | 4 | 24 | Flip 180° | 3 | 2M(1920×1080) / 1.3M(1280×960) / 720P(1280×720) / D1(704×576/704×480) / CIF(352×288/352×240) | [19 empty] | 1920×1080/1280×960/1280×720(50/60fps) | 704×576/704×480/352×288/352×240(25/30fps) | 1920×1080/1280×960/1280×720/704×576/704×480/352×288/352×240(25/30fps) |  |  | 3Kbps~20480Kbps | H.265 / H.265+ / H.264 / H.264+ / MJPEG | ICR | 150m | [11 empty] | 1 | 1 | G.711A / G.711Mu / G.726 / AAC / G.722.1 / G.723 / G.729 / PCM / MPEG2-L2 | 2 | 1 | microSD 256GB |  | Web Service, CMS BCS Manager (Windows/Linux/MAC), Mobile App(iOS, android) | RJ-45 10/100 Mbps |  | ONVIF(S/G/T) | IPv4, IPv6, HTTP, HTTPS, 802.1x, Qos, FTP, SMTP, UPnP, SNMPv1/v2c/v3(MIB-2), DNS, DDNS, NTP, RTSP, RTP, TCP, UDP, IGMP, ICMP, DHCP, PPPoE, ARP, RTCP | PoE | 24VAC / PoE(802.3at) | max 20W | Biały | IP67 | Tak | [6 empty] | -40°C~+70°C max 95% RH | Ø190×332mm | 4.7 kg | 25× | 0.1°/s~300°/s(400°/s preset) | 0.1°/s~200°/s(300°/s preset) | 0°~360° | -15°~90° auto-flip | Tak | [5 empty] | Tak | Tak | Tak |  |  |  |  | Tak
9967 | BCS-SDIP4232Ai-II | 6170,00 | PLN | A | BCS LINE | Kamery |  | Rozdzielczość [2 Mpx], Przetwornik [1/2.8” 2Mpx PS CMOS STARVIS], Ilość strumieni [3], Czułość kamery [Kolor: 0.005Lux@F1.35; B/W: 0.0005Lux@F1.35; IR Wł: 0Lux], Kompresja wideo [H.265 / H.265+ / H.264 / H.264+ / MJPEG (drugi strumień)], Obiektyw [motozoom], Ogniskowa [4.9~156 mm], Apertura [F 1.35~4.4], Funkcje inteligentne [Tak], Alarm(wejście/wyjście) [2 wej. / 1 wyj.], Audio(wejście/wyjście) [1 wej. / 1 wyj.], Mikrofon [Nie], Kompresja audio [G.711A / G.711Mu / G.726 / AAC / G.722.1 / G.723 / G.729 / PCM / MPEG2-Layer2], Typ kamery [PTZ], NightColor [Nie], WDR [120 dB], Rodzaj funkcji inteligentnych [przekroczenie linii, wtargnięcie w obszar, detekcja twarzy, zaginiony/ pozostawiony obiekt, detekcja audio, mapa-ciepła, auto-tracking, SMD Plus, ochrona perymetryczna, metadane], Promiennik IR [150 m], Audio [Tak], Alarm [Tak], Zasilanie [PoE], PoE [802.3at], Sieć [RJ-45 10/100 Mbps], Gniazdo karty pamięci [microSD do 256GB], Zoom optyczny [32x], Prędkość PAN [0.1°~300°/s (400°/s w presecie)], Prędkość TILT [0.1°~200°/s (300°/s w presecie)], Zakres PAN [0°~360°], Zakres TILT [-15°~90°], Zgodność [Onvif profil S / G / T], Auto tracking [Tak], Klasa szczeIności IP [IP67], IK10 [Tak], Rodzaj zasilania [24V AC / PoE (802.3at) ], Kolor obudowy [Biało-czarny], Waga [4.7 kg], Wymiary [Ø 190 × 332 mm], Głośnik [Nie] | https://bcs.pl//574-x.html | PTZ | 2 Mpx | 1/2.8'' STARVIS | Progressive Scan | 1920(H)×1080(V) | 1GB | 4GB | motozoom | 4.9~156 mm | F 1.35~4.4 | Auto / manual | Auto / manual | H:62.8°~2.2° V:36.7°~1.3° D:69.2°~2.6° | Detect 2152m / Observe 850m / Recognize 430m / Identify 215m | 0.005Lux(F1.35) 0.0005Lux(F1.35,B/W) 0Lux(B/W,IR) | 55dB | (AWB) Auto / manual | 120dB | BLC / HLC / WDR(120dB) | Auto / manual 1~1/30000s | (AGC) Auto / manual | 2D/3D DNR | 4 | 24 | Flip 180° | 3 | 2M(1920×1080) / 1.3M(1280×960) / 720P(1280×720) / D1(704×576/704×480) / CIF(352×288/352×240) | [19 empty] | 1920×1080/1280×960/1280×720(50/60fps) | 704×576/704×480/352×288/352×240(25/30fps) | 1920×1080/1280×960/1280×720/704×576/704×480/352×288/352×240(25/30fps) |  |  | 3Kbps~20480Kbps | H.265 / H.265+ / H.264 / H.264+ / MJPEG | ICR | 150m | [11 empty] | 1 | 1 | G.711A / G.711Mu / G.726 / AAC / G.722.1 / G.723 / G.729 / PCM / MPEG2-L2 | 2 | 1 | microSD 256GB |  | Web Service, CMS BCS Manager (Windows/Linux/MAC), Mobile App(iOS, android) | RJ-45 10/100 Mbps |  | ONVIF(S/G/T) | IPv4, IPv6, HTTP, HTTPS, 802.1x, Qos, FTP, SMTP, UPnP, SNMPv1/v2c/v3(MIB-2), DNS, DDNS, NTP, RTSP, RTP, TCP, UDP, IGMP, ICMP, DHCP, PPPoE, ARP, RTCP | PoE | 24VAC / PoE(802.3at) | max 20W | Biały | IP67 | Tak | [6 empty] | -40°C~+70°C max 95% RH | Ø190×332mm | 4.7 kg | 32× | 0.1°/s~300°/s(400°/s preset) | 0.1°/s~200°/s(300°/s preset) | 0°~360° | -15°~90° auto-flip | Tak | [5 empty] | Tak | Tak | Tak |  |  |  |  | Tak
7722 | BCS-SDIP2225A-III | 3579,00 | PLN | A | BCS LINE | Kamery | 5904890700871 | Rozdzielczość [2 Mpx], Przetwornik [1/2.8” 2Mpx PS CMOS STARVIS], Ilość strumieni [3], Czułość kamery [Kolor: 0.005Lux@F1.6 B/W: 0.0005Lux@F1.6], Kompresja wideo [H.265 / H.264 / H.264B / H.264H / MJPEG], Obiektyw [zmiennoogniskowy], Ogniskowa [4.5~120 mm], Apertura [F 1.6~4.4], Funkcje inteligentne [Nie], Alarm(wejście/wyjście) [2 wej. / 1 wyj.], Audio(wejście/wyjście) [1 wej. / 1 wyj.], Mikrofon [Nie], Kompresja audio [G.711a / G.711Mu / G.726 / AAC / MPEG-2 / G.722.1 / G.729], Typ kamery [PTZ], NightColor [Nie], WDR [120 dB], Audio [Tak], Alarm [Tak], Zasilanie [PoE], PoE [802.3at], Sieć [RJ-45 10/100 Mbps], Gniazdo karty pamięci [microSD do 128GB], Zoom optyczny [25x], Prędkość PAN [0,1° ~ 350° /s (500° /s w presecie)], Prędkość TILT [0,1° ~ 250° /s (500° /s w presecie)], Zakres PAN [0°~360°], Zakres TILT [0°~90°], Zgodność [Onvif profil S], Auto tracking [Nie], Klasa szczeIności IP [IP66], IK10 [Tak], Rodzaj zasilania [24V AC / 1.5A / PoE (802.3at) ], Kolor obudowy [Biały], Waga [2.5 kg], Wymiary [Ø 186 x 253 mm], Głośnik [Nie] | https://bcs.pl//578-x.html | PTZ | 2 Mpx | 1/2.8'' STARVIS | Progressive Scan | 1920(H)×1080(V) | 1GB | 128MB | motozoom | 4.8~120 mm | F 1.6~4.4 | Auto / manual | Auto / manual | H:59.2°~2.4° | Detect 1613m / Observe 646m / Recognize 323m / Identify 161m | 0.005Lux(F1.6) 0.0005Lux(F1.6,B/W) 0Lux(B/W,IR) | 55dB | (AWB) Auto / manual | 120dB | BLC / HLC / WDR(120dB) | Auto / manual 1~1/30000s | (AGC) Auto / manual | 2D/3D DNR | 4 | 24 | Flip 180° | 3 | 2M(1920×1080) / 1.3M(1280×960) / 720P(1280×720) / D1(704×576/704×480) / CIF(352×288/352×240) | [19 empty] | 1920×1080/1280×960/1280×720(50/60fps) | 704×576/704×480/352×288/352×240(25/30fps) | 1920×1080/1280×960/1280×720/704×576/704×480/352×288/352×240(25/30fps) |  |  | 448Kbps~8192Kbps | H.265 / H.265+ / H.264 / H.264+ / MJPEG | ICR | [12 empty] | 1 | 1 | G.711a / G.711Mu / G.726 / AAC / MPEG-2 / G.722.1 / G.729 | 2 | 1 | microSD 128GB |  | Web Service, CMS BCS Manager (Windows/Linux/MAC), Mobile App(iOS, android) | RJ-45 10/100 Mbps |  | ONVIF | IPv4/IPv6, HTTP, HTTPS, SSL, TCP/IP, UDP, UPnP, ICMP, IGMP, SNMP, RTSP, RTP, SMTP, NTP, DHCP, DNS, PPPOE, DDNS, FTP, IPFilter, QoS, Bonjour, 802.1x | PoE | 24VAC / PoE(802.3at) | max 23W | Biały | IP67 | Tak | [6 empty] | -40°C~+60°C max 95% RH | Ø186×253mm | 2.5 kg | 25× | 0.1°/s~350°/s(500°/s preset) | 0.1°/s~250°/s(500°/s preset) | 0°~360° | -15°~90° auto-flip | Tak | [5 empty] | Tak |  | Tak |  |  |  |  | Tak
9055 | BCS-SDIP5225-IV | 5605,00 | PLN | A | BCS LINE | Kamery | 5904890700963 | Rozdzielczość [2 Mpx], Przetwornik [1/2.8” 2Mpx PS CMOS STARVIS], Ilość strumieni [3], Czułość kamery [Kolor: 0.005Lux@F1.6; IR Wł: 0Lux@F1.6], Kompresja wideo [H.265 / H.265+ / H.264 / H.264+ / MJPEG], Obiektyw [zmiennoogniskowy], Ogniskowa [4.8~120 mm], Apertura [F 1.6~4.4], Funkcje inteligentne [Nie], Alarm(wejście/wyjście) [7 wej. / 2 wyj. ], Audio(wejście/wyjście) [1 wej. / 1 wyj.], Mikrofon [Nie], Kompresja audio [G.711a / G.711Mu / AAC / G.722 / G.726 / G.729 / MPEG2-L2], Typ kamery [PTZ], NightColor [Nie], WDR [120 dB], Promiennik IR [200 m], Audio [Tak], Alarm [Tak], Zasilanie [PoE], PoE [802.3at], Sieć [RJ-45 10/100 Mbps], Gniazdo karty pamięci [microSD do 128GB], Zoom optyczny [25x], Prędkość PAN [0.1°~200°/s (300°/s w presecie)], Prędkość TILT [0.1°~120°/s (200°/s w presecie)], Zakres PAN [0°~360°], Zakres TILT [-20°~90°], Zgodność [Onvif profil S], Auto tracking [Nie], Klasa szczeIności IP [IP67], IK10 [Tak], Rodzaj zasilania [24V AC / 3A / PoE (802.3at) ], Kolor obudowy [Biały], Waga [5.8 kg], Wymiary [Ø 209 x 337.4 mm], Głośnik [Nie] | https://bcs.pl//580-x.html | PTZ | 2 Mpx | 1/2.8'' STARVIS | Progressive Scan | 1920(H)×1080(V) | 512MB | 128MB | motozoom | 4.8~120 mm | F 1.6~4.4 | Auto / manual | Auto / manual | H:59.2°~2.4° | Detect 1613m / Observe 646m / Recognize 323m / Identify 161m | 0.005Lux(F1.6,AGC) 0Lux(B/W,IR) | 55dB | (AWB) Auto / manual | 120dB | BLC / HLC / WDR(120dB) | Auto / manual 1~1/30000s | (AGC) Auto / manual | 2D/3D DNR | 4 | 24 | Flip 180° | 3 | 2M(1920×1080) / 1.3M(1280×960) / 720P(1280×720) / D1(704×576/704×480) / CIF(352×288/352×240) | [19 empty] | 1920×1080/1280×960/1280×720(50/60fps) | 704×576/704×480/352×288/352×240(25/30fps) | 1920×1080/1280×960/1280×720/704×576/704×480/352×288/352×240(25/30fps) |  |  | 448Kbps~8192Kbps | H.265 / H.265+ / H.264 / H.264+ / MJPEG | ICR | 200m | [11 empty] | 1 | 1 | G.711a / G.711Mu / AAC / G.722 / G.726 / G.729 / MPEG2-L2 | 7 | 2 | microSD 128GB | RS485, BNC | Web Service, CMS BCS Manager (Windows/Linux/MAC), Mobile App(iOS, android) | RJ-45 10/100 Mbps |  | ONVIF | IPv4/IPv6, HTTP, HTTPS, SSL, TCP/IP, UDP, UPnP, ICMP, IGMP, SNMP, RTSP, RTP, SMTP, NTP, DHCP, DNS, PPPOE, DDNS, FTP, IPFilter, QoS, Bonjour, 802.1x | PoE | 24VAC / PoE(802.3at) | max 26W | Biały | IP67 | Tak | [6 empty] | -40°C~+70°C max 95% RH | Ø209×337.4mm | 5.8 kg | 25× | 0.1°/s~200°/s(300°/s preset) | 0.1°/s~120°/s(200°/s preset) | 0°~360° | -20°~90° auto-flip | Tak | [5 empty] | Tak |  | Tak |  |  |  |  | Tak
9565 | BCS-SDIP5245-IV | 7525,00 | PLN | P | BCS LINE | Kamery | 5904890700970 | Rozdzielczość [2 Mpx], Przetwornik [1/2.8” 2Mpx PS CMOS STARVIS], Ilość strumieni [3], Czułość kamery [Kolor: 0.005Lux@F1.6; B/W: 0.0005Lux@F1.6; IR Wł: 0Lux@F1.6], Kompresja wideo [H.265 / H.265+ / H.264 / H.264+ / MJPEG], Obiektyw [zmiennoogniskowy], Ogniskowa [3.95~177.7 mm], Apertura [F 1.6~4.95], Funkcje inteligentne [Nie], Alarm(wejście/wyjście) [7 wej. / 2 wyj. ], Audio(wejście/wyjście) [1 wej. / 1 wyj.], Mikrofon [Nie], Kompresja audio [G.711A / G.711Mu / G.726 / AAC / G.722.1 / G.723 / G.729 / PCM / MPEG2-Layer2], Typ kamery [PTZ], NightColor [Nie], WDR [120 dB], Promiennik IR [250 m], Audio [Tak], Alarm [Tak], Zasilanie [24V AC], PoE [802.3at], Sieć [RJ-45 10/100 Mbps], Gniazdo karty pamięci [microSD do 256GB], Zoom optyczny [45x], Prędkość PAN [0.1°~260°/s (300°/s w presecie)], Prędkość TILT [0.1°~120°/s (200°/s w presecie)], Zakres PAN [0°~360°], Zakres TILT [-20°~90°], Zgodność [Onvif profil S / G / T], Auto tracking [Nie], Klasa szczeIności IP [IP67], IK10 [Tak], Rodzaj zasilania [24V AC / 5A / HiPoE], Kolor obudowy [Biały], Waga [6.5 kg], Wymiary [Ø 209 x 337.4 mm], Głośnik [Nie] | https://bcs.pl//581-x.html | PTZ | 2 Mpx | 1/2.8'' STARVIS | Progressive Scan | 1920(H)×1080(V) | 512MB | 128MB | motozoom | 3.95~177.7 mm | F 1.6~4.95 | Auto / manual | Auto / manual | H:70.3°~1.8° | Detect 2345m / Observe 938m / Recognize 469m / Identify 234m | 0.005Lux(F1.6) 0.0005Lux(F1.6,B/W) 0Lux(B/W,IR) | 55dB | (AWB) Auto / manual | 120dB | BLC / HLC / WDR(120dB) | Auto / manual 1~1/30000s | (AGC) Auto / manual | 2D/3D DNR | 4 | 24 | Flip 180° | 3 | 2M(1920×1080) / 1.3M(1280×960) / 720P(1280×720) / D1(704×576/704×480) / CIF(352×288/352×240) | [19 empty] | 1920×1080/1280×960/1280×720(50/60fps) | 704×576/704×480/352×288/352×240(25/30fps) | 1920×1080/1280×960/1280×720/704×576/704×480/352×288/352×240(25/30fps) |  |  | 448Kbps~8192Kbps | H.265 / H.265+ / H.264 / H.264+ / MJPEG | ICR | 250m | [11 empty] | 1 | 1 | G.711a / G.711Mu / AAC / G.722 / G.726 / G.729 / MPEG2-L2 | 7 | 2 | microSD 256GB | RS485, BNC | Web Service, CMS BCS Manager (Windows/Linux/MAC), Mobile App(iOS, android) | RJ-45 10/100 Mbps |  | ONVIF(S/G) | IPv4/IPv6, HTTP, HTTPS, SSL, TCP/IP, UDP, UPnP, ICMP, IGMP, SNMP, RTSP, RTP, SMTP, NTP, DHCP, DNS, PPPOE, DDNS, FTP, IPFilter, QoS, Bonjour, 802.1x | PoE | 24VAC / PoE(802.3at) | max 26W | Biały | IP67 | Tak | [6 empty] | -40°C~+70°C max 95% RH | Ø209×337.4mm | 5.8 kg | 45× | 0.1°/s~200°/s(300°/s preset) | 0.1°/s~120°/s(200°/s preset) | 0°~360° | -20°~90° auto-flip | Tak | [5 empty] | Tak |  | Tak |  |  |  |  | Tak
8393 | BCS-PTIP3225I-LL | Cena indywidualna | PLN | P | BCS LINE | Kamery |  | Rozdzielczość [2 Mpx], Przetwornik [1/2.8” 2Mpx PS CMOS STARVIS], Ilość strumieni [3], Czułość kamery [Kolor: 0.005Lux], Kompresja wideo [H.265+ / H.265 / H.264+ / H.264 / MJPEG], Obiektyw [zmiennoogniskowy], Ogniskowa [4.8~120 mm], Apertura [F 1.6~4.4], Funkcje inteligentne [Nie], Alarm(wejście/wyjście) [2 wej. / 1 wyj.], Audio(wejście/wyjście) [1 wej. / 1 wyj.], Mikrofon [Nie], Typ kamery [PTZ], NightColor [Nie], WDR [120 dB], Promiennik IR [150 m], Audio [Tak], Alarm [Tak], Zasilanie [24V AC], PoE [802.3at], Sieć [RJ-45 10/100 Mbps], Zoom optyczny [40x], Prędkość PAN [0,1° ~ 120° /s (300° /s w presecie)], Prędkość TILT [0,1° ~ 275° /s (300° /s w presecie)], Zgodność [Onvif profil S], Auto tracking [Tak], Klasa szczeIności IP [IP67], IK10 [Tak], Rodzaj zasilania [12V AC / 4A / PoE (802.3at) ], Kolor obudowy [Biały], Głośnik [Nie] | https://bcs.pl//582-x.html | PTZ | 2 Mpx | 1/2.8'' STARVIS | Progressive Scan | 1920(H)×1080(V) | 1GB | 128MB | motozoom | 4.8~120 mm | F 1.6~4.4 | Auto / manual | Auto / manual | H:62.8°~2.6° | Detect 1613m / Observe 646m / Recognize 323m / Identify 161m | 0.005Lux(F1.6) 0.0005Lux(F1.6,B/W) 0Lux(B/W,IR) | 55dB | (AWB) Auto / manual | 120dB | BLC / HLC / WDR(120dB) | Auto / manual 1~1/30000s | (AGC) Auto / manual | 2D/3D DNR | 4 | 24 | Flip 180° | 3 | 2M(1920×1080) / 1.3M(1280×960) / 720P(1280×720) / D1(704×576/704×480) / CIF(352×288/352×240) | [19 empty] | 1920×1080/1280×960/1280×720(50/60fps) | 704×576/704×480/352×288/352×240(25/30fps) | 1920×1080/1280×960/1280×720/704×576/704×480/352×288/352×240(25/30fps) |  |  | 448Kbps~8192Kbps | H.265 / H.265+ / H.264 / H.264+ / MJPEG | ICR | 150m | [11 empty] | 1 | 1 | G.711a / G.711Mu / AAC / G.722 / G.726 / G.729 / MPEG2-L2 | 2 | 1 | microSD 256GB |  | Web Service, CMS BCS Manager (Windows/Linux/MAC), Mobile App(iOS, android) | RJ-45 10/100 Mbps |  | ONVIF(S/G) | IPv4/IPv6, HTTP, HTTPS, SSL, TCP/IP, UDP, UPnP, ICMP, IGMP, SNMP, RTSP, RTP, SMTP, NTP, DHCP, DNS, PPPOE, DDNS, FTP, IPFilter, QoS, Bonjour, 802.1x | PoE | 12VAC / PoE(802.3at) | max 22W | Biały | IP67 | Tak | [6 empty] | -40°C~+70°C max 95% RH | Ø291.5×161×153.4mm | 3.6 kg | 25× | 0.1°/s~120°/s(120°/s preset) | 0.1°/s~75°/s(75°/s preset) | 0°~360° | -90(-51)°~90° auto-flip | Tak | [5 empty] | Tak |  | Tak |  |  |  |  | Tak
10198 | BCS-L-SDIP322FSR5-Ai1-THT-0807 | 9115,00 | PLN | A | BCS LINE | Kamery |  | Rozdzielczość [2 Mpx], Przetwornik [1/2.8” 2Mpx PS CMOS], Ilość strumieni [2], Czułość kamery [0.005Lux@F1.6(Kolor), 0.0005Lux@F1.9(B/W), 0Lux(IR Wł.)], Kompresja wideo [H.265; H.264M; H.264H; H.264B; MJEPG], Obiektyw [stały ], Ogniskowa [8 mm], Apertura [F 1.9], Funkcje inteligentne [Tak], Alarm(wejście/wyjście) [2 wej. / 1 wyj.], Audio(wejście/wyjście) [1 wej. / 1 wyj.], Mikrofon [Nie], Kompresja audio [G.711a; G.711mu; AAC; PCM], Typ kamery [Termowizja], NightColor [Nie], WDR [DWDR], Rodzaj funkcji inteligentnych [przekroczenie linii, wtargnięcie w obszar], Promiennik IR [50 m], Audio [Tak], Alarm [Tak], Zasilanie [PoE], PoE [802.3at], Sieć [RJ-45 10/100 Mbps], Gniazdo karty pamięci [microSD do 256GB], Dodatkowe interfejsy [RS485], Prędkość PAN [0.1°~200°/s (0.1°~240°/s w presecie)], Prędkość TILT [0.1°~120°/s (0.1°~200°/s w presecie)], Zakres PAN [0°~360° nieskończony], Zakres TILT [-15°~90°], Zgodność [Onvif], Kamera termiczna rozdzielczość [256×192], Kamera termiczna obiektyw [7 mm], Pomiar temperatury [Tak], Wielkość pixela [12um], Charakterystyka widmowa [8~14um], Klasa szczeIności IP [IP66], IK10 [Nie], Rodzaj zasilania [12V DC / PoE(802.3at)], Kolor obudowy [Biało-czarny], Waga [3.2 kg], Wymiary [295mm×Ø160mm], Głośnik [Tak] | https://bcs.pl//583-x.html | Termowizja | 2 Mpx | 1/2.8'' | Progressive Scan | 1920(H)×1080(V) |  |  | stały | 8 mm | F1.9 | Stały | Stały | H: 40° V: 22° D:46° | Detect 110m / Observe 44m / Recognize 22m / Identify 11m | 0.005Lux 0.0005Lux(B/W) 0Lux(IR) | 56dB | (AWB) Auto / manual | DWDR | BLC / HLC / DWDR | Auto / manual 1~1/100000s | (AGC) Auto / manual | 2D/3D DNR |  |  |  | 2 | 2M(1920×1080) / 720P(1280×720) / D1(704×576/704×480) /CIF(352×288/352×240) | [19 empty] | 1920×1080(25/30fps) 1280×720(25/30fps) 704×576(25fps) 704×480(30fps) 352×288(25fps) 352×240(30fps) | 704×576(25fps) 704×480(30fps) 352×288(25fps) 352×240(30fps) |  |  |  |  | H.265 / H.264M / H.264H / H.264B / MJPEG | ICR | 50m |  |  | Tak | [8 empty] | 1 | 1 | G.711a / G.711mu / AAC / PCM | 2 | 1 | microSD 256GB | RS485 | Web Service, CMS BCS Manager (Windows/Linux/MAC), Mobile App(iOS, android) | RJ-45 10/100 Mbps |  | ONVIF | HTTP, TCP, ARP, RTSP, RTP, UDP, RTCP, SMTP, FTP, DHCP, DNS, DDNS, PPPoE, IPv4/v6, SNMP, QoS, UPnP, NTP | PoE | 12V DC / PoE(802.3at) | max 24W | Biały | IP66 | [7 empty] | -30°C~+60°C max 95% RH | Ø160×295mm | 3.2 kg |  | 0.1°/s~200°/s(0.1°~240°/s preset) | 0.1°/s~120°/s (0.1°~200°/s preset) | 0°~360° | -15°~90° | [6 empty] | Tak | [8 empty] | Detektor ogniskowej matrycy sensor mikrobolometryczny z aktywnym materiałem pochłaniającym w postaci tlenku wanadu Vox | 256(H)×192(V) | 1280×960(25/30fps) 1024×768(25/30fps) 640×480(25/30fps) 256×192(25/30fps) | 640×480(25/30fps) 256×192(25/30fps) | 7 mm | F1.0 | H: 24° V: 18° | Osoba(pojazd) Detect 292(778)m / Recognize 75(194)m / Identify 38(97)m | Tak | Niskie wzmocnienie: -20°C~150°C Wysokie wzmocnienie: 0°C~550°C | Max (±5°C, ±5%) | -10°C~+50°C | Punkt 12 / Linia 12 / Obszar 12 | Tak |  | 12um | 50mK | 8~14um
9213 | BCS-SDIP5445-IV | 9490,00 | PLN | P | BCS LINE | Kamery | 5904890700987 | Rozdzielczość [4 Mpx], Przetwornik [1/2.8” 4Mpx PS CMOS STARVIS], Ilość strumieni [3], Czułość kamery [Kolor: 0.005Lux@F1.6; B/W: 0.0005Lux@F1.6; IR Wł: 0Lux@F1.6], Kompresja wideo [H.265 / H.265+ / H.264 / H.264+ / MJPEG], Obiektyw [zmiennoogniskowy], Ogniskowa [3.95~177.75 mm], Apertura [F 1.6~4.95], Funkcje inteligentne [Nie], Alarm(wejście/wyjście) [2 wej. / 1 wyj.], Audio(wejście/wyjście) [1 wej. / 1 wyj.], Mikrofon [Nie], Kompresja audio [G.711a / G.711Mu / AAC / G.722 / G.726 / G.729 / MPEG2-L2], Typ kamery [PTZ], NightColor [Nie], WDR [120 dB], Promiennik IR [250 m], Audio [Tak], Alarm [Tak], Zasilanie [PoE], PoE [802.3at], Sieć [RJ-45 10/100 Mbps], Gniazdo karty pamięci [microSD do 256GB], Zoom optyczny [45x], Prędkość PAN [0.1°~260°/s (300°/s w presecie)], Prędkość TILT [0.1°~120°/s (200°/s w presecie)], Zakres PAN [0°~360°], Zakres TILT [-20°~90°], Zgodność [Onvif profil S / G], Auto tracking [Nie], Klasa szczeIności IP [IP67], IK10 [Tak], Rodzaj zasilania [24V AC / 3A / PoE (802.3at) ], Kolor obudowy [Biały], Waga [5.9 kg], Wymiary [Ø 209 x 337.4 mm], Głośnik [Nie] | https://bcs.pl//584-x.html | PTZ | 4 Mpx | 1/2.8'' STARVIS | Progressive Scan | 2560(H)×1440(V) | 1GB | 128MB | motozoom | 3.95~177.75 mm | F 1.6~4.95 | Auto / manual | Auto / manual | H:70.3°~1.8° V:37°~1° D:69.3°~2° | Detect 3176m / Observe 1271m / Recognize 635m / Identify 318m | 0.005Lux(F1.6) 0.0005Lux(F1.6,B/W) 0Lux(B/W,IR) | 55dB | (AWB) Auto / manual | 120dB | BLC / HLC / WDR(120dB) | Auto / manual 1~1/30000s | (AGC) Auto / manual | 2D/3D DNR | 4 | 24 | Flip 180° | 3 | 4M(2560×1440) / 3M(2048×1536) / 2M(1920×1080) / 720P(1280×720) / D1(704×576)(704×480) / CIF(352×288)(352×240) | [19 empty] | 2560×1440/2048×1536/1920×1080/1280×720(25/30fps) | 704×576/704×480/352×288/352×240(25/30fps) | 1280×720(25/30fps) |  |  | 3Kbps~20480Kbps | H.265 / H.265+ / H.264 / H.264+ / MJPEG | ICR | 250m | [11 empty] | 1 | 1 | G.711a / G.711Mu / AAC / G.722 / G.726 / G.729 / MPEG2-L2 | 7 | 2 | microSD 256GB | RS485, BNC | Web Service, CMS BCS Manager (Windows/Linux/MAC), Mobile App(iOS, android) | RJ-45 10/100 Mbps |  | ONVIF(S/G) | IPv4/IPv6, HTTP, HTTPS, SSL, TCP/IP, UDP, UPnP, ICMP, IGMP, SNMP, RTSP, RTP, SMTP, NTP, DHCP, DNS, PPPOE, DDNS, FTP, IPFilter, QoS, Bonjour, 802.1x | PoE | 24VAC / PoE(802.3at) | max 26W | Biały | IP67 | Tak | [6 empty] | -40°C~+70°C max 95% RH | Ø209×337.4mm | 5.9 kg | 45× | 0.1°/s~200°/s(300°/s preset) | 0.1°/s~120°/s(200°/s preset) | 0°~360° | -20°~90° auto-flip | Tak | [5 empty] | Tak |  | Tak |  |  |  |  | Tak
10093 | BCS-SDIP2432Ai-II | 6045,00 | PLN | A | BCS LINE | Kamery | 5904890700888 | Rozdzielczość [4 Mpx], Przetwornik [1/2.8” 4Mpx PS CMOS STARVIS], Ilość strumieni [3], Czułość kamery [Kolor: 0.005Lux@F1.35; B/W: 0.0005Lux@F1.35], Kompresja wideo [H.265 / H.265+ / H.264 / H.264+ / MJPEG (drugi strumień)], Obiektyw [motozoom], Ogniskowa [2.9~156 mm], Apertura [F 1.35~4.4], Funkcje inteligentne [Tak], Alarm(wejście/wyjście) [2 wej. / 1 wyj.], Audio(wejście/wyjście) [1 wej. / 1 wyj.], Mikrofon [Nie], Kompresja audio [G.711a / G.711Mu / G.726 / AAC / MPEG2-Layer2 / G722.1 / G729 / G723], Typ kamery [PTZ], NightColor [Nie], WDR [120 dB], Rodzaj funkcji inteligentnych [ochrona perymetryczna, przekroczenie linii, wtargnięcie w obszar, detekcja twarzy, detekcja audio, auto-tracking, SMD Plus, metadane], Audio [Tak], Alarm [Tak], Zasilanie [PoE], PoE [802.3at], Sieć [RJ-45 10/100 Mbps], Gniazdo karty pamięci [microSD do 256GB], Zoom optyczny [32x], Prędkość PAN [0,1° ~ 350° /s (500° /s w presecie)], Prędkość TILT [0,1° ~ 250° /s (500° /s w presecie)], Zakres PAN [0°~360°], Zakres TILT [0°~90°], Zgodność [Onvif profil S / G / T], Auto tracking [Tak], Klasa szczeIności IP [IP67], IK10 [Tak], Rodzaj zasilania [24V AC / 2.5A / PoE (802.3at) ], Kolor obudowy [Biały], Waga [2.5 kg], Wymiary [Ø 186 x 253 mm], Głośnik [Nie] | https://bcs.pl//586-x.html | PTZ | 4 Mpx | 1/2.8'' STARVIS | Progressive Scan | 2560(H)×1440(V) | 1GB | 4GB | motozoom | 4.9~156 mm | F 1.35~4.4 | Auto / manual | Auto / manual | H:61.6°~2.1° V:35.1°~1.3° D:68.2°~2.5° | Detect 3120m / Observe 1232m / Recognize 624m / Identify 312m | 0.005Lux(F1.35) 0.0005Lux(F1.35,B/W) 0Lux(B/W,IR) | 55dB | (AWB) Auto / manual | 120dB | BLC / HLC / WDR(120dB) | Auto / manual 1~1/30000s | (AGC) Auto / manual | 2D/3D DNR | 4 | 24 | Flip 180° | 3 | 4M(2560×1440) / 3M(2048×1536) / 2M(1920×1080) / 720P(1280×720) / D1(704×576)(704×480) / CIF(352×288)(352×240) | [19 empty] | 2560×1440/2048×1536/1920×1080/1280×720(25/30fps) | 704×576/704×480/352×288/352×240(25/30fps) | 1280×720(25/30fps) |  |  | 3Kbps~20480Kbps | H.265 / H.265+ / H.264 / H.264+ / MJPEG | ICR | [12 empty] | 1 | 1 | G.711A / G.711Mu / G.726 / AAC / G.722.1 / G.723 / G.729 / PCM / MPEG2-L2 | 2 | 1 | microSD 256GB |  | Web Service, CMS BCS Manager (Windows/Linux/MAC), Mobile App(iOS, android) | RJ-45 10/100 Mbps |  | ONVIF(S/G/T) | IPv4, IPv6, HTTP, HTTPS, 802.1x, Qos, FTP, SMTP, UPnP, SNMPv1/v2c/v3(MIB-2), DNS, DDNS, NTP, RTSP, RTP, TCP, UDP, IGMP, ICMP, DHCP, PPPoE, ARP, RTCP | PoE | 24VDC / PoE(802.3at) | max 16W | Biały | IP67 | Tak | [6 empty] | -40°C~+60°C max 95% RH | Ø186×253mm | 2.5 kg | 32× | 0.1°/s~350°/s(500°/s preset) | 0.1°/s~250°/s(500°/s preset) | 0°~360° | -15°~90° auto-flip | Tak | [5 empty] | Tak | Tak | Tak |  |  |  |  | Tak
7724 | BCS-SFIP21200IR-II | 4199,00 | PLN | P | BCS LINE | Kamery |  | Rozdzielczość [12 Mpx], Przetwornik [1/1.7" 12 Mpx Starvis PS CMOS], Ilość strumieni [3], Czułość kamery [0.001Lux/F2.8( Kolor,1/3s,30IRE) 0.01Lux/F2.8( Kolor,1/30s,30IRE) 0Lux/F2.8(IR wł.)], Kompresja wideo [H.265 / H.264 / H.264B / H.264H / MJPEG], Obiektyw [Fisheye], Ogniskowa [1.98 mm], Apertura [F 2.8], Funkcje inteligentne [Nie], Alarm(wejście/wyjście) [2 wej. / 2 wyj.], Audio(wejście/wyjście) [1 wej. / 1 wyj.], Mikrofon [Tak], Kompresja audio [G.711A / G.711Mu / G.726 / AAC], Typ kamery [Fisheye], NightColor [Nie], WDR [DWDR], Promiennik IR [10 m], Audio [Tak], Alarm [Tak], Zasilanie [PoE], PoE [802.3af], Sieć [RJ-45 10/100 Mbps], Gniazdo karty pamięci [microSD do 128GB], Zgodność [Onvif profil S], Klasa szczeIności IP [IP66], IK10 [Tak], Rodzaj zasilania [12V DC / PoE(802.3af)], Kolor obudowy [Biały], Waga [0.58 kg], Wymiary [Ø 150 x 47,7 mm], Głośnik [Nie] | https://bcs.pl//588-x.html | Fisheye | 12 Mpx | 1/1.7'' STARVIS | Progressive Scan | 4000(H)×3000(V) | 1GB | 128MB | Fisheye | 1.98 mm | F2.8 | Stały | Stały | H: 180˚ V:180˚ | Detect 42m / Observe 17m / Recognize 8m / Identify 4m | 0.001Lux(F2.8,1/3s,30IRE) 0.01Lux(F2.8,1/30s,30IRE) 0Lux(F2.8,IR) | 50dB | (AWB) Auto / manual | DWDR | BLC / HLC / DWDR | Auto / manual 1/3~1/100000s | (AGC) Auto / manual | 3D DNR | 4 | 4 |  | 3 | 12M(4000×3000) / 8M(2880×2880) / 6M(2880×2160) / 3M(2048×1536) / 1.3M(1280×960) / D1(704×576/704×480) / CIF(352×288/352×240) | [19 empty] | 4000×3000(1~25fps) 3840×2160(1~25/30fps) | 704×576/704×480(1~25/30fps) | 1280×1024(1~25/30fps) |  |  | H.265: 3Kbps~ 9984Kbps H.264: 8Kbps~ 16384Kbps | H.265 / H.264 / H.264B / H.264H / MJPEG | ICR | 10m |  | Tak | [9 empty] | 1 | 1 | G.711A / G.711Mu / G.726 / AAC | 2 | 2 | microSD 128GB |  | Web Service, CMS BCS Manager (Windows/Linux/MAC), Mobile App(iOS, android) | RJ-45 10/100 Mbps |  | ONVIF | HTTP, HTTPs, TCP, ARP, RTSP, RTP, UDP, SMTP, FTP, DHCP, DNS, DDNS, PPPOE, IPv4/v6, QoS, UPnP, NTP, Bonjour, 802.1x, Multicast, ICMP, IGMP, SNMP | PoE | 12VDC / PoE(802.3af) | max 12W | Biały | IP67 | Tak | [6 empty] | -30°C~+60°C max 95% RH | Ø150×47,7mm | 0.8 kg | [11 empty] | Tak | Tak | [5 empty] | Tak
9937 | BCS-SFIP1501-Ai | 1725,00 | PLN | A | BCS LINE | Kamery | 5904890701021 | Rozdzielczość [5 Mpx], Przetwornik [1/2.7” 5Mpx PS CMOS], Ilość strumieni [3], Czułość kamery [0.006 Lux/F2.0], Kompresja wideo [H.265 / H.265+ / H.264 / H.264+ / MJPEG(drugi strumień)], Obiektyw [Fisheye], Ogniskowa [1.4 mm], Apertura [F 2.0], Funkcje inteligentne [Tak], Alarm(wejście/wyjście) [1 wej. / 1 wyj.], Audio(wejście/wyjście) [1 wej. / 1 wyj.], Mikrofon [Tak], Kompresja audio [PCM / G.711a / G.711Mu / G726 / AAC], Typ kamery [Fisheye], NightColor [Nie], WDR [120 dB], Rodzaj funkcji inteligentnych [ochrona obwodowa, detekcja twarzy, rozpoznawanie obiektów, metadane, inteligentna analiza real-time i zaawansowane wyszukiwanie, liczenie osób, zagubiony/pozostawiony obiekt, detekcja audio], Audio [Tak], Alarm [Tak], Zasilanie [PoE], PoE [802.3af], Sieć [RJ-45 10/100 Mbps], Gniazdo karty pamięci [microSD do 256GB], Zgodność [Onvif profil S], Klasa szczeIności IP [IP67], IK10 [Tak], Rodzaj zasilania [12V DC / PoE(802.3af)], Kolor obudowy [Biały], Waga [0.4 kg], Wymiary [Ø110.0 x 62.0 mm], Głośnik [Nie] | https://bcs.pl//592-x.html | Fisheye | 5 Mpx | 1/2.7'' | Progressive Scan | 2592(H)×1944(V) | 512MB | 128MB | Fisheye | 1.4 mm | F2.0 | Stały | Stały | H: 180° V: 180° D: 180° | Detect 28m/Observe 11m/Recognize 6m/Identify 3m | 0.006Lux(F2.0) | 56dB | (AWB) Auto / manual | 120dB | BLC / HLC / WDR(120dB) | Auto / manual 1/3~1/100000s | (AGC) Auto / manual | 3D DNR | 4 | 4 |  | 3 | 5M(2592×1944) / 3M(2048×1536) / UXGA(1600×1200) / 1.3M(1280×960) / 720p(1280×720) / D1(704×576/704×480) / VGA(640×480) / CIF(352×288/352×240) | [19 empty] | 2592×1944(1~25/30fps) | 704×576(1~25fps) 704×480(1~30fps) | 1280×720(1~25/30fps) |  |  | H.264: 3 Kbps~8192 Kbps H.265: 3 Kbps~8192 Kbps | H.265 / H.265+ / H.264 / H.264+ / MJPEG | ICR |  |  | Tak | [9 empty] | 1 | 1 | G.711A / G.711Mu / G.726 / AAC / PCM | 1 | 1 | microSD 256GB |  | Web Service, CMS BCS Manager (Windows/Linux/MAC), Mobile App(iOS, android) | RJ-45 10/100 Mbps |  | ONVIF(S) | IPv4, IPv6, HTTP, HTTPS, TCP, UDP, ARP, RTP, RTSP, RTCP, RTMP, SMTP, FTP, SFTP, DHCP, DNS, DDNS, QoS, UPnP, NTP, Multicast, ICMP, IGMP, NFS, PPPoE, 802.1x, SNMP | PoE | 12VDC / PoE(802.3af) | max 6W | Biały | IP67 | Tak | [6 empty] | -30°C~+55°C max 95% RH | Ø110×62mm | 0.4 kg | [11 empty] | Tak | Tak |  |  |  | Tak |  | Tak
9580 | BCS-TIP4220807-IR-TTW | 7750,00 | PLN | A | BCS LINE | Kamery | 5904890701281 | Rozdzielczość [2 Mpx], Przetwornik [1/2.8” 2Mpx PS CMOS], Ilość strumieni [2], Czułość kamery [Kolor: 0.005Lux, B/W: 0.0005Lux, IR Wł.: 0Lux], Kompresja wideo [H.265 / H.265+ / H.264 / H.264+ / H.264B / H.265H / MJPEG], Obiektyw [stały ], Ogniskowa [8 mm], Apertura [F 1.9], Funkcje inteligentne [Tak], Alarm(wejście/wyjście) [2 wej. / 2 wyj.], Audio(wejście/wyjście) [1 wej. / 1 wyj.], Mikrofon [Nie], Kompresja audio [G.711a, G.711mu, AAC, PCM], Typ kamery [Termowizja], NightColor [Nie], WDR [DWDR], Rodzaj funkcji inteligentnych [przekroczenie linii, wtargnięcie w obszar, auto-tracking najcieplejszego i najzimniejszego punktu], Promiennik IR [50 m], Audio [Tak], Alarm [Tak], Zasilanie [PoE], PoE [802.3af], Sieć [RJ-45 10/100 Mbps], Gniazdo karty pamięci [microSD do 256GB], Zgodność [Onvif], Kamera termiczna rozdzielczość [256×192], Kamera termiczna obiektyw [7 mm], Pomiar temperatury [Tak], Wielkość pixela [12um], Charakterystyka widmowa [8~14um], Klasa szczeIności IP [IP67], IK10 [Nie], Rodzaj zasilania [12V DC / PoE(802.3af) / ePoE], Kolor obudowy [Biały], Waga [1.5 kg], Wymiary [279.9×103.8×95.8mm], Głośnik [Nie] | https://bcs.pl//593-x.html | Termowizja | 2 Mpx | 1/2.8'' | Progressive Scan | 1920(H)×1080(V) |  |  | stały | 8 mm | F1.9 | Stały | Stały | H: 40° V: 22° D: 46° | Detect 110m / Observe 44m / Recognize 22m / Identify 11m | 0.005Lux 0.0005Lux(B/W) 0Lux(IR) | 56dB | (AWB) Auto / manual | DWDR | BLC / HLC / DWDR | Auto / manual 1/3~1/100000s | (AGC) Auto / manual | 2D/3D DNR | 4 | 4 | Mirror, flip 180° | 2 | 2M(1920×1080) / 720P(1280×720) / D1(704×576/704×480) /CIF(352×288/352×240) | [19 empty] | 1920×1080(25/30fps) 1280×720(25/30fps) 704×576(25fps) 704×480(30fps) 352×288(25fps) 352×240(30fps) | 704×576(25fps) 704×480(30fps) 352×288(25fps) 352×240(30fps) |  |  |  |  | H.265 / H.264M / H.264H / H.264B / MJPEG | ICR | 50m | [11 empty] | 1 | 1 | G.711a / G.711mu / AAC / PCM | 2 | 2 | microSD 256GB | RS485 | Web Service, CMS BCS Manager (Windows/Linux/MAC), Mobile App(iOS, android) | RJ-45 10/100 Mbps |  | ONVIF | HTTP, TCP, ARP, RTSP, RTP, UDP, RTCP, SMTP, FTP, DHCP, DNS, DDNS, PPPoE, IPv4/v6, SNMP, QoS, UPnP, NTP | PoE | 12V DC / PoE(802.3af) / ePoE | max 12W | Biały | IP67 | [7 empty] | -30°C~+60°C max 95% RH | 279.9×103.8×95.8mm | 1.5 kg | [11 empty] | Tak | [8 empty] | Detektor ogniskowej matrycy sensor mikrobolometryczny z aktywnym materiałem pochłaniającym w postaci tlenku wanadu Vox | 256(H)×192(V) | 1280×960(25/30fps) 1024×768(25/30fps) 640×480(25/30fps) 256×192(25/30fps) | 640×480(25/30fps) 256×192(25/30fps) | 7 mm | F1.0 | H: 24° V: 18° | Osoba(pojazd) Detect 292(778)m / Recognize 75(194)m / Identify 38(97)m | Tak | Niskie wzmocnienie: -20°C~150°C Wysokie wzmocnienie: 0°C~550°C | Max (±5°C, ±5%) | -10°C~+50°C | Punkt 12 / Linia 12 / Obszar 12 | Tak |  | 12um | 50mK | 8~14um
9579 | BCS-TIP4220807-IR-TW | 7295,00 | PLN | A | BCS LINE | Kamery | 5904890701274 | Rozdzielczość [2 Mpx], Przetwornik [1/2.8” 2Mpx PS CMOS], Ilość strumieni [2], Czułość kamery [Kolor: 0.005Lux, B/W: 0.0005Lux, IR Wł.: 0Lux], Kompresja wideo [H.265 / H.265+ / H.264 / H.264+ / H.264B / H.265H / MJPEG], Obiektyw [stały ], Ogniskowa [8 mm], Apertura [F 1.9], Funkcje inteligentne [Tak], Alarm(wejście/wyjście) [2 wej. / 2 wyj.], Audio(wejście/wyjście) [1 wej. / 1 wyj.], Mikrofon [Nie], Kompresja audio [G.711a, G.711mu, AAC, PCM], Typ kamery [Termowizja], NightColor [Nie], WDR [DWDR], Rodzaj funkcji inteligentnych [przekroczenie linii, wtargnięcie w obszar, auto-tracking najcieplejszego i najzimniejszego punktu], Promiennik IR [50 m], Audio [Tak], Alarm [Tak], Zasilanie [PoE], PoE [802.3af], Sieć [RJ-45 10/100 Mbps], Gniazdo karty pamięci [microSD do 256GB], Zgodność [Onvif], Kamera termiczna rozdzielczość [256×192], Kamera termiczna obiektyw [7 mm], Wielkość pixela [12um], Charakterystyka widmowa [8~14um], Klasa szczeIności IP [IP67], IK10 [Nie], Rodzaj zasilania [12V DC / PoE(802.3af)], Kolor obudowy [Biały], Waga [1.5 kg], Wymiary [279.9×103.8×95.8mm], Głośnik [Nie] | https://bcs.pl//594-x.html | Termowizja | 2 Mpx | 1/2.8'' | Progressive Scan | 1920(H)×1080(V) |  |  | stały | 8 mm | F1.9 | Stały | Stały | H: 40° V: 22° D: 46° | Detect 110m / Observe 44m / Recognize 22m / Identify 11m | 0.005Lux 0.0005Lux(B/W) 0Lux(IR) | 56dB | (AWB) Auto / manual | DWDR | BLC / HLC / DWDR | Auto / manual 1~1/30000s | (AGC) Auto / manual | 2D/3D DNR | 4 | 4 | Mirror, flip 180° | 2 | 2M(1920×1080) / 720P(1280×720) / D1(704×576/704×480) /CIF(352×288/352×240) | [19 empty] | 1920×1080(25/30fps) 1280×720(25/30fps) 704×576(25fps) 704×480(30fps) | 704×576(25fps) 704×480(30fps) 352×288(25fps) 352×240(30fps) |  |  |  |  | H.265 / H.264M / H.264H / H.264B / MJPEG | ICR | 50m | [11 empty] | 1 | 1 | G.711a / G.711mu / AAC / PCM | 2 | 2 | microSD 256GB | RS485 | Web Service, CMS BCS Manager (Windows/Linux/MAC), Mobile App(iOS, android) | RJ-45 10/100 Mbps |  | ONVIF | HTTP, TCP, ARP, RTSP, RTP, UDP, RTCP, SMTP, FTP, DHCP, DNS, DDNS, PPPoE, IPv4/v6, SNMP, QoS, UPnP, NTP | PoE | 12V DC / PoE(802.3af) / ePoE | max 12W | Biały | IP67 | [7 empty] | -30°C~+60°C max 95% RH | 279.9×103.8×95.8mm | 1.5 kg | [11 empty] | Tak | [8 empty] | Detektor ogniskowej matrycy sensor mikrobolometryczny z aktywnym materiałem pochłaniającym w postaci tlenku wanadu Vox | 256(H)×192(V) | 1280×960(25/30fps) 1024×768(25/30fps) 640×480(25/30fps) 256×192(25/30fps) | 640×480(25/30fps) 256×192(25/30fps) | 7 mm | F1.0 | H: 24° V: 18° | Osoba(pojazd) Detect 292(778)m / Recognize 75(194)m / Identify 38(97)m | [5 empty] | Tak |  | 12um | 50mK | 8~14um
9513 | BCS-TIP5240813-IR-TTW | Cena indywidualna | PLN | P | BCS LINE | Kamery |  | Rozdzielczość [2 Mpx], Przetwornik [1/2.8” 2Mpx PS CMOS], Ilość strumieni [2], Czułość kamery [Kolor: 0.002Lux, B/W: 0.0002Lux, IR Wł.: 0Lux], Kompresja wideo [H.265 / H.265+ / H.264 / H.264+ / H.264B / H.265H / MJPEG], Obiektyw [stały ], Ogniskowa [8 mm], Apertura [F 1.9], Funkcje inteligentne [Nie], Alarm(wejście/wyjście) [2 wej. / 2 wyj.], Audio(wejście/wyjście) [1 wej. / 1 wyj.], Mikrofon [Nie], Typ kamery [Termowizja], NightColor [Nie], Promiennik IR [35 m], Audio [Tak], Alarm [Tak], Zasilanie [PoE], PoE [802.3af], Sieć [RJ-45 10/100 Mbps], Gniazdo karty pamięci [microSD do 256GB], Zgodność [Onvif], Kamera termiczna rozdzielczość [400×300], Kamera termiczna obiektyw [13 mm], Pomiar temperatury [Tak], Wielkość pixela [17um], Charakterystyka widmowa [8~14um], Klasa szczeIności IP [IP67], IK10 [Nie], Rodzaj zasilania [12V DC / PoE], Kolor obudowy [Biały], Wymiary [365 x 175 x 176 mm], Głośnik [Nie] | https://bcs.pl//595-x.html | Termowizja | 2 Mpx | 1/2.8'' | Progressive Scan | 1920(H)×1080(V) |  |  | stały | 8 mm | F1.9 | Stały | Stały | H: 40° V: 22° D: 46° | Detect 110m / Observe 44m / Recognize 22m / Identify 11m | 0.002Lux 0.0002Lux(B/W) 0Lux(IR) |  | (AWB) Auto / manual | DWDR | BLC / HLC / DWDR | Auto / manual 1~1/30000s | (AGC) Auto / manual | 2D/3D DNR |  |  |  | 2 | 2M(1920×1080) / 720P(1280×720) / D1(704×576) /CIF(352×288) | [19 empty] | 1920×1080(25/30fps) 1280×720(25/30fps) 704×576(25fps) | 704×576(25fps) 352×288(25fps) |  |  |  |  | H.265 / H.264M / H.264H / H.264B / MJPEG | ICR | 35m | [11 empty] | 1 | 1 | G.711a / G.711mu / AAC / PCM | 2 | 2 | microSD 256GB | RS485 | Web Service, CMS BCS Manager (Windows/Linux/MAC), Mobile App(iOS, android) | RJ-45 10/100 Mbps |  | ONVIF | HTTP, TCP, ARP, RTSP, RTP, UDP, RTCP, SMTP, FTP, DHCP, DNS, DDNS, PPPoE, IPv4/v6, SNMP, QoS, UPnP, NTP | PoE | 12V DC / PoE(802.3af) / ePoE | max 12W | Biały | IP67 | [7 empty] | 10°C~+30°C max 95% RH | 365×175×176mm | 1.4 kg | [11 empty] | Tak | [8 empty] | Detektor ogniskowej matrycy sensor mikrobolometryczny z aktywnym materiałem pochłaniającym w postaci tlenku wanadu Vox | 400(H)×300(V) | 1280×1024(25fps) 1280×960(25fps) 1024×768(25fps) 640×480(25fps) 256×192(25fps) | 640×512(25fps) 256×192(25fps) | 13 mm | F1.0 | H: 30° V: 22.6° |  | Tak | 30°C~45°C | Max ±1°C Max ±0.3°C(black body) | 10°C~+30°C | Punkt 12 / Linia 12 / Obszar 12 |  |  | 17um | 40mK | 8~14um
9866 | BCS-TIP3220607-IR-TTW | Cena indywidualna | PLN | P | BCS LINE | Kamery |  | Rozdzielczość [2 Mpx], Przetwornik [1/2.8” 2Mpx PS CMOS], Ilość strumieni [2], Kompresja wideo [H.265 / H.264M / H.264H / H.264B / MJPEG], Obiektyw [stały ], Ogniskowa [6 mm], Apertura [F 2.0], Funkcje inteligentne [Nie], Alarm(wejście/wyjście) [2 wej. / 1 wyj.], Audio(wejście/wyjście) [1 wej. / 1 wyj.], Mikrofon [Nie], Kompresja audio [G.711a, G.711mu, AAC, PCM], Typ kamery [Termowizja], NightColor [Nie], WDR [DWDR], Promiennik IR [50 m], Audio [Tak], Alarm [Tak], Zasilanie [PoE], PoE [802.3af], Sieć [RJ-45 10/100 Mbps], Gniazdo karty pamięci [microSD do 256GB], Zgodność [Onvif], Kamera termiczna rozdzielczość [256×192], Kamera termiczna obiektyw [7.5 mm], Pomiar temperatury [Tak], Wielkość pixela [12um], Charakterystyka widmowa [8~14um], Klasa szczeIności IP [IP67], IK10 [Nie], Rodzaj zasilania [12V DC / PoE], Kolor obudowy [Biały], Waga [1.5 kg], Wymiary [287.3 mm × 92.7 mm × 87.0 mm], Głośnik [Nie] | https://bcs.pl//596-x.html | Termowizja | 2 Mpx | 1/2.8'' | Progressive Scan | 1920(H)×1080(V) |  |  | stały | 6 mm | F2.0 | Stały | Stały | H: 52.8° V: 30.3° |  | 0.01Lux 0.001Lux(B/W) 0Lux(IR) | 55dB | (AWB) Auto / manual | DWDR | BLC / HLC / DWDR | Auto / manual 1~1/30000s | (AGC) Auto / manual | 2D/3D DNR |  |  | Mirror, flip 180° | 2 | 2M(1920×1080) / 720P(1280×720) /D1(704×576) / CIF(252×288) | [19 empty] | 1920×1080(25fps) 1280×720(25fps) 704×576(25fps) | 704×576(25fps) 352×288(25fps) |  |  |  |  | H.265 / H.264M / H.264H / H.264B | ICR | 50m | [11 empty] | 1 | 1 | G.711a / G.711mu / AAC / PCM | 2 | 1 | microSD 256GB | RS485 | Web Service, CMS BCS Manager (Windows/Linux/MAC), Mobile App(iOS, android) | RJ-45 10/100 Mbps |  | ONVIF | HTTP, HTTPS, TCP, ARP, RTSP, RTP, UDP, RTCP, SMTP, FTP, DHCP, DNS, DDNS, PPPOE, IPv4/v6, SNMP, QoS, UPnP, NTP, Multicast, SFTP, 802.1x | PoE | 12V DC / PoE(802.3af) | max 18W | Biały | IP67 | [7 empty] | 10°C~+30°C max 95% RH | 287.3×92.7× 87mm | 1.4 kg | [11 empty] | Tak | [8 empty] | Detektor ogniskowej matrycy sensor mikrobolometryczny z aktywnym materiałem pochłaniającym w postaci tlenku wanadu Vox | 256(H)×192(V) | 1280×1024(25fps) 1280×960(25fps) 1280×720(25fps) 1024×720(25fps) 640×512(25fps) 640×480(25fps) 400×300(25fps) | 640×512(25fps) 640×480(25fps) 400×300(25fps) | 7.5 mm | F1.0 | H: 32.4° V: 24.6° |  | Tak | 30°C~45°C | Max ±1°C Max ±0.3°C(black body) | 10°C~+30°C | Punkt 12 / Linia 12 / Obszar 12 |  |  | 12um | 50mK | 8~14um
10197 | BCS-L-TIP142FR3-Ai1-TH-0403 | 4229,00 | PLN | A | BCS LINE | Kamery |  | Rozdzielczość [4 Mpx], Przetwornik [1/2.7” 4Mpx PS CMOS], Ilość strumieni [2], Czułość kamery [Kolor: 0.05Lux, B/W: 0.005Lux, IR Wł.: 0Lux ], Kompresja wideo [H.265/H.264M/H.264H/H.264B/MJEPG], Obiektyw [stały ], Ogniskowa [4 mm], Apertura [F 1.6], Funkcje inteligentne [Tak], Alarm(wejście/wyjście) [1 wej. / 1 wyj.], Audio(wejście/wyjście) [1 wej. / 1 wyj.], Mikrofon [Nie], Kompresja audio [G.711a; G.711mu; PCM], Typ kamery [Termowizja], NightColor [Nie], WDR [DWDR], Rodzaj funkcji inteligentnych [ochrona perymetryczna, wtargnięcie w obszar, przekroczenie linii, rozpoznawanie obiektów], Promiennik IR [30 m], Audio [Tak], Alarm [Tak], Zasilanie [PoE], PoE [802.3af], Sieć [RJ-45 10/100 Mbps], Gniazdo karty pamięci [microSD do 256GB], Dodatkowe interfejsy [RS485], Kamera termiczna rozdzielczość [256×192], Kamera termiczna obiektyw [3.5 mm], Wielkość pixela [12um], Charakterystyka widmowa [8~14um], Klasa szczeIności IP [IP67], IK10 [Nie], Rodzaj zasilania [12V DC / PoE(802.3af)], Kolor obudowy [Biało-czarny], Waga [0.9 kg], Wymiary [191 mm × 90 mm × 78 mm], Głośnik [Tak] | https://bcs.pl//597-x.html | Termowizja | 4 Mpx | 1/2.7'' | Progressive Scan | 2336(H)×1752(V) |  |  | stały | 4 mm | F1.6 | Stały | Stały | H: 71.2° V: 52° D: 92.6° |  | 0.05Lux 0.005Lux(B/W) 0Lux(IR) | 55dB | (AWB) Auto / manual | DWDR | BLC / HLC / DWDR | Auto / manual 1~1/30000s | (AGC) Auto / manual | 2D/3D DNR |  |  | Flip 90° / 180° / 270° | 2 | 4M(2336×1752) / 2M(1920×1080) / 720P(1280×720) /D1(704×576) / CIF(252×288) | [19 empty] | 2336×1752(25/30fps) 1920×1080(25/30fps) 1280×720(25/30fps) 704×576(25/30fps) | 1280×720(25/30fps) 704×576(25/30fps) 352×288(25/30fps) |  |  |  |  | H.265 / H.264M / H.264H / H.264B / MJPEG | ICR | 30m |  |  | Tak | [8 empty] | 1 | 1 | G.711a / G.711mu / PCM | 1 | 1 | microSD 256GB | RS485 | Web Service, CMS BCS Manager (Windows/Linux/MAC), Mobile App(iOS, android) | RJ-45 10/100 Mbps |  | ONVIF | HTTPS, HTTP, TCP, ARP, RTSP, RTP, UDP, RTCP, SMTP, FTP, DHCP, DNS, DDNS, PPPOE, IPv4/v6, SNMP, QoS, UPnP, NTP | PoE | 12V DC / PoE(802.3af) | max 14W | Biały | IP67 | [7 empty] | -30°C~+60°C max 95% RH | 191×90×78mm | 0.9 kg | [11 empty] | Tak | [8 empty] | Detektor ogniskowej matrycy sensor mikrobolometryczny z aktywnym materiałem pochłaniającym w postaci tlenku wanadu Vox | 256(H)×192(V) | 1280×960(25/30fps) 1024×768(25/30fps) 640×480(25/30fps) 256×192(25/30fps) | 640×480(25/30fps) 256×192(25/30fps) | 3.5 mm | F1.0 | H: 50.6° V 37.8° | Osoba(pojazd) Detect 146(389)m / Recognize 38(97)m / Identify 19(49)m | [6 empty] | Tak | 12um | 50mK | 8~14um
9630 | BCS-TIP9613-TW | Cena indywidualna | PLN | P | BCS LINE | Kamery |  | Kompresja wideo [H.265 / H.264], Obiektyw [stały ], Ogniskowa [13 mm], Funkcje inteligentne [Nie], Alarm(wejście/wyjście) [2 wej. / 2 wyj.], Audio(wejście/wyjście) [1 wej. / 1 wyj.], Mikrofon [Nie], Typ kamery [Termowizja], NightColor [Nie], Audio [Tak], Alarm [Tak], Zasilanie [PoE], PoE [802.3af], Sieć [RJ-45 10/100 Mbps], Gniazdo karty pamięci [microSD do 256GB], Zgodność [Onvif], Kamera termiczna rozdzielczość [640×512], Kamera termiczna obiektyw [13 mm], Wielkość pixela [17um], Charakterystyka widmowa [8~14um], Klasa szczeIności IP [IP67], IK10 [Nie], Rodzaj zasilania [12V DC / PoE], Kolor obudowy [Biały], Waga [1.37 kg], Wymiary [291 × 103 × 97 mm], Głośnik [Nie] | https://bcs.pl//598-x.html | Termowizja | [51 empty] | H.264 / H.265 / MJPEG | [13 empty] | 1 | 1 | G.711a / G.711mu / AAC / PCM | 2 | 2 | microSD 256GB | RS485 | Web Service, CMS BCS Manager (Windows/Linux/MAC), Mobile App(iOS, android) | RJ-45 10/100 Mbps |  | ONVIF(S/G) | IPv4/IPv6, HTTP, HTTPS, SSL, TCP/IP, UDP, UPnP, ICMP, IGMP, SNMP, RTSP, RTP, SMTP, NTP, DHCP, DNS, PPPOE, DDNS, FTP, IP Filter, QoS, Bonjour, 802.1x | PoE | 12V DC / PoE(802.3af) / ePoE | max 13W | Biały | IP67 | [7 empty] | -40°C~+70°C max 95% RH | 291×103×97mm | 1.5 kg | [11 empty] | Tak | [8 empty] | Sensor mikrobolometryczny z aktywnym materiałem pochłaniającym w postaci tlenku wanadu Vox | 640(H)×512(V) | 1280×1024(25/30fps) 1280×720(25/30fps) 640×512(25/30fps) | 640×512(25/30fps) 320×256(25/30fps) | 13 mm | F1.0 | H: 48.9° V: 38.8° | Osoba(pojazd) Detect 382(850)m / Recognize 98(219)m / Identify 49(109)m | [5 empty] | Tak |  | 17um | 40mK | 8~14um
9619 | BCS-TIP9407-TW | Cena indywidualna | PLN | P | BCS LINE | Kamery |  | Kompresja wideo [H.265 / H.264], Obiektyw [stały ], Ogniskowa [7.5 mm], Funkcje inteligentne [Nie], Alarm(wejście/wyjście) [2 wej. / 2 wyj.], Audio(wejście/wyjście) [1 wej. / 1 wyj.], Mikrofon [Nie], Typ kamery [Termowizja], NightColor [Nie], Audio [Tak], Alarm [Tak], Zasilanie [PoE], PoE [802.3af], Sieć [RJ-45 10/100 Mbps], Gniazdo karty pamięci [microSD do 256GB], Zgodność [Onvif], Kamera termiczna rozdzielczość [400×300], Kamera termiczna obiektyw [7.5 mm], Wielkość pixela [17um], Charakterystyka widmowa [8~14um], Klasa szczeIności IP [IP67], IK10 [Nie], Rodzaj zasilania [12V DC / PoE], Kolor obudowy [Biały], Waga [1.37 kg], Wymiary [291 × 103 × 97 mm], Głośnik [Nie] | https://bcs.pl//599-x.html | Termowizja | [51 empty] | H.264 / H.265 / MJPEG | [13 empty] | 1 | 1 | G.711a / G.711mu / PCM | 2 | 1 | microSD 256GB | RS485 | Web Service, CMS BCS Manager (Windows/Linux/MAC), Mobile App(iOS, android) | RJ-45 10/100 Mbps |  | ONVIF(S/G) | IPv4/IPv6, HTTP, HTTPS, SSL, TCP/IP, UDP, UPnP, ICMP, IGMP, SNMP, RTSP, RTP, SMTP, NTP, DHCP, DNS, PPPOE, DDNS, FTP, IP Filter, QoS, Bonjour, 802.1x | PoE | 12V DC / 24V AC / PoE(802.3af) | max 11W | Biały | IP67 | [7 empty] | -40°C~+60°C max 95% RH | 291×103×97mm | 1.5 kg | [11 empty] | Tak | [8 empty] | Sensor mikrobolometryczny z aktywnym materiałem pochłaniającym w postaci tlenku wanadu Vox | 400(H)×300(V) | 1280×1024(25/30fps) 1280×720(25/30fps) | 640×512(25/30fps) 320×256(25/30fps) | 7.5 mm | F1.0 | H: 52° V: 40° | Osoba(pojazd) Detect 240(720)m / Recognize 60(180)m / Identify 30(90)m | [5 empty] | Tak |  | 17um | 40mK | 7~14um
9400 | BCS-TIP9413-TW | Cena indywidualna | PLN | P | BCS LINE | Kamery |  | Kompresja wideo [H.265 / H.264], Obiektyw [stały ], Ogniskowa [13 mm], Funkcje inteligentne [Nie], Alarm(wejście/wyjście) [2 wej. / 2 wyj.], Audio(wejście/wyjście) [1 wej. / 1 wyj.], Mikrofon [Nie], Typ kamery [Termowizja], NightColor [Nie], Audio [Tak], Alarm [Tak], Zasilanie [PoE], PoE [802.3af], Sieć [RJ-45 10/100 Mbps], Gniazdo karty pamięci [microSD do 256GB], Zgodność [Onvif], Kamera termiczna rozdzielczość [400×300], Kamera termiczna obiektyw [13 mm], Wielkość pixela [17um], Charakterystyka widmowa [8~14um], Klasa szczeIności IP [IP67], IK10 [Nie], Rodzaj zasilania [12V DC / PoE], Kolor obudowy [Biały], Waga [1.37 kg], Wymiary [291 × 103 × 97 mm], Głośnik [Nie] | https://bcs.pl//600-x.html | Termowizja | [51 empty] | H.264 / H.265 / MJPEG | [13 empty] | 1 | 1 | G.711a / G.711mu / PCM | 2 | 1 | microSD 256GB | RS485 | Web Service, CMS BCS Manager (Windows/Linux/MAC), Mobile App(iOS, android) | RJ-45 10/100 Mbps |  | ONVIF(S/G) | IPv4/IPv6, HTTP, HTTPS, 802.1x, Qos, FTP, SMTP, UPnP, SNMP, DNS, DDNS, NTP, RTSP, RTP, TCP, UDP, IGMP, ICMP, DHCP, PPPoE, ONVIF | PoE | 12V DC / 24V AC / PoE(802.3af) | max 11W | Biały | IP67 | [7 empty] | -40°C~+60°C max 95% RH | 291×103×97mm | 1.5 kg | [11 empty] | Tak | [8 empty] | Sensor mikrobolometryczny z aktywnym materiałem pochłaniającym w postaci tlenku wanadu Vox | 400(H)×300(V) | 1280×1024(25/30fps) 1280×720(25/30fps) | 640×512(25/30fps) 320×256(25/30fps) | 13 mm | F1.0 | H: 29.7° V: 22.3° | Osoba(pojazd) Detect 450(1300)m / Recognize 110(350)m / Identify 60(180)m | [5 empty] | Tak |  | 17um | 40mK | 7~14um
9626 | BCS-BIP8201IDT | Cena indywidualna | PLN | P | BCS LINE | Kamery |  | Rozdzielczość [2 Mpx], Przetwornik [1/1.9” 2Mpx PS CMOS], Ilość strumieni [3], Czułość kamery [0.001Lux/F1.2(Kolor,1/3s,30IRE) 0.01Lux/F1.2(Kolor,1/30s,30IRE) 0.0005Lux/F1.2(B/W,1/3s,30IRE) 0.005Lux/F1.2(B/W,1/30s,30IRE)], Kompresja wideo [H.265 / H.265+ / H.264 / H.264+], Funkcje inteligentne [Nie], Alarm(wejście/wyjście) [2 wej. / 2 wyj.], Audio(wejście/wyjście) [2 wej. / 2 wyj.], Mikrofon [Tak], Kompresja audio [G.711a / G.711Mu / AAC / G.726], Typ kamery [Kompakt], NightColor [Nie], WDR [120 dB], Audio [Tak], Alarm [Tak], Zasilanie [PoE], PoE [802.3af], Sieć [RJ-45 10/100 Mbps], Gniazdo karty pamięci [microSD do 128GB], Dodatkowe interfejsy [BNC, RS485], Zgodność [Onvif profil S], IK10 [Nie], Rodzaj zasilania [12V DC / 24V AC / POE (802.3af)], Kolor obudowy [Biało-czarny], Waga [0.8 kg], Wymiary [Ø162 x 86 x 74 mm], Głośnik [Nie] | https://bcs.pl//601-x.html | Kompakt | 2 Mpx | 1/1.9'' | Progressive Scan | 1920(H)×1080(V) | 2GB | 4GB |  |  |  | Auto / manual | Auto / manual |  |  | 0.001Lux(F1.2,1/3s,30IRE) 0.01Lux(F1.2,1/30s,30IRE) 0.0005Lux(F1.2,B/W,1/3s,30IRE) 0.005Lux(F1.2,B/W,1/30s,30IRE) | 50dB | (AWB) Auto / manual | 120dB | BLC / HLC / WDR(120dB) / SSA | Auto / manual 1/3~1/100000s | (AGC) Auto / manual | 3D DNR | 4 | 4 | Mirror, Flip 0°/90°/180°/270° | 3 | 2M(1920×1080) / 1.3M(1280×960) / 720P(1280×720) / D1(704×576/704×480) / VGA(640×480) | [19 empty] | 1920×1080(1~50/60fps) | 704×576/704×480(1~50/60fps) | 1920×1080(1~50/60fps) |  |  | H.264: 24~10240Kbps H.265: 14~6144Kbps | H.265 / H.265+ / H.264 / H.264+ | ICR |  |  | Tak | [9 empty] | 2 | 2 | G.711A / G.711Mu / G.726 / AAC | 2 | 2 | microSD 128GB | RS485, BNC | Web Service, CMS BCS Manager (Windows/Linux/MAC), Mobile App(iOS, android) | RJ-45 10/100 Mbps |  | ONVIF |  | PoE | 12VDC / 24VAC / PoE(802.3af) | max 10W | Biały | [8 empty] | -30°C~+60°C max 95% RH | Ø162×86×74mm | 0.8 kg | [11 empty] | Tak | Tak | Tak |  | Tak | Tak | Tak | Tak
8944 | BCS-PCIP4301IR-I | 3870,00 | PLN | P | BCS LINE | Kamery |  | Rozdzielczość [3 Mpx], Przetwornik [2 x 1/2.8” 3Mpx PS CMOS STARVIS], Ilość strumieni [3], Czułość kamery [0.009Lux/F1.8( Kolor,1/3s,30IRE) 0.08Lux/F1.8( Kolor,1/30s,30IRE) 0Lux/F1.8(IR wł.)], Kompresja wideo [H.265+ / H.264+ / H.265 / H.264 / MJPEG], Obiektyw [stały ], Ogniskowa [2 x 2.8 mm], Apertura [F 1.8 ], Funkcje inteligentne [Nie], Alarm(wejście/wyjście) [2 wej. / 2 wyj.], Audio(wejście/wyjście) [2 wej. / 1 wyj.], Mikrofon [Tak], Kompresja audio [G.711A / G.711Mu / G.726 / AAC], Typ kamery [Kopuła], NightColor [Nie], WDR [120 dB], Promiennik IR [10 m], Audio [Tak], Alarm [Tak], Zasilanie [PoE], PoE [802.3af], Sieć [RJ-45 10/100 Mbps], Gniazdo karty pamięci [microSD do 128GB], Zgodność [Onvif profil S / G], Klasa szczeIności IP [IP66], IK10 [Nie], Rodzaj zasilania [12V DC / PoE(802.3af)], Kolor obudowy [Biały], Waga [0.8 kg], Wymiary [204 x 78 x 62 mm], Głośnik [Nie] | https://bcs.pl//602-x.html | Wieloprzetwornikowa | 3 Mpx | 2 x 1/2.8'' STARVIS | Progressive Scan | 2048(H)x1536(V) | 512MB | 4GB | stały | 2 x 2.8 mm | F1.8 | Stały |  | H:137° V: 114° | Detect 45m/ Observe 18m/ Recognize 9m/ Identify 4m | 0.009Lux(F1.8,1/3s,30IRE) 0.08Lux(F1.8,1/30s,30IRE) 0Lux(F1.8,IR) | 50dB | (AWB) Auto / manual | 120dB | BLC / HLC / WDR(120dB) | Auto / manual 1/3~1/100000s | (AGC) Auto / manual | 3D DNR | 4 | 4 |  | 3 | 3MP(2048×1536) / 2M(1920×1080) /1.3M(1280x960) / 720P(1280x720) / D1(704×576/704x480) / VGA(640x480) / CIF(352×288/342x240) | [19 empty] | 2048×1536/1920×1080/1280×960/1280×720(1~25fps) | 704×576/704×480/640×480/352×288/352×240(1~25fps) | 6Mpx(4096x1536) połączony obraz z dwóch przetworników |  |  | H.264: 192~ 10240Kbps H.265: 80~ 6144Kbps | H.265+ / H.264+ / H.265 / H.264 / MJPEG | ICR | 10m |  | Tak | [9 empty] | 2 | 1 | G.711A / G.711Mu / G.726 / AAC | 2 | 2 | microSD 128GB |  | Web Service, CMS BCS Manager (Windows/Linux/MAC), Mobile App(iOS, android) | RJ-45 10/100 Mbps |  | ONVIF(S/G) | HTTP, HTTPs, TCP, ARP, RTSP, RTP, UDP, RTCP, SMTP, FTP, DHCP, DNS, DDNS, PPPOE, IPv4/v6, QoS, UPnP, NTP, Bonjour, IEEE802.1x, Multicast, ICMP, IGMP, SNMP, TLS | PoE | 12VDC / PoE(802.3af) | max 12W | Biały | IP66 | [7 empty] | -30°C~+60°C max 95% RH | 204×78×62mm | 0.8 kg | [11 empty] | Tak | Tak |  |  |  | Tak |  | Tak
9938 | BCS-TIP6201ITC-III | 4539,00 | PLN | A | BCS LINE | Kamery | 5904890701236 | Rozdzielczość [2 Mpx], Przetwornik [1/2.8” 2Mpx PS CMOS], Ilość strumieni [2], Kompresja wideo [H.264B / H.264M / H.264H / H.265 / MJPEG], Obiektyw [motozoom], Ogniskowa [3.2~10.5 mm], Funkcje inteligentne [Nie], Alarm(wejście/wyjście) [3 wej. / 3 wyj.], Audio(wejście/wyjście) [1 wej. / 1 wyj.], Mikrofon [Nie], Typ kamery [Tuba ], NightColor [Nie], WDR [96 dB], Promiennik IR [12 m], Audio [Tak], Alarm [Tak], Zasilanie [PoE], Sieć [RJ-45 10/100 Mbps], Gniazdo karty pamięci [microSD do 128GB], Dodatkowe interfejsy [BNC, RS485, RS232], Zgodność [Onvif profil S], Klasa szczeIności IP [IP67], IK10 [Nie], Rodzaj zasilania [12V DC / 24V AC / PoE], Kolor obudowy [Biało-czarny], Waga [1.9 kg], Wymiary [486.7 x 124.3 x 185.5 mm], Głośnik [Nie] | https://bcs.pl//603-x.html | Tuba | 2 Mpx | 1/2.8'' | Progressive Scan | 1920(H)×1080(V) |  |  | motozoom | 3.2~10.5 mm |  | Auto / manual | Auto | H: 108.1° ~30.3° V: 56.3° ~17.1° D: 130.9° ~34.8° |  |  |  | (AWB) Auto / manual | 96dB | WDR(96dB) | Auto / manual 1/50~1/10000s | (AGC) Auto / manual | 3D DNR |  |  |  | 2 | 2M(1920×1080) / 720P(1280×720) / D1(704×576/704×480) / VGA(640×480) / CIF(352×288/352×240) | [19 empty] | 1920×1080/720P(1~25/30fps) | 1280×720/704×576/704×480/352×288/352×240 |  |  |  | H.264B/H.264M/H.264H/H.265: 32~32768Kbps MJPEG: 512~65536Kbps | H.264B / H.264M / H.264H / H.265 / MJPEG | ICR | 12m | [11 empty] | 1 | 1 |  | 3 | 3 | microSD 128GB | RS485, RS232, BNC | Web Service, CMS BCS Manager (Windows/Linux/MAC), Mobile App(iOS, android) | RJ-45 10/100 Mbps |  | ONVIF |  | PoE | 12VDC / 24VAC / PoE | max 20W | Biały | IP67 | [7 empty] | -30°C~+65°C max 95% RH | 486.7×124.3×185.5mm | 1.9 kg | [19 empty] | Tak
9922 | BCS-TIP7201ITC-III | 5139,00 | PLN | A | BCS LINE | Kamery | 5904890701250 | Rozdzielczość [2 Mpx], Przetwornik [1/1.8” 2Mpx SONY GS CMOS], Ilość strumieni [1], Kompresja wideo [H.265 / H.264M / H.264H / H.264B / MJPEG / zdjęcie JPEG], Obiektyw [motozoom], Ogniskowa [10~50 mm], Apertura [F 1.3~2.3], Funkcje inteligentne [Nie], Alarm(wejście/wyjście) [1 wej. / 2 wyj.], Audio(wejście/wyjście) [1 wej. / 1 wyj.], Mikrofon [Nie], Typ kamery [Tuba ], NightColor [Nie], WDR [DWDR], Promiennik IR [25 m], Audio [Tak], Alarm [Tak], Zasilanie [PoE], PoE [802.3af], Sieć [RJ-45 10/100 Mbps], Gniazdo karty pamięci [microSD do 64GB], Dodatkowe interfejsy [BNC, RS485], Zgodność [Onvif profil S], Klasa szczeIności IP [IP67], IK10 [Nie], Rodzaj zasilania [12V DC / 24V AC / POE (802.3af)], Kolor obudowy [Biało-czarny], Waga [1.7 kg], Wymiary [370.46 x 124.73 x 105.73 mm], Głośnik [Nie] | https://bcs.pl//604-x.html | Tuba | 2 Mpx | 1/1.8'' | SONY GS | 1920(H)×1080(V) |  |  | motozoom | 10~50 mm | F1.3~2.3 | Auto / manual | Auto | H: 46.60° ~ 10.62° V:40.60° ~ 9.30° D: 22.70° ~ 5.30° |  |  |  | (AWB) Auto / manual | DWDR | BLC / HLC / DWDR | Auto / manual 1/50~1/10000s | (AGC) Auto / manual | 3D DNR |  |  |  | 1 | 2M(1920×1080) / 720P(1280×720) | [19 empty] | 1920×1080/720P(1~25/30fps) |  |  |  |  | H.264B/H.264H/H.264M/H.265: 20~32768Kbps MJPEG: 59~65536 Kbps | H.265 / H.264M / H.264H / H.264B / MJPEG | ICR | 25m | [11 empty] | 1 | 1 |  | 1 | 2 | microSD 64GB | RS485, BNC | Web Service, CMS BCS Manager (Windows/Linux/MAC), Mobile App(iOS, android) | RJ-45 10/100 Mbps |  | ONVIF(S) |  | PoE | 12VDC / 24VAC / PoE(802.3af) | max 20W | Biały | IP67 | [7 empty] | -30°C~+65°C max 95% RH | 370.46×124.73×105.73mm | 1.7 kg | [19 empty] | Tak
10200 | BCS-L-TIP54FC-Ai2 | 1980,00 | PLN | A | BCS LINE | Kamery | 5904890701304 | Rozdzielczość [4 Mpx], Przetwornik [1/1.8” 4Mpx PS CMOS], Ilość strumieni [3], Czułość kamery [0.001 Lux], Kompresja wideo [H.265+ / H.265 / H.264+ / H.264], Obiektyw [stały ], Ogniskowa [3.6 mm], Apertura [F 1.0], Funkcje inteligentne [Tak], Alarm(wejście/wyjście) [1 wej. / 1 wyj.], Audio(wejście/wyjście) [1 wej. / 1 wyj.], Mikrofon [Nie], Typ kamery [Tuba ], NightColor [Tak], WDR [140 dB], Rodzaj funkcji inteligentnych [detekcja twarzy, ochrona perymetryczna intruz, linia, detekcja szybkiego ruchu, parkowania, loitering, pozostawienie / zniknięcie przedmiotu, liczenie ludzi, kolejkowanie], Audio [Tak], Alarm [Tak], Zasilanie [PoE], PoE [802.3af], Sieć [RJ-45 10/100 Mbps], Gniazdo karty pamięci [microSD do 256GB], Klasa szczeIności IP [IP67], IK10 [Nie], Rodzaj zasilania [12V DC / PoE(802.3af)], Kolor obudowy [Biały], Głośnik [Nie] | https://bcs.pl//605-x.html | Tuba | 4 Mpx | 1/1.8'' | Progressive Scan | 2688(H)×1520(V) | 1GB | 128MB | stały | 3.6 mm | F1.0 | Stały | Stały | H: 93° V: 50° | Detect 70m/ Observe 28m/ Recognize 14m/ Identify 7m | 0.001Lux |  | (AWB) Auto / manual | 140dB | BLC / HLC / WDR(140dB) / SSA | Auto / manual 1/3~1/100000s | (AGC) Auto / manual | 3D DNR | 4 | 4 | Mirror, Flip 0°/90°/180°/270° | 3 | 4M(2688×1520)(2560×1440) / 3M(2304×1296) / 2M(1920×1080) /1.3M(1280×960) / 720P(1280×720) / D1(704×576/704×480) / VGA(640×480) /CIF(352×288/352×240) | [19 empty] | 2688×1520(1~25/30fps) 2560×1440(1~25/30fps) 1920×1080(1~50/60fps) | 704×576/704×480(1~25/30fps)704×576/704×480(1~50/60fps) | 1920×1080(1~16fps) |  |  | H.264: 32 Kbps~8192 Kbps H.265: 19 Kbps~8192 Kbps | H.265+ / H.265 / H.264+ / H.264 | ICR |  | Tak | [10 empty] | 1 | 1 | G.711A / G.711Mu / G.723 / G.726 / AAC | 1 | 1 | microSD 256GB |  | Web Service, CMS BCS Manager (Windows/Linux/MAC), Mobile App(iOS, android) | RJ-45 10/100 Mbps |  | ONVIF(S/G/T) | IPv4, IPv6, HTTP, HTTPS, TCP, UDP, ARP, RTP, RTSP, RTCP, RTMP, SMTP, FTP, SFTP, DHCP, DNS, DDNS, QoS, UPnP, NTP, Multicast, ICMP, IGMP, NFS, PPPoE, 802.1x, SNMP | PoE | 12VDC / PoE(802.3af) | max 4.4W | Biały | IP67 | [7 empty] | -30°C~+60°C max 95% RH | 244.1×79×75.9mm | 0.8 kg | [11 empty] | Tak | Tak | Tak |  |  | Tak | Tak | Tak
10199 | BCS-L-TIP52FC-Ai2 | 1319,00 | PLN | A | BCS LINE | Kamery | 5904890701298 | Rozdzielczość [2 Mpx], Przetwornik [1/2.8” 2Mpx PS CMOS], Ilość strumieni [3], Czułość kamery [0.001 Lux], Kompresja wideo [H.265+ / H.265 / H.264+ / H.264], Obiektyw [stały ], Ogniskowa [3.6 mm], Apertura [F 1.0], Funkcje inteligentne [Tak], Alarm(wejście/wyjście) [1 wej. / 1 wyj.], Audio(wejście/wyjście) [1 wej. / 1 wyj.], Mikrofon [Nie], Typ kamery [Tuba ], NightColor [Tak], WDR [140 dB], Rodzaj funkcji inteligentnych [Detekcja Twarzy, Ochrona perymetryczna Intruz, Linia z klasyfikacją obiektów (Osoba, Pojazd), Detekcja szybkiego ruchu, detekcja parkowania, loitering, pozostawienie, zniknięcie przedmiotu, Liczenie Ludzi: Liczenie ludzi w strefie, Kolejkowanie], Audio [Tak], Alarm [Tak], Zasilanie [PoE], PoE [802.3af], Sieć [RJ-45 10/100 Mbps], Gniazdo karty pamięci [microSD do 256GB], Klasa szczeIności IP [IP67], IK10 [Nie], Rodzaj zasilania [12V DC / PoE(802.3af)], Kolor obudowy [Biały], Głośnik [Nie] | https://bcs.pl//606-x.html | Tuba | 2 Mpx | 1/2.8'' | Progressive Scan | 1920(H)×1080(V) | 512MB | 128MB | stały | 3.6 mm | F1.0 | Stały | Stały | H: 88° V: 47° D: 105° | Detect 55m/ Observe 22m/ Recognize 11m/ Identify 5m | 0.001Lux |  | (AWB) Auto / manual | 120dB | BLC / HLC / WDR(120dB) / SSA | Auto / manual 1/3~1/100000s | (AGC) Auto / manual | 3D DNR | 4 | 4 | Mirror, Flip 0°/90°/180°/270° | 3 | 2M(1920×1080) / 1.3M(1280×960) / 720P(1280×720) / D1(704×576/704×480) / VGA(640×480) / CIF(352×288/352×240) | [19 empty] | 1920×1080(1~25/30fps) | 704×576/704×480(1~25/30fps) | 1920×1080(1~25/30fps) |  |  | H.264: 32 Kbps~8192 Kbps H.265: 19 Kbps~8192 Kbps | H.265+ / H.265 / H.264+ / H.264 | ICR |  | Tak | [10 empty] | 1 | 1 | G.711A / G.711Mu / G.723 / G.726 / PCM | 1 | 1 | microSD 256GB |  | Web Service, CMS BCS Manager (Windows/Linux/MAC), Mobile App(iOS, android) | RJ-45 10/100 Mbps |  | ONVIF(S/G/T) | IPv4, IPv6, HTTP, HTTPS, TCP, UDP, ARP, RTP, RTSP, RTCP, RTMP, SMTP, FTP, SFTP, DHCP, DNS, DDNS, QoS, UPnP, NTP, Multicast, ICMP, IGMP, NFS, SAMBA, PPPoE, 802.1x, SNMP | PoE | 12VDC / PoE(802.3af) | max 3.8W | Biały | IP67 | [7 empty] | -40°C~+60°C max 95% RH | 244.1×79×75.9mm | 0.8 kg | [11 empty] | Tak | Tak | Tak |  |  | Tak | Tak | Tak
10202 | BCS-L-DIP24FC-Ai2 | 1980,00 | PLN | A | BCS LINE | Kamery | 5904890701328 | Rozdzielczość [4 Mpx], Przetwornik [1/2.8” 4Mpx PS CMOS], Ilość strumieni [3], Czułość kamery [0.001 Lux], Kompresja wideo [H.265+ / H.265 / H.264+ / H.264], Obiektyw [stały ], Ogniskowa [3.6 mm], Apertura [F 1.0], Funkcje inteligentne [Tak], Alarm(wejście/wyjście) [1 wej. / 1 wyj.], Audio(wejście/wyjście) [1 wej. / 1 wyj.], Mikrofon [Nie], Typ kamery [Kopuła], NightColor [Tak], WDR [140 dB], Rodzaj funkcji inteligentnych [detekcja twarzy, ochrona perymetryczna, detekcja szybkiego ruchu, liczenie ludzi], Audio [Tak], Alarm [Tak], Zasilanie [PoE], PoE [802.3af], Sieć [RJ-45 10/100 Mbps], Gniazdo karty pamięci [microSD do 256GB], Klasa szczeIności IP [IP67], IK10 [Nie], Rodzaj zasilania [12V DC / PoE(802.3af)], Kolor obudowy [Biały], Głośnik [Nie] | https://bcs.pl//607-x.html | Kopuła | 4 Mpx | 1/1.8'' | Progressive Scan | 2688(H)×1520(V) | 1GB | 128MB | stały | 3.6 mm | F1.0 | Stały | Stały | H: 93° V: 50° | Detect 70m/ Observe 28m/ Recognize 14m/ Identify 7m | 0.001Lux |  | (AWB) Auto / manual | 140dB | BLC / HLC / WDR(140dB) / SSA | Auto / manual 1/3~1/100000s | (AGC) Auto / manual | 3D DNR | 4 | 4 | Mirror, Flip 0°/90°/180°/270° | 3 | 4M(2688×1520)(2560×1440) / 3M(2304×1296) / 2M(1920×1080) /1.3M(1280×960) / 720P(1280×720) / D1(704×576/704×480) / VGA(640×480) /CIF(352×288/352×240) | [19 empty] | 2688×1520(1~25/30fps) 2560×1440(1~25/30fps) 1920×1080(1~50/60fps) | 704×576/704×480(1~25/30fps) 704×576/704×480(1~50/60fps) | 1920×1080(1~16fps) |  |  | H.264: 32 Kbps~8192 Kbps H.265: 19 Kbps~8192 Kbps | H.265+ / H.265 / H.264+ / H.264 | ICR |  | Tak | [10 empty] | 1 | 1 | G.711A / G.711Mu / G.723 / G.726 / AAC | 1 | 1 | microSD 256GB |  | Web Service, CMS BCS Manager (Windows/Linux/MAC), Mobile App(iOS, android) | RJ-45 10/100 Mbps |  | ONVIF(S/G/T) | IPv4, IPv6, HTTP, HTTPS, TCP, UDP, ARP, RTP, RTSP, RTCP, RTMP, SMTP, FTP, SFTP, DHCP, DNS, DDNS, QoS, UPnP, NTP, Multicast, ICMP, IGMP, NFS, PPPoE, 802.1x, SNMP | PoE | 12VDC / PoE(802.3af) | max 4.4W | Biały | IP67 | Tak | [6 empty] | -30°C~+60°C max 95% RH | Ø122×88.9mm | 0.45 kg | [11 empty] | Tak | Tak | Tak |  |  | Tak | Tak | Tak
10201 | BCS-L-DIP22FC-Ai2 | 1319,00 | PLN | A | BCS LINE | Kamery | 5904890701311 | Rozdzielczość [2 Mpx], Przetwornik [1/2.8” 2Mpx PS CMOS], Ilość strumieni [3], Czułość kamery [0.001 Lux], Kompresja wideo [H.265+ / H.265 / H.264+ / H.264], Obiektyw [stały ], Ogniskowa [3.6 mm], Apertura [F 1.0], Funkcje inteligentne [Tak], Alarm(wejście/wyjście) [1 wej. / 1 wyj.], Audio(wejście/wyjście) [1 wej. / 1 wyj.], Mikrofon [Nie], Typ kamery [Kopuła], NightColor [Tak], WDR [140 dB], Rodzaj funkcji inteligentnych [detekcja twarzy, ochrona perymetryczna, detekcja szybkiego ruchu, liczenie ludzi], Audio [Tak], Alarm [Tak], Zasilanie [PoE], PoE [802.3af], Sieć [RJ-45 10/100 Mbps], Gniazdo karty pamięci [microSD do 256GB], Klasa szczeIności IP [IP67], IK10 [Nie], Rodzaj zasilania [12V DC / PoE(802.3af)], Kolor obudowy [Biały], Głośnik [Nie] | https://bcs.pl//608-x.html | Kopuła | 2 Mpx | 1/2.8'' | Progressive Scan | 1920(H)×1080(V) | 512MB | 128MB | stały | 3.6 mm | F1.0 | Stały | Stały | H: 88° V: 47° D: 105° | Detect 55m/ Observe 22m/ Recognize 11m/ Identify 5m | 0.001Lux |  | (AWB) Auto / manual | 120dB | BLC / HLC / WDR(120dB) / SSA | Auto / manual 1/3~1/100000s | (AGC) Auto / manual | 3D DNR | 4 | 4 | Mirror, Flip 0°/90°/180°/270° | 3 | 2M(1920×1080) / 1.3M(1280×960) / 720P(1280×720) / D1(704×576/704×480) / VGA(640×480) / CIF(352×288/352×240) | [19 empty] | 1920×1080(1~25/30fps) | 704×576/704×480(1~25/30fps) | 1920×1080(1~25/30fps) |  |  | H.264: 32 Kbps~8192 Kbps H.265: 19 Kbps~8192 Kbps | H.265+ / H.265 / H.264+ / H.264 | ICR |  | Tak | [10 empty] | 1 | 1 | G.711A / G.711Mu / G.723 / G.726 / PCM | 1 | 1 | microSD 256GB |  | Web Service, CMS BCS Manager (Windows/Linux/MAC), Mobile App(iOS, android) | RJ-45 10/100 Mbps |  | ONVIF(S/G/T) | IPv4, IPv6, HTTP, HTTPS, TCP, UDP, ARP, RTP, RTSP, RTCP, RTMP, SMTP, FTP, SFTP, DHCP, DNS, DDNS, QoS, UPnP, NTP, Multicast, ICMP, IGMP, NFS, SAMBA, PPPoE, 802.1x, SNMP | PoE | 12VDC / PoE(802.3af) | max 3.8W | Biały | IP67 | Tak | [6 empty] | -40°C~+60°C max 95% RH | Ø122×88.9mm | 0.45 kg | [11 empty] | Tak | Tak | Tak |  |  | Tak | Tak | Tak
10620 | BCS-L-TIP14FR3-W | 579,00 | PLN | A | BCS LINE | Kamery | 5904890701403 | Rozdzielczość [4 Mpx], Przetwornik [1/3” 4Mpx PS CMOS], Ilość strumieni [2], Kompresja wideo [H.265+/H.265/H.264+/MJPEG], Obiektyw [stały ], Ogniskowa [2.8 mm], Funkcje inteligentne [Nie], Mikrofon [Nie], Typ kamery [Wi-Fi], NightColor [Nie], WDR [DWDR], Promiennik IR [30 m], Audio [Nie], Alarm [Nie], Zasilanie [12V DC], Sieć [RJ-45 10/100 Mbps], Gniazdo karty pamięci [microSD do 256GB], Klasa szczeIności IP [IP67], IK10 [Nie], Rodzaj zasilania [12V DC], Kolor obudowy [Biały], Głośnik [Nie] | https://bcs.pl//609-x.html | Wi-Fi | 4 Mpx | 1/3'' | Progressive Scan | 2560(H)×1440(V) | 256MB | 128MB | stały | 2.8 mm | F2.0 | Stały | Stały | H: 97° V: 52° D: 116° | Detect 56m/ Observe 22m/ Recognize 11m/ Identify 6m | 0.093Lux(1/30s,F2.0,80IRE) 0.092Lux(F2.0,B/W,80IRE) 0Lux(IR,1/3s) 0.1195Lux(F2.0,80IRE) 0.119Lux(F2.0,B/W,80IRE) 0Lux(IR) | 52dB | (AWB) Auto / manual | DWDR | BLC / HLC / DWDR | Auto / manual 1/3~1/100000s | (AGC) Auto / manual | 3D DNR | 4 | 4 | Mirror, Flip 0°/90°/180°/270° | 2 | 4M(2560×1440) / 3M(2304×1296) /2M(1920×1080) / 1.3M(1280×960) / 720P(1280×720) / VGA(640×480) / (640 × 360) | [19 empty] | 2560×1440(1~20fps) 2304×1296/1920×1080/1280×960/1280×720(1~25/30fps) | 640×360/640×480(1~25/30fps) |  |  |  | H.264: 24 kbps~8192 kbps H.265: 9 kbps~7424 kbps | H.265+ / H.265 / H.264+ / MJPEG | ICR | 30m | [16 empty] | microSD 256GB |  | Web Service, CMS BCS Manager (Windows/Linux/MAC), Mobile App(iOS, android) | RJ-45 10/100 Mbps | IEEE802.11b/g/n(2.4GHz) | ONVIF(S/G/T) | HTTP, TCP, ARP, RTSP, RTP, UDP, RTCP, SMTP, FTP, DHCP, DNS, IPv4/v6, QoS, NTP | 12V DC | 12VDC | max 5.39W | Biały | IP67 | [7 empty] | -30°C~+50°C max 95% RH | 164.9×70×125.2mm | 0.4 kg
10203 | BCS-L-TIP12FR3-W | 505,00 | PLN | A | BCS LINE | Kamery | 5904890701397 | Rozdzielczość [2 Mpx], Przetwornik [1/2.7” 2Mpx PS CMOS], Ilość strumieni [2], Kompresja wideo [H.265+/H.265/H.264+/MJPEG], Obiektyw [stały ], Ogniskowa [2.8 mm], Funkcje inteligentne [Nie], Mikrofon [Nie], Typ kamery [Wi-Fi], NightColor [Nie], WDR [DWDR], Promiennik IR [30 m], Audio [Nie], Alarm [Nie], Zasilanie [12V DC], Sieć [RJ-45 10/100 Mbps], Gniazdo karty pamięci [microSD do 256GB], Klasa szczeIności IP [IP67], IK10 [Nie], Rodzaj zasilania [12V DC], Kolor obudowy [Biały], Głośnik [Nie] | https://bcs.pl//610-x.html | Wi-Fi | 2 Mpx | 1/2.7'' | Progressive Scan | 1920(H)×1080(V) | 128MB | 128MB | stały | 2.8 mm | F2.0 | Stały | Stały | H: 106° V: 56° D: 125° | Detect 37m/ Observe 15m/ Recognize 7m/ Identify 4m | 0.262Lux(1/30s,F2.0,80IRE) 0.138Lux(F2.0,B/W,80IRE) 0Lux(IR,1/3s) 0.198Lux(F2.0,80IRE) 0.112Lux(F2.0,W/B,80IRE) 0Lux(IR) | 49.05dB | (AWB) Auto / manual | DWDR | BLC / HLC / DWDR | Auto / manual 1/3~1/100000s | (AGC) Auto / manual | 3D DNR | 4 | 4 | Mirror, Flip 0°/90°/180°/270° | 2 | 2M(1920×1080) / 1.3M(1280×960) / 720P(1280×720) / VGA(640×480) / QVGA(320× 240) | [19 empty] | 1920×1080/1280×960/1280×720(1~25/30fps) | 640×360/640×480(1~25/30fps) |  |  |  | H.264: 24 kbps~8192 kbps H.265: 9 kbps~5632 kbps | H.265+ / H.265 / H.264+ / MJPEG | ICR | 30m | [16 empty] | microSD 256GB |  | Web Service, CMS BCS Manager (Windows/Linux/MAC), Mobile App(iOS, android) | RJ-45 10/100 Mbps | IEEE802.11b/g/n(2.4GHz) | ONVIF(S/G/T) | HTTP, TCP, ARP, RTSP, RTP, UDP, RTCP, SMTP, FTP, DHCP, DNS, IPv4/v6, QoS, NTP | 12V DC | 12VDC | max 7W | Biały | IP67 | [7 empty] | -30°C~+50°C max 95% RH | 164.9×70×125.2mm | 0.4 kg
10206 | BCS-L-DIP14FR3-W | 579,00 | PLN | A | BCS LINE | Kamery | 5904890701427 | Rozdzielczość [4 Mpx], Przetwornik [1/3” 4Mpx PS CMOS], Ilość strumieni [2], Kompresja wideo [H.265+/H.265/H.264+/MJPEG], Obiektyw [stały ], Ogniskowa [2.8 mm], Funkcje inteligentne [Nie], Mikrofon [Nie], Typ kamery [Wi-Fi], NightColor [Nie], WDR [DWDR], Promiennik IR [30 m], Audio [Nie], Alarm [Nie], Zasilanie [12V DC], Sieć [RJ-45 10/100 Mbps], Gniazdo karty pamięci [microSD do 256GB], Klasa szczeIności IP [IP67], IK10 [Nie], Rodzaj zasilania [12V DC], Kolor obudowy [Biały], Głośnik [Nie] | https://bcs.pl//611-x.html | Wi-Fi | 4 Mpx | 1/3'' | Progressive Scan | 2560(H)×1440(V) | 256MB | 128MB | stały | 2.8 mm | F2.0 | Stały | Stały | H: 97° V: 52° D: 116° | Detect 56m/ Observe 22m/ Recognize 11m/ Identify 6m | 0.088Lux(1/30s,F2.0,80IRE) 0.102Lux(F2.0,B/W,80IRE) 0Lux(IR,1/3s) 0.093Lux(F2.0,80IRE) 0.154Lux(F2.0,B/W,80IRE) 0Lux(IR) | 51.025dB | (AWB) Auto / manual | DWDR | BLC / HLC / DWDR | Auto / manual 1/3~1/100000s | (AGC) Auto / manual | 3D DNR | 4 | 4 | Mirror, Flip 0°/90°/180°/270° | 2 | 4M(2560×1440) / 3M(2304×1296) /2M(1920×1080) / 1.3M(1280×960) / 720P(1280×720) / VGA(640×480) / (640 × 360) | [19 empty] | 2560×1440(1~20fps) 2304×1296/1920×1080/1280×960/1280×720(1~25/30fps) | 640×480/640×360(1~25/30fps) |  |  |  | H.264: 24 kbps~8192 kbps H.265: 9 kbps~7424 kbps | H.265+ / H.265 / H.264+ / MJPEG | ICR | 30m | [16 empty] | microSD 256GB |  | Web Service, CMS BCS Manager (Windows/Linux/MAC), Mobile App(iOS, android) | RJ-45 10/100 Mbps | IEEE802.11b/g/n(2.4GHz) | ONVIF(S/G/T) | HTTP, TCP, ARP, RTSP, RTP, UDP, RTCP, SMTP, FTP, DHCP, DNS, IPv4/v6, QoS, NTP | 12V DC | 12VDC | max 4.9W | Biały | IP67 | Tak | [6 empty] | -30°C~+50°C max 95% RH | 146.2×110.7×90.6mm | 0.4 kg
10205 | BCS-L-DIP12FR3-W | 505,00 | PLN | A | BCS LINE | Kamery | 5904890701410 | Rozdzielczość [2 Mpx], Przetwornik [1/2.7” 2Mpx PS CMOS], Ilość strumieni [2], Kompresja wideo [H.265+/H.265/H.264+/MJPEG], Obiektyw [stały ], Ogniskowa [2.8 mm], Funkcje inteligentne [Nie], Mikrofon [Nie], Typ kamery [Wi-Fi], NightColor [Nie], WDR [DWDR], Promiennik IR [30 m], Audio [Nie], Alarm [Nie], Zasilanie [12V DC], Sieć [RJ-45 10/100 Mbps], Gniazdo karty pamięci [microSD do 256GB], Klasa szczeIności IP [IP67], IK10 [Nie], Rodzaj zasilania [12V DC], Kolor obudowy [Biały], Głośnik [Nie] | https://bcs.pl//612-x.html | Wi-Fi | 2 Mpx | 1/2.7'' | Progressive Scan | 1920(H)×1080(V) | 128MB | 128MB | stały | 2.8 mm | F2.0 | Stały | Stały | H: 113° V: 58° D: 135° | Detect 37m/ Observe 15m/ Recognize 7m/ Identify 4m | 0.192Lux(1/30s,F2.0,80IRE) 0.108Lux(F2.0,B/W,80IRE) 0Lux(IR,1/3s) 0.197Lux(F2.0,80IRE) 0.116Lux(F2.0,B/W,80IRE) 0Lux(IR) | 49.85dB | (AWB) Auto / manual | DWDR | BLC / HLC / DWDR | Auto / manual 1/3~1/100000s | (AGC) Auto / manual | 3D DNR | 4 | 4 | Mirror, Flip 0°/90°/180°/270° | 2 | 2M(1920×1080) / 1.3M(1280×960) / 720P(1280×720) / VGA(640×480) / (640×360) / QVGA(320×240) | [19 empty] | 1920×1080/1.3M/720P(1~25/30fps) | 640×480/640×360(1~25/30fps) |  |  |  | H.264: 24 kbps~8192 kbps H.265: 9 kbps~5632 kbps | H.265+ / H.265 / H.264+ / MJPEG | ICR | 30m | [16 empty] | microSD 256GB |  | Web Service, CMS BCS Manager (Windows/Linux/MAC), Mobile App(iOS, android) | RJ-45 10/100 Mbps | IEEE802.11b/g/n(2.4GHz) | ONVIF(S/G/T) | HTTP, TCP, ARP, RTSP, RTP, UDP, RTCP, SMTP, FTP, DHCP, DNS, IPv4/v6, QoS, NTP | 12V DC | 12VDC | max 4.7W | Biały | IP67 | Tak | [6 empty] | -30°C~+50°C max 95% RH | 146.2×110.7×90.6mm | 0.4 kg
6722 | BCS-P-102WLGSA | Cena indywidualna | PLN | P | BCS POINT | Kamery |  | Rozdzielczość [2 Mpx], Przetwornik [1/1.9” 2Mpx PS CMOS], Ilość strumieni [3], Czułość kamery [Kolor: 0.002 Lux (F1.2, 50IRE) B/W: 0.0002 Lux (F1.2, 50IRE)], Kompresja wideo [H.265 / H.264 / MJPEG], Funkcje inteligentne [Nie], Alarm(wejście/wyjście) [2 wej. / 1 wyj.], Audio(wejście/wyjście) [1 wej. / 1 wyj.], Mikrofon [Nie], Kompresja audio [G.711a / G.711u], Typ kamery [Kompakt], NightColor [Nie], WDR [120 dB], Audio [Tak], Alarm [Tak], Zasilanie [PoE], PoE [802.3af], Sieć [RJ-45 10/100 Mbps], Gniazdo karty pamięci [microSD do 128GB], Dodatkowe interfejsy [BNC, RS485], Zgodność [Onvif profil S], IK10 [Nie], Rodzaj zasilania [12V DC / 24V AC / POE (802.3af)], Kolor obudowy [Biały], Waga [0.48 kg], Wymiary [Ø 151.5 x 71 x 65 mm], Głośnik [Nie] | https://bcs.pl//613-x.html | Kompakt | 2 Mpx | 1/1.9'' | Progressive Scan | 1920(H)×1080(V) | [9 empty] | 0.002Lux(F1.2,50IRE) 0.0002Lux(F1.2,50IRE) |  | (AWB) Auto / manual | 120dB | BLC / HLC / WDR(120dB) | Auto / manual 1/6~1/100000s | (AGC) Auto / manual | 2D/3D DNR | 4 | 8 | Mirror, flip 180° | 3 | 2M(1920×1080) / 720P(1280×720) / D1(704×576) / (640×360) / 2CIF(704×288) / CIF(352×288) | [19 empty] | 1920×1080/1280×720(30fps) | 1280×720/704×576/640×360/704×288/352×288(30fps) | 704×576/640×360/704×288/352×288(30fps) |  |  | 128Kbps~16Mbps | H.265 / H.264 / MJPEG | ICR | [12 empty] | 1 | 1 | G.711A / G.711U | 2 | 1 | microSD 128GB | RS485, BNC | Web Service, CMS BCS Manager (Windows/Linux/MAC), Mobile App(iOS, android) | RJ-45 10/100/1000 Mbps SFP 1Gbps |  | ONVIF | IPv4, IGMP,ICMP, ARP, TCP, UDP, DHCP, PPPoE, RTP, RTSP, RTCP, DNS, DDNS, NTP, FTP, UPnP, HTTP, HTTPS, SMTP, 802.1x | PoE | 12VDC / 24VAC / PoE(802.3af) | max 6.8W | Biały | [8 empty] | -20°C~+60°C max 95% RH | Ø151.5×71×65mm | 0.48kg | [11 empty] | Tak | Tak | Tak |  |  | Tak
7850 | BCS-P-422R3WLS | 689,00 | PLN | A | BCS POINT | Kamery |  | Rozdzielczość [2 Mpx], Przetwornik [1/2.8” 2Mpx PS CMOS], Ilość strumieni [3], Czułość kamery [Kolor: 0.0005Lux (F1.2, AGC wł.) B/W: 0 Lux (IR wł.)], Kompresja wideo [H.265 / H.264 / MJPEG], Obiektyw [stały ], Ogniskowa [4 mm], Apertura [F 1.2], Funkcje inteligentne [Nie], Mikrofon [Nie], Typ kamery [Tuba ], NightColor [Nie], WDR [120 dB], Promiennik IR [50 m], Audio [Nie], Alarm [Nie], Zasilanie [PoE], PoE [802.3af], Sieć [RJ-45 10/100 Mbps], Gniazdo karty pamięci [microSD do 128GB], Zgodność [Onvif profil S / G], Klasa szczeIności IP [IP66], IK10 [Nie], Rodzaj zasilania [12V DC / PoE (802.3af)], Kolor obudowy [Biały], Waga [0.58 kg], Wymiary [253 × 86 × 71.7 mm], Głośnik [Nie] | https://bcs.pl//621-x.html | Tuba | 2 Mpx | 1/2.8'' | Progressive Scan | 1920(H)×1080(V) |  |  | stały | 4 mm | F1.2 | Stały | Stały | H: 76.6° |  | 0.0005Lux(F1.2,AGC) 0Lux(B/W,IR) | 52dB | (AWB) Auto / manual | 120dB | BLC / HLC / WDR(120dB) | Auto / manual 1/6~1/100000s | (AGC) Auto / manual | 2D/3D DNR | 4 | 8 | Mirror, Flip 0°/90°/180°/270° | 3 | 2M(1920×1080) / 720P(1280×720) / D1(704×576) / (640×360) / 2CIF(704×288) / CIF(352×288) | [19 empty] | 1920×1080/1280×720(30fps) | 1920×1080/1280×720/704×576/640×360/704×288/352×288(30fps) | 704×576/640×360/704×288/352×288(30fps) |  |  | 128Kbps~16Mbps | H.265 / H.265+ / H.264 / H.264+ / MJPEG | ICR | 50m | [16 empty] | microSD 128GB |  | Web Service, CMS BCS Manager (Windows/Linux/MAC), Mobile App(iOS, android) | RJ-45 10/100 Mbps |  | ONVIF(S/G) | IPv4, IGMP, ICMP, ARP, TCP, UDP, DHCP, PPPoE, RTP, RTSP, RTCP, DNS, DDNS, NTP, FTP, UPnP, HTTP, HTTPS, SMTP, 802.1x, SNMP, QoS | PoE | 12VDC / PoE(802.3af) | max 9W | Biały | IP67 | Tak | [6 empty] | -35°C~+60°C max 95% RH | 253×86×71.7mm | 0.58kg | [11 empty] | Tak | Tak | Tak |  |  | Tak
8179 | BCS-P-4622R3WLSAG | Cena indywidualna | PLN | P | BCS POINT | Kamery |  | Rozdzielczość [2 Mpx], Przetwornik [1/1.9” 2Mpx PS CMOS], Ilość strumieni [3], Czułość kamery [Kolor: 0.001Lux/F1.5(AGC Wł.) B/W: 0Lux (IR Wł.)], Kompresja wideo [H.265 / H.264 / MJPEG], Obiektyw [zmiennoogniskowy], Ogniskowa [6.5~143 mm], Apertura [F 1.5~3.4], Funkcje inteligentne [Nie], Port szeregowy [RS485], Alarm(wejście/wyjście) [2 wej. / 1 wyj.], Audio(wejście/wyjście) [1 wej. / 1 wyj.], Mikrofon [Nie], Kompresja audio [G.711a / G.711u], Typ kamery [Tuba ], NightColor [Nie], WDR [120 dB], Promiennik IR [200 m], Audio [Tak], Alarm [Tak], Zasilanie [PoE], PoE [802.3at], Sieć [RJ-45 10/100 Mbps], Gniazdo karty pamięci [microSD do 128GB], Zoom optyczny [22x], Dodatkowe interfejsy [RS485], Zgodność [Onvif profil S / G], Klasa szczeIności IP [IP67], IK10 [Nie], Rodzaj zasilania [24V AC / PoE (802.3at) ], Kolor obudowy [Biały], Waga [3.7 kg], Wymiary [396.5 × 137 × 112 mm], Głośnik [Nie] | https://bcs.pl//623-x.html | Tuba | 2 Mpx | 1/1.9'' | Progressive Scan | 1920(H)×1080(V) |  |  | motozoom | 6.5~143 mm | F1.5~3.4 | Auto / manual | Auto | H: 59°~3° |  | 0.001Lux(F1.5,AGC) 0Lux(B/W,IR) |  | (AWB) Auto / manual | 120dB | BLC / HLC / WDR(120dB) | Auto / manual 1/6~1/100000s | (AGC) Auto / manual | 2D/3D DNR | 4 | 8 | Mirror, Flip 0°/90°/180°/270° | 3 | 2M(1920×1080) / 720P(1280×720) / D1(704×576) / (640×360) / 2CIF(704×288) / CIF(352×288) | [19 empty] | 1920×1080/1280×720(30fps) | 1920×1080/1280×720/704×576/640×360/704×288/352×288(30fps) | 704×576/640×360/704×288/352×288(30fps) |  |  | 128Kbps~16Mbps | H.265 / H.265+ / H.264 / H.264+ / MJPEG | ICR | 200m | [11 empty] | 1 | 1 | G.711A / G.711U | 2 | 1 | microSD 128GB | RS485 | Web Service, CMS BCS Manager (Windows/Linux/MAC), Mobile App(iOS, android) | RJ-45 10/100 Mbps |  | ONVIF(S/G) | IPv4, IGMP, ICMP, ARP, TCP, UDP, DHCP, PPPoE, RTP, RTSP, RTCP, DNS, DDNS, NTP, FTP, UPnP, HTTP, HTTPS, SMTP, 802.1x, SNMP, QoS | PoE | 24VAC / PoE(802.3af) | max 21W | Biały | IP67 | [7 empty] | -40°C~+60°C max 95% RH | 396.5×137×112mm | 3.7kg | [11 empty] | Tak |  | Tak |  |  | Tak
8869 | BCS-P-462R3S-G-E-II | 720,00 | PLN | A | BCS POINT | Kamery |  | Rozdzielczość [2 Mpx], Przetwornik [1/2.7” 2Mpx PS CMOS], Ilość strumieni [3], Czułość kamery [0.01Lux/F1.6 (Kolor, AGC Wł.); 0Lux(B/W, IR Wł.)], Kompresja wideo [H.265 / H.265+ / H.264 / H.264+ / MJPEG], Obiektyw [motozoom], Ogniskowa [2.8~12 mm], Apertura [F 1.6], Funkcje inteligentne [Nie], Mikrofon [Nie], Typ kamery [Tuba ], NightColor [Nie], WDR [DWDR], Promiennik IR [30 m], Audio [Nie], Alarm [Nie], Zasilanie [PoE], PoE [802.3af], Sieć [RJ-45 10/100 Mbps], Gniazdo karty pamięci [microSD do 256GB], Zgodność [Onvif profil S / G / T], Klasa szczeIności IP [IP67], IK10 [Nie], Rodzaj zasilania [12V DC / PoE (802.3af)], Kolor obudowy [Grafit], Waga [1 kg], Wymiary [240 × 86 × 75 mm], Głośnik [Nie] | https://bcs.pl//625-x.html | Tuba | 2 Mpx | 1/2.7'' | Progressive Scan | 1920(H)×1080(V) |  |  | motozoom | 2.8~12 mm | F1.6 | Auto / manual | Auto | H: 112.7°~28.1° V: 60.1°~15.4° | Detect 42~180m / Observe 17~72m / Recognize 8~36m / Identify 4~18m | 0.01Lux(F1.6,AGC) 0Lux(B/W,IR) | 52dB | (AWB) Auto / manual | DWDR | BLC / HLC / DWDR | Auto / manual 1~1/100000s | (AGC) Auto / manual | 2D/3D DNR | 4 | 8 | Mirror, Flip 0°/90°/180°/270° | 3 | 2M(1920×1080) / 720P(1280×720) / D1(704×576) / (640×360) / 2CIF(704×288) / CIF(352×288) | [19 empty] | 1920×1080/1280×720(30fps) | 1920×1080/1280×720/704×576/640×360/704×288/352×288(30fps) | 704×576/640×360/704×288/352×288(30fps) |  |  | 128Kbps~16Mbps | H.265 / H.265+ / H.264 / H.264+ / MJPEG | ICR | 30m | [16 empty] | microSD 256GB |  | Web Service, CMS BCS Manager (Windows/Linux/MAC), Mobile App(iOS, android) | RJ-45 10/100 Mbps |  | ONVIF(S/G/T) | IPv4, IGMP, ICMP, ARP, TCP, UDP, DHCP, PPPoE, RTP, RTSP, RTCP, DNS, DDNS, NTP, FTP, UPnP, HTTP, HTTPS, SMTP, 802.1x, SNMP, QoS | PoE | 12VDC / PoE(802.3af) | max 6.5W | Grafit | IP67 | [7 empty] | -30°C~+60°C max 95% RH | 240×86×75mm | 1kg
9865 | BCS-P-424R3WSA-II | 1255,00 | PLN | A | BCS POINT | Kamery |  | Rozdzielczość [4 Mpx], Przetwornik [1/1.8” 4Mpx PS CMOS], Ilość strumieni [3], Czułość kamery [0.001Lux/F1.6 (Kolor, AGC Wł.) 0Lux(B/W, IR Wł.)], Kompresja wideo [H.265 / H.265+ / H.264 / H.264+ / MJPEG], Obiektyw [stały ], Ogniskowa [4 mm], Apertura [F 1.6], Funkcje inteligentne [Nie], Alarm(wejście/wyjście) [1 wej. / 1 wyj.], Audio(wejście/wyjście) [1 wej. / 1 wyj.], Mikrofon [Nie], Kompresja audio [G.711a / G.711u], Typ kamery [Tuba ], NightColor [Nie], WDR [120 dB], Promiennik IR [50 m], Audio [Tak], Alarm [Tak], Zasilanie [PoE], PoE [802.3af], Sieć [RJ-45 10/100 Mbps], Gniazdo karty pamięci [microSD do 256GB], Zgodność [Onvif profil S / G / T], Klasa szczeIności IP [IP67], IK10 [Tak], Rodzaj zasilania [12V DC / PoE (802.3af)], Kolor obudowy [Biały], Waga [0.9 kg], Wymiary [45.6 x 85.7 x 85.4 mm (Ø12.1’’x3.4’’x3.4’’)], Głośnik [Nie] | https://bcs.pl//634-x.html | Tuba | 4 Mpx | 1/1.8'' | Progressive Scan | 2688(H)×1520(V) |  |  | stały | 4 mm | F1.6 | Stały | Stały | H: 94.7° V: 49.6° | Detect 60m / Observe 24m / Recognize 12m / Identify 6m | 0.001Lux(F1.6,AGC) 0Lux(B/W,IR) | 55dB | (AWB) Auto / manual | 120dB | BLC / HLC / WDR(120dB) | Auto / manual 1~1/100000s | (AGC) Auto / manual | 2D/3D DNR | 4 | 8 | Mirror, Flip 0°/90°/180°/270° | 3 | 4M(2688×1520)(2560×1440) / 3M(2304×1296) / 2M(1920×1080) / 720P(1280×720) / D1(704×576) / (640×360) / 2CIF(704×288) / CIF(352×288) | [19 empty] | 2688×1520/2560×1440/2304×1296/1920×1080/1280×720(30fps) | 1280×720/704×576/640×360/704×288/352×288(30fps) | 704×576/640×360/704×288/352×288(30fps) |  |  | 128Kbps~16Mbps | H.265 / H.265+ / H.264 / H.264+ / MJPEG | ICR | 50m | [11 empty] | 1 | 1 | G.711A / G.711U | 1 | 1 | microSD 256GB |  | Web Service, CMS BCS Manager (Windows/Linux/MAC), Mobile App(iOS, android) | RJ-45 10/100 Mbps |  | ONVIF(S/G/T) | IPv4, IGMP, ICMP, ARP, TCP, UDP, DHCP, PPPoE, RTP, RTSP, RTCP, DNS, DDNS, NTP, FTP, UPnP, HTTP, HTTPS, SMTP, 802.1x, SNMP, QoS | PoE | 12VDC / PoE(802.3af) | max 8.5W | Biały | IP67 | Tak | [6 empty] | -40°C~+60°C max 95% RH | Ø245.6×85.7×85.4mm | 0.9kg | [11 empty] | Tak | Tak | Tak |  |  | Tak
9862 | BCS-P-424R3WSA-G-II | 1255,00 | PLN | A | BCS POINT | Kamery |  | Rozdzielczość [4 Mpx], Przetwornik [1/1.8” 4Mpx PS CMOS], Ilość strumieni [3], Czułość kamery [0.001Lux/F1.6 (Kolor, AGC Wł.) 0Lux(B/W, IR Wł.)], Kompresja wideo [H.265 / H.265+ / H.264 / H.264+ / MJPEG], Obiektyw [stały ], Ogniskowa [4 mm], Apertura [F 1.6], Funkcje inteligentne [Nie], Alarm(wejście/wyjście) [1 wej. / 1 wyj.], Audio(wejście/wyjście) [1 wej. / 1 wyj.], Mikrofon [Nie], Kompresja audio [G.711a / G.711u], Typ kamery [Tuba ], NightColor [Nie], WDR [120 dB], Promiennik IR [50 m], Audio [Tak], Alarm [Tak], Zasilanie [PoE], PoE [802.3af], Sieć [RJ-45 10/100 Mbps], Gniazdo karty pamięci [microSD do 256GB], Zgodność [Onvif profil S / G / T], Klasa szczeIności IP [IP67], IK10 [Tak], Rodzaj zasilania [12V DC / PoE (802.3af)], Kolor obudowy [Grafit], Waga [0.9 kg], Wymiary [45.6 x 85.7 x 85.4 mm (Ø12.1’’x3.4’’x3.4’’)], Głośnik [Nie] | https://bcs.pl//635-x.html | Tuba | 4 Mpx | 1/1.8'' | Progressive Scan | 2688(H)×1520(V) |  |  | stały | 4 mm | F1.6 | Stały | Stały | H: 94.7° V: 49.6° | Detect 60m / Observe 24m / Recognize 12m / Identify 6m | 0.001Lux(F1.6,AGC) 0Lux(B/W,IR) | 55dB | (AWB) Auto / manual | 120dB | BLC / HLC / WDR(120dB) | Auto / manual 1~1/100000s | (AGC) Auto / manual | 2D/3D DNR | 4 | 8 | Mirror, Flip 0°/90°/180°/270° | 3 | 4M(2688×1520)(2560×1440) / 3M(2304×1296) / 2M(1920×1080) / 720P(1280×720) / D1(704×576) / (640×360) / 2CIF(704×288) / CIF(352×288) | [19 empty] | 2688×1520/2560×1440/2304×1296/1920×1080/1280×720(30fps) | 1280×720/704×576/640×360/704×288/352×288(30fps) | 704×576/640×360/704×288/352×288(30fps) |  |  | 128Kbps~16Mbps | H.265 / H.265+ / H.264 / H.264+ / MJPEG | ICR | 50m | [11 empty] | 1 | 1 | G.711A / G.711U | 1 | 1 | microSD 256GB |  | Web Service, CMS BCS Manager (Windows/Linux/MAC), Mobile App(iOS, android) | RJ-45 10/100 Mbps |  | ONVIF(S/G/T) | IPv4, IGMP, ICMP, ARP, TCP, UDP, DHCP, PPPoE, RTP, RTSP, RTCP, DNS, DDNS, NTP, FTP, UPnP, HTTP, HTTPS, SMTP, 802.1x, SNMP, QoS | PoE | 12VDC / PoE(802.3af) | max 8.5W | Grafit | IP67 | Tak | [6 empty] | -40°C~+60°C max 95% RH | Ø245.6×85.7×85.4mm | 0.9kg | [11 empty] | Tak | Tak | Tak |  |  | Tak
7214 | BCS-P-262R3WSA-G | 1070,00 | PLN | A | BCS POINT | Kamery |  | Rozdzielczość [2 Mpx], Przetwornik [1/2.9” 2Mpx PS CMOS], Ilość strumieni [3], Czułość kamery [Kolor: 0.02Lux (F1.6, AGC on) B/W: 0Lux (IR Wł.)], Kompresja wideo [H.265 / H.264 / MJPEG], Obiektyw [motozoom], Ogniskowa [2.8~12 mm], Apertura [F 1.6], Funkcje inteligentne [Nie], Alarm(wejście/wyjście) [1 wej. / 1 wyj.], Audio(wejście/wyjście) [1 wej. / 1 wyj.], Mikrofon [Nie], Kompresja audio [G.711a / G.711u], Typ kamery [Kopuła], NightColor [Nie], WDR [120 dB], Promiennik IR [30 m], Audio [Tak], Alarm [Tak], Zasilanie [PoE], PoE [802.3af], Sieć [RJ-45 10/100 Mbps], Gniazdo karty pamięci [microSD do 128GB], Zgodność [Onvif profil S], Klasa szczeIności IP [IP66], IK10 [Tak], Rodzaj zasilania [12V DC / PoE (802.3af)], Kolor obudowy [Grafit], Waga [0.75 kg], Wymiary [Ø 148 x 111.3 mm], Głośnik [Nie] | https://bcs.pl//650-x.html | Kopuła | 2 Mpx | 1/2.9'' | Progressive Scan | 1920(H)×1080(V) |  |  | motozoom | 2.8~12 mm | F1.6 | Auto / manual | Auto | H: 90°~28° | Detect 45~193m / Observe 18~77m / Recognize 9~39m / Identify 4~19m | 0.02Lux(F1.6,AGC) 0Lux(B/W,IR) |  | (AWB) Auto / manual | 120dB | BLC / HLC / WDR(120dB) | Auto / manual 1/6~1/100000s | (AGC) Auto / manual | 2D/3D DNR | 4 | 8 | Mirror, Flip 0°/90°/180°/270° | 3 | 2M(1920×1080) / 720P(1280×720) / D1(704×576) / (640×360) / 2CIF(704×288) / CIF(352×288) | [19 empty] | 1920×1080/1280×720(30fps) | 1280×720/704×576/640×360/704×288/352×288(30fps) | 704×576/640×360/704×288/352×288(30fps) |  |  | 128Kbps~16Mbps | H.265 / H.265+ / H.264 / H.264+ / MJPEG | ICR | 30m | [11 empty] | 1 | 1 | G.711A / G.711U | 1 | 1 | microSD 128GB |  | Web Service, CMS BCS Manager (Windows/Linux/MAC), Mobile App(iOS, android) | RJ-45 10/100 Mbps |  | ONVIF | IPv4, IGMP, ICMP, ARP, TCP, UDP, DHCP, PPPoE, RTP, RTSP, RTCP, DNS, DDNS, NTP, FTP, UPnP, HTTP, HTTPS, SMTP, 802.1x, SNMP, QoS | PoE | 12VDC / PoE(802.3af) | max 7.2W | Grafit | IP66 | Tak | [6 empty] | -40°C~+60°C max 95% RH | Ø148×111mm | 0.9kg
9881 | BCS-P-212R3WSM | 499,00 | PLN | A | BCS POINT | Kamery |  | Rozdzielczość [2 Mpx], Przetwornik [1/2.8” 2Mpx PS CMOS], Ilość strumieni [3], Czułość kamery [0.003Lux/F1.6, 0Lux/F1.6(wł. IR)], Kompresja wideo [H.265 / H.264 / MJPEG], Obiektyw [stały ], Ogniskowa [2.8 mm], Apertura [F 1.6], Funkcje inteligentne [Nie], Mikrofon [Tak], Typ kamery [Kopuła], NightColor [Nie], WDR [120 dB], Promiennik IR [40 m], Audio [Nie], Alarm [Nie], Zasilanie [PoE], PoE [802.3af], Sieć [RJ-45 10/100 Mbps], Gniazdo karty pamięci [microSD do 128GB], Zgodność [Onvif profil S], Klasa szczeIności IP [IP67], IK10 [Tak], Rodzaj zasilania [12V DC / PoE (802.3af)], Kolor obudowy [Biały], Głośnik [Nie] | https://bcs.pl//660-x.html | Kopuła | 2 Mpx | 1/2.8'' | Progressive Scan | 1920(H)×1080(V) |  |  | stały | 2.8 mm | F1.6 | Stały | Stały | H: 106.7° V: 57.1° | Detect 43m / Observe 17m / Recognize 9m / Identify 4m | 0.003Lux(F1.6) 0Lux(F1.6,B/W,IR) | 52dB | (AWB) Auto / manual | 120dB | BLC / HLC / WDR(120dB) | Auto / manual 1~1/100000s | (AGC) Auto / manual | 2D/3D DNR | 4 | 8 | Mirror, Flip 0°/90°/180°/270° | 3 | 2M(1920×1080) / 720P(1280×720) / D1(704×576) / (640×360) / 2CIF(704×288) / CIF(352×288) | [19 empty] | 1920×1080/1280×720(30fps) | 1280×720/704×576/640×360/704×288/352×288(30fps) | 704×576/640×360/704×288/352×288(30fps) |  |  | 128Kbps~16Mbps | H.265 / H.265+ / H.264 / H.264+ / MJPEG | ICR | 30m |  | Tak | [14 empty] | microSD 128GB |  | Web Service, CMS BCS Manager (Windows/Linux/MAC), Mobile App(iOS, android) | RJ-45 10/100 Mbps |  | ONVIF | IPv4, IGMP, ICMP, ARP, TCP, UDP, DHCP, PPPoE, RTP, RTSP, RTCP, DNS, DDNS, NTP, FTP, UPnP, HTTP, HTTPS, SMTP, 802.1x, SNMP, QoS | PoE | 12VDC / PoE(802.3af) | max 5W | Biały | IP67 | Tak | [6 empty] | -30°C~+60°C max 95% RH | Ø110.5×94.1mm | 0.43kg
8686 | BCS-P-215R-E-II | 579,00 | PLN | A | BCS POINT | Kamery |  | Rozdzielczość [5 Mpx], Przetwornik [1/2.7” 5Mpx PS CMOS], Ilość strumieni [2], Czułość kamery [0.01Lux/F2.0 (Kolor, AGC Wł.); 0Lux(B/W, IR Wł.)], Kompresja wideo [H.265 / H.265+ / H.264 / H.264+ / MJPEG], Obiektyw [stały ], Ogniskowa [2.8 mm], Apertura [F 2.0], Funkcje inteligentne [Nie], Mikrofon [Nie], Typ kamery [Kopuła], NightColor [Nie], WDR [DWDR], Promiennik IR [30 m], Audio [Nie], Alarm [Nie], Zasilanie [PoE], PoE [802.3af], Sieć [RJ-45 10/100 Mbps], Zgodność [Onvif profil S / T], Klasa szczeIności IP [IP67], IK10 [Nie], Rodzaj zasilania [12V DC / PoE (802.3af)], Kolor obudowy [Biały], Waga [0.4 kg], Wymiary [Ø 109 × 81mm], Głośnik [Nie] | https://bcs.pl//683-x.html | Kopuła | 5 Mpx | 1/2.7'' | Progressive Scan | 2592(H)×1944(V) |  |  | stały | 2.8 mm | F2.0 | Stały | Stały | H: 105.3° V: 69.5° | Detect 42m / Observe 17m / Recognize 8m / Identify 4 | 0.01Lux(F2.0,AGC) 0Lux (B/W,IR) | 52dB | (AWB) Auto / manual | DWDR | BLC / HLC / DWDR | Auto / manual 1~1/100000s | (AGC) Auto / manual | 2D/3D DNR | 4 | 8 | Mirror, Flip 0°/90°/180°/270° | 2 | 5M(2592×1944) / 4M(2560×1440) / 3M(2304×1296) / 2M(1920×1080) / 720P(1280×720) / D1(704×576) / (640×360) / 2CIF(704×288) / CIF(352×288) | [19 empty] | 2592×1944/2560×1440/2304×1296/1920×1080/1280×720(30fps) | 1920×1080/1280×720/704×576/640×360/704×288/352×288(30fps) |  |  |  |  | H.265 / H.265+ / H.264 / H.264+ / MJPEG | ICR | 30m | [18 empty] | Web Service, CMS BCS Manager (Windows/Linux/MAC), Mobile App(iOS, android) | RJ-45 10/100 Mbps |  | ONVIF | IPv4, IGMP, ICMP, ARP, TCP, UDP, DHCP, PPPoE, RTP, RTSP, RTCP, DNS, DDNS, NTP, FTP, UPnP, HTTP, HTTPS, SMTP, 802.1x, SNMP, QoS | PoE | 12VDC / PoE(802.3af) | max 4W | Biały | IP67 | Tak | [6 empty] | -30°C~+60°C max 95% RH | Ø109×81mm | 0.4kg
8875 | BCS-P-265R3WSA-G | 1460,00 | PLN | A | BCS POINT | Kamery |  | Rozdzielczość [5 Mpx], Przetwornik [1/2.7” 5Mpx PS CMOS], Ilość strumieni [3], Czułość kamery [0.002Lux/F1.2 (Kolor, AGC Wł.) 0Lux(B/W, IR Wł.)], Kompresja wideo [H.265 / H.265+ / H.264 / H.264+ / MJPEG], Obiektyw [motozoom], Ogniskowa [2.7~13.5 mm], Apertura [F 1.2], Funkcje inteligentne [Nie], Alarm(wejście/wyjście) [1 wej. / 1 wyj.], Audio(wejście/wyjście) [1 wej. / 1 wyj.], Mikrofon [Nie], Kompresja audio [G.711a / G.711u], Typ kamery [Kopuła], NightColor [Nie], WDR [120 dB], Promiennik IR [30 m], Audio [Tak], Alarm [Tak], Zasilanie [PoE], PoE [802.3af], Sieć [RJ-45 10/100 Mbps], Gniazdo karty pamięci [microSD do 256GB], Zgodność [Onvif profil S / G / T], Klasa szczeIności IP [IP67], IK10 [Tak], Rodzaj zasilania [12V DC / PoE (802.3af)], Kolor obudowy [Grafit], Waga [0.9 kg], Wymiary [Ø 148 x 111 mm], Głośnik [Nie] | https://bcs.pl//685-x.html | Kopuła | 5 Mpx | 1/2.7'' | Progressive Scan | 2592(H)×1944(V) |  |  | motozoom | 2.7~13.5 mm | F1.2 | Auto / manual | Auto | H: 93.38° ~ 28.56° V: 88° ~ 16.4° | Detect 61~304m / Observe 24~121m / Recognize 12~61m / Identify 6~30m | 0.002Lux(F1.2,AGC) 0Lux(B/W,IR) | 52dB | (AWB) Auto / manual | 120dB | BLC / HLC / WDR(120dB) | Auto / manual 1~1/100000s | (AGC) Auto / manual | 2D/3D DNR | 4 | 8 | Mirror, Flip 0°/90°/180°/270° | 3 | 5M(2592×1944) / 4M(2560×1440) / 3M(2304×1296) / 2M(1920×1080) / 720P(1280×720) / D1(704×576) / (640×360) / 2CIF(704×288) / CIF(352×288) | [19 empty] | 2592×1944/2560×1440/2304×1296/1920×1080/1280×720(30fps) | 1920×1080/1280×720/704×576/640×360/704×288/352×288(30fps) | 704×576/640×360/704×288/352×288(30fps) |  |  | 128Kbps~16Mbps | H.265 / H.265+ / H.264 / H.264+ / MJPEG | ICR | 30m | [11 empty] | 1 | 1 | G.711A / G.711U | 1 | 1 | microSD 256GB |  | Web Service, CMS BCS Manager (Windows/Linux/MAC), Mobile App(iOS, android) | RJ-45 10/100 Mbps |  | ONVIF(S/G/T) | IPv4, IGMP, ICMP, ARP, TCP, UDP, DHCP, PPPoE, RTP, RTSP, RTCP, DNS, DDNS, NTP, FTP, UPnP, HTTP, HTTPS, SMTP, 802.1x, SNMP, QoS | PoE | 12VDC / PoE(802.3af) | max 8.7W | Grafit | IP67 | Tak | [6 empty] | -40°C~+60°C max 95% RH | Ø148×111mm | 0.9kg | [11 empty] | Tak | Tak | Tak |  |  | Tak
8172 | BCS-P-268R3WSA | 1685,00 | PLN | A | BCS POINT | Kamery |  | Rozdzielczość [8 Mpx], Przetwornik [1/2” 8Mpx PS CMOS], Ilość strumieni [3], Czułość kamery [0.003Lux/F1.5 (Kolor, AGC Wł.) 0Lux(B/W, IR Wł.)], Kompresja wideo [H.265 / H.265+ / H.264 / H.264+ / MJPEG], Obiektyw [motozoom], Ogniskowa [2.8~12 mm], Apertura [F 1.5], Funkcje inteligentne [Nie], Alarm(wejście/wyjście) [1 wej. / 1 wyj.], Audio(wejście/wyjście) [1 wej. / 1 wyj.], Mikrofon [Nie], Kompresja audio [G.711a / G.711u], Typ kamery [Kopuła], NightColor [Nie], WDR [120 dB], Promiennik IR [30 m], Audio [Tak], Alarm [Tak], Zasilanie [PoE], PoE [802.3af], Sieć [RJ-45 10/100 Mbps], Gniazdo karty pamięci [microSD do 256GB], Zgodność [Onvif profil S / G / T], Klasa szczeIności IP [IP67], IK10 [Tak], Rodzaj zasilania [12V DC / PoE (802.3af)], Kolor obudowy [Biały], Waga [0.9 kg], Wymiary [Ø 148 x 111 mm], Głośnik [Nie] | https://bcs.pl//688-x.html | Kopuła | 8 Mpx | 1/2'' | Progressive Scan | 3840(H)×2160(V) |  |  | motozoom | 2.8~12 mm | F1.5 | Auto / manual | Auto | H: 114.8° ~ 47.3° V: 75.3° ~ 20.4° | Detect 63~270m / Observe 25~108m / Recognize 13~54m / Identify 6~27m | 0.003Lux(F1.5,AGC) 0Lux(B/W,IR) | 52dB | (AWB) Auto / manual | 120dB | BLC / HLC / WDR(120dB) | Auto / manual 1~1/100000s | (AGC) Auto / manual | 2D/3D DNR | 4 | 8 | Mirror, Flip 0°/90°/180°/270° | 3 | 8M(3840×2160) / 5M(3072×1728) / 4M(2560×1440) / 2M(1920×1080) / 720P(1280×720) / D1(704×576) / (640×360) / 2CIF(704×288) / CIF(352×288) | [19 empty] | 3840×2160@20fps 3072×1728/2560×1440/1920×1080/1280×720(30fps) | 1920×1080/1280×720/704×576/640×360/704×288/352×288(30fps) | 704×576/640×360/704×288/352×288(30fps) |  |  | 128Kbps~16Mbps | H.265 / H.265+ / H.264 / H.264+ / MJPEG | ICR | 30m | [11 empty] | 1 | 1 | G.711A / G.711U | 1 | 1 | microSD 256GB |  | Web Service, CMS BCS Manager (Windows/Linux/MAC), Mobile App(iOS, android) | RJ-45 10/100 Mbps |  | ONVIF(S/G/T) | IPv4, IGMP, ICMP, ARP, TCP, UDP, DHCP, PPPoE, RTP, RTSP, RTCP, DNS, DDNS, NTP, FTP, UPnP, HTTP, HTTPS, SMTP, 802.1x, SNMP, QoS | PoE | 12VDC / PoE(802.3af) | max 8W | Biały | IP67 | Tak | [6 empty] | -40°C~+60°C max 95% RH | Ø148×111mm | 0.9kg | [11 empty] | Tak | Tak | Tak |  |  | Tak
8862 | BCS-P-268R3WSA-G | 1685,00 | PLN | A | BCS POINT | Kamery |  | Rozdzielczość [8 Mpx], Przetwornik [1/2” 8Mpx PS CMOS], Ilość strumieni [3], Czułość kamery [0.003Lux/F1.5 (Kolor, AGC Wł.) 0Lux(B/W, IR Wł.)], Kompresja wideo [H.265 / H.265+ / H.264 / H.264+ / MJPEG], Obiektyw [motozoom], Ogniskowa [2.8~12 mm], Apertura [F 1.5], Funkcje inteligentne [Nie], Alarm(wejście/wyjście) [1 wej. / 1 wyj.], Audio(wejście/wyjście) [1 wej. / 1 wyj.], Mikrofon [Nie], Kompresja audio [G.711a / G.711u], Typ kamery [Kopuła], NightColor [Nie], WDR [120 dB], Promiennik IR [30 m], Audio [Tak], Alarm [Tak], Zasilanie [PoE], PoE [802.3af], Sieć [RJ-45 10/100 Mbps], Gniazdo karty pamięci [microSD do 256GB], Zgodność [Onvif profil S / G / T], Klasa szczeIności IP [IP67], IK10 [Tak], Rodzaj zasilania [12V DC / PoE (802.3af)], Kolor obudowy [Grafit], Waga [0.9 kg], Wymiary [Ø 148 x 111 mm], Głośnik [Nie] | https://bcs.pl//689-x.html | Kopuła | 8 Mpx | 1/2'' | Progressive Scan | 3840(H)×2160(V) |  |  | motozoom | 2.8~12 mm | F1.5 | Auto / manual | Auto | H: 114.8° ~ 47.3° V: 75.3° ~ 20.4° | Detect 63~270m / Observe 25~108m / Recognize 13~54m / Identify 6~27m | 0.003Lux(F1.5,AGC) 0Lux(B/W,IR) | 52dB | (AWB) Auto / manual | 120dB | BLC / HLC / WDR(120dB) | Auto / manual 1~1/100000s | (AGC) Auto / manual | 2D/3D DNR | 4 | 8 | Mirror, Flip 0°/90°/180°/270° | 3 | 8M(3840×2160) / 5M(3072×1728) / 4M(2560×1440) / 2M(1920×1080) / 720P(1280×720) / D1(704×576) / (640×360) / 2CIF(704×288) / CIF(352×288) | [19 empty] | 3840×2160@20fps 3072×1728/2560×1440/1920×1080/1280×720(30fps) | 1920×1080/1280×720/704×576/640×360/704×288/352×288(30fps) | 704×576/640×360/704×288/352×288(30fps) |  |  | 128Kbps~16Mbps | H.265 / H.265+ / H.264 / H.264+ / MJPEG | ICR | 30m | [11 empty] | 1 | 1 | G.711A / G.711U | 1 | 1 | microSD 256GB |  | Web Service, CMS BCS Manager (Windows/Linux/MAC), Mobile App(iOS, android) | RJ-45 10/100 Mbps |  | ONVIF(S/G/T) | IPv4, IGMP, ICMP, ARP, TCP, UDP, DHCP, PPPoE, RTP, RTSP, RTCP, DNS, DDNS, NTP, FTP, UPnP, HTTP, HTTPS, SMTP, 802.1x, SNMP, QoS | PoE | 12VDC / PoE(802.3af) | max 8W | Grafit | IP67 | Tak | [6 empty] | -40°C~+60°C max 95% RH | Ø148×111mm | 0.9kg | [11 empty] | Tak | Tak | Tak |  |  | Tak
7187 | BCS-P-5626RLSA | 13500,00 | PLN | P | BCS POINT | Kamery |  | Rozdzielczość [2 Mpx], Przetwornik [1/2.8” 2Mpx PS CMOS], Ilość strumieni [3], Czułość kamery [Kolor: 0.002Lux (F1.2 50IRE) B/W: 0lux (wł. IR)], Kompresja wideo [H.265 / H.264 / MJPEG], Obiektyw [zmiennoogniskowy], Ogniskowa [5~220 mm], Apertura [F 1.2~3.5], Funkcje inteligentne [Nie], Alarm(wejście/wyjście) [2 wej. / 1 wyj.], Audio(wejście/wyjście) [1 wej. / 1 wyj.], Mikrofon [Nie], Kompresja audio [G.711a / G.711u], Typ kamery [PTZ], NightColor [Nie], WDR [120 dB], Promiennik IR [250 m], Audio [Tak], Alarm [Tak], Zasilanie [24V DC], Sieć [RJ-45 10/100 Mbps], Gniazdo karty pamięci [microSD do 128GB], Zoom optyczny [44x], Dodatkowe interfejsy [BNC, RS485], Prędkość PAN [0.1°/s ~ 240°/s (300°/s w presecie)], Zakres PAN [0°~360°], Zakres TILT [-15°~90°], Zgodność [Onvif profil S], Auto tracking [Nie], Klasa szczeIności IP [IP66], IK10 [Nie], Rodzaj zasilania [24V AC / 24V DC], Kolor obudowy [Biały], Waga [9.69 kg], Wymiary [Ø 270 x 496.7 mm], Głośnik [Nie] | https://bcs.pl//696-x.html | PTZ | 2 Mpx | 1/2.8'' | Progressive Scan | 1920(H)×1080(V) |  |  | motozoom | 5~220 mm | F 1.2~3.5 | Auto / manual | Auto / manual | H:56.7° V:~3.07° |  | 0.002Lux(F1.2,50IRE) 0lux(B/W,IR) | 52dB | (AWB) Auto / manual | 120dB | BLC / HLC / WDR(120dB) | Auto / manual 1/6~1/8000s | (AGC) Auto / manual | 2D/3D DNR | 4 | 8 | Mirror, Flip 0°/90°/180°/270° | 3 | 2M(1920×1080) / 720P(1280×720) / D1(704×576) / 2CIF(704×288) / (640×360) / CIF(352×288) | [19 empty] | 1920×1080(50/60fps) 1920×1080/1280×720(25/30fps) | 1920×1080/1280×720/704×576/704×288/640×360/352×288(25/30fps) | 704×576/704×288/640×360/352×288(25/30fps) |  |  | 128Kbps~16Mbps | H.265 / H.265+ / H.264 / H.264+ / MJPEG | ICR | 250m | [11 empty] | 1 | 1 | G.711A / G.711U | 2 | 1 | microSD 128GB | RS485, BNC | Web Service, CMS BCS Manager (Windows/Linux/MAC), Mobile App(iOS, android) | RJ-45 10/100 Mbps |  | ONVIF | L2TP, IPv4, IGMP, ICMP, ARP, TCP, UDP, DHCP, PPPoE, RTP, RTSP, RTCP, DNS, DDNS, NTP, FTP, UPnP, HTTP, HTTPS, SMTP, SIP, 802.1x | 24V AC / 24V DC | 24VAC / 24VDC | max 56W | Biały | IP66 | [7 empty] | -45°C~+70°C max 95% RH | Ø270×496.7mm | 9.69 kg | 44× | 0.1°/s~240°/s(300°/s preset) | 0.1°/s~160°/s(240°/s preset) | 0°~360° | -15°~90° auto-flip | [6 empty] | Tak |  | Tak |  |  | Tak
8516 | BCS-P-629R3SA-II | 4619,00 | PLN | P | BCS POINT | Kamery | 5904890702196 | Rozdzielczość [12 Mpx], Przetwornik [1/1.7" 12Mpx PS CMOS], Ilość strumieni [3], Czułość kamery [0.05Lux/F2.4 (AGC Wł.) 0Lux (IR Wł.)], Kompresja wideo [H.265 / H.265+ / H.264 / H.264+ / MJPEG], Obiektyw [stały ], Ogniskowa [1.8 mm], Apertura [F 2.4], Funkcje inteligentne [Nie], Alarm(wejście/wyjście) [2 wej. / 1 wyj.], Audio(wejście/wyjście) [1 wej. / 1 wyj.], Mikrofon [Tak], Kompresja audio [G.711a / G.711u], Typ kamery [Fisheye], NightColor [Nie], WDR [DWDR], Promiennik IR [10 m], Audio [Tak], Alarm [Tak], Zasilanie [PoE], PoE [802.3af], Sieć [RJ-45 10/100 Mbps], Gniazdo karty pamięci [microSD do 128GB], Zgodność [Onvif profil S / G], Klasa szczeIności IP [IP66], IK10 [Tak], Rodzaj zasilania [12V DC / PoE (802.3af)], Kolor obudowy [Biały], Waga [0.5 kg], Wymiary [Ø 149 × 55 mm], Głośnik [Tak] | https://bcs.pl//708-x.html | Fisheye | 12 Mpx | 1/1.7'' | Progressive Scan | 4000(H)×3000(V) |  |  | stały | 1.8 mm | F2.4 | Stały | Stały | H: 360° | Detect 43m / Observe 17m / Recognize 9m / Identify 4m | 0.05Lux(F2.4,AGC) 0Lux(B/W,IR) | 52dB | (AWB) Auto / manual | DWDR | BLC / HLC / DWDR | Auto / manual 1~1/100000s | (AGC) Auto / manual | 2D/3D DNR | 4 | 8 | Mirror, flip 180° | 3 | 12M(4000×3000) / (3000×3000) / (3000×2000) / (3000×1500) / (2560×2560) / (2000×1500) / 2M(1920×1080) / D1(720×576) / CIF(320×288) | [19 empty] | 4000×3000/3000×3000(15fps) 2560×2560(25fps) | 2000×1500/2000×2000(15fps) 2000×2000(25fps) | 720×576/320×288(15fps) |  |  | 128Kbps~16Mbps | H.265 / H.265+ / H.264 / H.264+ / MJPEG | ICR | 10m |  | Tak | Tak | [8 empty] | 1 | 1 | G.711A / G.711U | 2 | 1 | microSD 128GB |  | Web Service, CMS BCS Manager (Windows/Linux/MAC), Mobile App(iOS, android) | RJ-45 10/100 Mbps |  | ONVIF(S/G) | IPv4, IGMP, ICMP, ARP, TCP, UDP, DHCP, PPPoE, RTP, RTSP, RTCP, DNS, DDNS, NTP, FTP, UPnP, HTTP, HTTPS, SMTP, 802.1x, SNMP, QoS | PoE | 12VDC / PoE(802.3af) | max 21W | Biały | IP66 | Tak | [6 empty] | -35°C~+60°C max 95% RH | Ø149×55mm | 0.5kg | [11 empty] | Tak | Tak | [5 empty] | Tak
9972 | BCS-V-TI232IR4-Ai | 871,00 | PLN | A+ | BCS VIEW | Kamery | 5904890704404 | Rozdzielczość [2 Mpx], Przetwornik [1/2.8” 2Mpx PS CMOS DarkView], Ilość strumieni [3], Czułość kamery [Kolor: 0.002Lux@F1.4, AGC wł. B/W: 0Lux], Kompresja wideo [H.265 / H.265+ / H.264 / H.264+ / MJPEG(drugi strumień)], Obiektyw [zmiennoogniskowy], Ogniskowa [2.8~4mm], Apertura [F 1.4], Funkcje inteligentne [Tak], Mikrofon [Nie], Typ kamery [Tuba ], NightColor [Nie], WDR [120 dB], Rodzaj funkcji inteligentnych [wtargnięcie w obszar, przekroczenie linii, ochrona perymetryczna, zmiana sceny, detekcja twarzy], Promiennik IR [40 m], Audio [Nie], Alarm [Nie], Zasilanie [PoE], PoE [802.3af], Sieć [RJ-45 10/100 Mbps], Gniazdo karty pamięci [microSD do 256GB], Zgodność [Onvif profil S / G / T], Klasa szczeIności IP [IP67], IK10 [Nie], Rodzaj zasilania [12V DC / PoE (802.3af)], Kolor obudowy [Biały], Waga [0.48 kg], Wymiary [Ø 70 × 161.7 mm], Głośnik [Nie] | https://bcs.pl//709-x.html | Tuba | 2 Mpx | 1/2.8'' | Progressive Scan | 1920(H)×1080(V) |  |  | stały | 4 mm | F 1.4 | Stały | Stały | H: 86° V: 47° D: 102° |  | 0.002Lux(F1.4, AGC) 0Lux(B/W,IR) |  | (AWB) Auto / manual | 120dB | BLC / HLC / WDR(120dB) | Auto / manual 1/3~1/100000s | (AGC) Auto / manual | 3D DNR | Tak | 4 | Mirror, Flip 90° | 3 | 2M(1920×1080) / 720P(1280×720) / VGA(640×480) / 360P(640×360) / (360×240) / QVGA(320×240) | [19 empty] | 1920×1080/1280×720(25/30fps) | 640×480/640×360/320×240(25/30fps) | 1280×720/640×480/640×360/360×240(25/30fps) |  |  | 32Kbps~8Mbps | H.265 / H.265+ / H.264 / H.264+ / MJPEG | ICR | 40m | [16 empty] | microSD do 256GB |  | Web Service, CMS BCS Manager (Windows/Linux/MAC), Mobile App(iOS, android) | RJ-45 10/100 Mbps |  | ONVIF(S/G/T) | TCP/IP, ICMP, HTTP, HTTPS, FTP, DHCP, DNS, DDNS, RTP, RTSP, NTP, UPnP, SMTP, IGMP, 802.1X, QoS, IPv6, UDP, Bonjour, SSL/TLS | PoE | 12V DC / PoE (802.3af) | max 7W | Biały | IP67 | [7 empty] | -30°C~+60°C max 95% RH | Ø70×161.7mm | 0.48 kg | [11 empty] | Tak |  | Tak
10236 | BCS-V-TI231IR6-Ai | 993,00 | PLN | A+ | BCS VIEW | Kamery | 5904890704466 | Rozdzielczość [2 Mpx], Przetwornik [1/2.8” 2Mpx PS CMOS DarkView], Ilość strumieni [3], Czułość kamery [Kolor 0.002 Lux], Kompresja wideo [H.265+ / H.265 / H.264 / MJPEG], Obiektyw [stały ], Ogniskowa [2.8 mm], Apertura [F 1.4], Funkcje inteligentne [Tak], Mikrofon [Nie], Typ kamery [Tuba ], NightColor [Nie], WDR [120 dB], Rodzaj funkcji inteligentnych [Ochrona perymetryczna: Przekroczenie linii, Wejście/Wyjście ze strefy z funkcją filtorwania fałszywych alarmów, Detekcja Twarzy, Zmiana sceny, ROI], Promiennik IR [60 m], Audio [Nie], Alarm [Nie], Zasilanie [PoE], PoE [802.3af], Sieć [RJ-45 10/100 Mbps], Gniazdo karty pamięci [microSD do 256GB], Klasa szczeIności IP [IP67], IK10 [Nie], Rodzaj zasilania [12V DC / PoE (802.3af)], Kolor obudowy [Biały], Głośnik [Nie] | https://bcs.pl//717-x.html | Tuba | 2 Mpx | 1/2.8'' | Progressive Scan | 1920(H)×1080(V) |  |  | stały | 2.8 mm | F 1.4 | Stały | Stały | H: 107° V: 57° D: 129° |  | 0.002Lux(F1.4, AGC) 0Lux(B/W,IR) |  | (AWB) Auto / manual | 120dB | BLC / HLC / WDR(120dB) | Auto / manual 1/3~1/100000s | (AGC) Auto / manual | 3D DNR | Tak | 4 | Mirror, Flip 90° | 3 | 2M(1920×1080) / 720P(1280×720) / VGA(640×480) / 360P(640×360) / (360×240) / QVGA(320×240) | [19 empty] | 1920×1080/1280×720(25/30fps) | 640×480/640×360/320×240(25/30fps) | 1280×720/640×480/640×360/360×240(25/30fps) |  |  | 32Kbps~8Mbps | H.265 / H.265+ / H.264 / H.264+ / MJPEG | ICR | 60m | [16 empty] | microSD do 256GB |  | Web Service, CMS BCS Manager (Windows/Linux/MAC), Mobile App(iOS, android) | RJ-45 10/100 Mbps |  | ONVIF(S/G/T) | TCP/IP, ICMP, HTTP, HTTPS, FTP, DHCP, DNS, DDNS, RTP, RTSP, NTP, UPnP, SMTP, IGMP, 802.1X, QoS, IPv4, IPv6, UDP, Bonjour, SSL/TLS, SNMP | PoE | 12V DC / PoE (802.3af) | max 12W | Biały | IP67 | [7 empty] | -30°C~+60°C max 95% RH | Ø105×299mm | 1.1kg | [11 empty] | Tak |  | Tak
10239 | BCS-V-TI832IR4-Ai | 1282,00 | PLN | A+ | BCS VIEW | Kamery | 5904890704411 | Rozdzielczość [8 Mpx], Przetwornik [1/1.8” 8Mpx PS CMOS DarkView], Ilość strumieni [3], Czułość kamery [Kolor 0.003Lux], Kompresja wideo [H.265+ / H.265 / H.264 / MJPEG], Obiektyw [stały ], Ogniskowa [2.8 mm], Apertura [F 1.6], Funkcje inteligentne [Tak], Mikrofon [Nie], Typ kamery [Tuba ], NightColor [Nie], WDR [120 dB], Rodzaj funkcji inteligentnych [Ochrona perymetryczna: Przekroczenie linii, Wejście/Wyjście ze strefy z funkcją filtorwania fałszywych alarmów, Detekcja Twarzy, Zmiana sceny, ROI], Promiennik IR [40 m], Audio [Nie], Alarm [Nie], Zasilanie [PoE], PoE [802.3af], Sieć [RJ-45 10/100 Mbps], Gniazdo karty pamięci [microSD do 256GB], Klasa szczeIności IP [IP67], IK10 [Nie], Rodzaj zasilania [12V DC / PoE (802.3af)], Kolor obudowy [Biały], Głośnik [Nie] | https://bcs.pl//720-x.html | Tuba | 8 Mpx | 1/1.8'' | Progressive Scan | 3840(H)×2160(V) |  |  | stały | 2.8 mm | F 1.6 | Stały | Stały | H: 111° V: 59° D: 131° | Detect 89m / Observe 35m / Recognize 18m / Identify 9m | 0.003Lux(F1.6, AGC) 0Lux(B/W,IR) |  | (AWB) Auto / manual | 120dB | BLC / HLC / WDR(120dB) | Auto / manual 1/3~1/100000s | (AGC) Auto / manual | 3D DNR | Tak | 4 | Mirror, Flip 90° | 3 | 8M(3840×2160) / 6M(3200×1800) / 4M(2688×1520) / 2M(1920×1080) / 720P(1280×720) / VGA(640×480) / 360P(640×360) | [19 empty] | 3840×2160/3200×1800/2688×1520/1920×1080/1280×720(25fps) 3200×1800/2688×1520/1920×1080/1280×720(30fps) | 640×480/640×360(30fps) | 1920×1080/1280×720/640×480/640×360(10fps) |  |  | 32Kbps~16Mbps | H.265 / H.265+ / H.264 / H.264+ / MJPEG | ICR | 40m | [16 empty] | microSD do 256GB |  | Web Service, CMS BCS Manager (Windows/Linux/MAC), Mobile App(iOS, android) | RJ-45 10/100 Mbps |  | ONVIF(S/G/T) | TCP/IP, ICMP, HTTP, HTTPS, FTP, DHCP, DNS, DDNS, RTP, RTSP, NTP, UPnP, SMTP, IGMP, 802.1X, QoS, IPv4, IPv6, UDP, Bonjour, SSL/TLS, PPPoE, SNMP, ARP | PoE | 12V DC / PoE (802.3af) | max 7.2W | Biały | IP67 | [7 empty] | -30°C~+60°C max 95% RH | Ø70×161.7 mm | 0.48 kg | [11 empty] | Tak |  | Tak
9147 | BCS-V-TI831IR3 | 1237,00 | PLN | A+ | BCS VIEW | Kamery | 5904890704398 | Rozdzielczość [8 Mpx], Przetwornik [1/2” 8Mpx PS CMOS], Ilość strumieni [3], Czułość kamery [Kolor: 0.008Lux@(F1.2, AGC wł.), 0.014 Lux@(F1.6, AGC wł.), B/W:0Lux], Kompresja wideo [H.265 / H.265+ / H.264 / H.264+ / MJPEG(drugi strumień)], Obiektyw [stały ], Ogniskowa [2.8 mm], Apertura [F 1.6], Funkcje inteligentne [Nie], Mikrofon [Nie], Typ kamery [Tuba ], NightColor [Nie], WDR [120 dB], Promiennik IR [30 m], Audio [Nie], Alarm [Nie], Zasilanie [PoE], PoE [802.3af], Sieć [RJ-45 10/100 Mbps], Gniazdo karty pamięci [microSD do 128GB], Zgodność [Onvif profil S / G], Klasa szczeIności IP [IP67], IK10 [Tak], Rodzaj zasilania [12V DC / PoE (802.3af)], Kolor obudowy [Biały], Waga [0.4 kg], Wymiary [Ø 70 × 68 × 171 mm], Głośnik [Nie] | https://bcs.pl//721-x.html | Tuba | 8 Mpx | 1/2'' | Progressive Scan | 3840(H)×2160(V) |  |  | stały | 2.8 mm | F 1.6 | Stały | Stały | H: 102° V: 55° |  | 0.008Lux(F1.2, AGC) 0.014Lux(F1.6, AGC) 0Lux(B/W,IR) |  | (AWB) Auto / manual | 120dB | BLC / HLC / WDR(120dB) | Auto / manual 1/3~1/100000s | (AGC) Auto / manual | 3D DNR | Tak | 4 | Mirror, Flip 90° | 3 | 8M(3840×2160) / 5M(3072×1728) / 4M(2560×1440) / 2M(1920×1080) / 720P(1280×720) / VGA(640×480) / 360P(640×360) / CIF(352×288/352×240) / QVGA(320×240) | [19 empty] | 3840×2160(20fps) 3072×1728/2560×1440/1920×1080/1280×720(25/30fps) | 640×480/640×360/320×240(25/30fps) | 1280×720/640×360/352×288(25fps) 1280×720/640×360/352×240(30fps) |  |  | 32Kbps~16Mbps | H.265 / H.265+ / H.264 / H.264+ / MJPEG | ICR | 30m | [16 empty] | microSD do 128GB |  | Web Service, CMS BCS Manager (Windows/Linux/MAC), Mobile App(iOS, android) | RJ-45 10/100 Mbps |  | ONVIF(S/G) | TCP/IP, UDP, ICMP, HTTP, HTTPS, FTP, DHCP, DNS, DDNS, RTP, RTSP, RTCP, PPPoE, NTP, UPnP, SMTP, SNMP, IGMP, 802.1X, QoS, IPv6 | PoE | 12V DC / PoE (802.3af) | max 7.5W | Biały | IP67 | Tak | [6 empty] | -30°C~+60°C max 95% RH | Ø70×68×171mm | 0.4 kg | [11 empty] | Tak |  | Tak
9166 | BCS-V-DI436IR5 | 1795,00 | PLN | A+ | BCS VIEW | Kamery | 5904890704725 | Rozdzielczość [4 Mpx], Przetwornik [1/2.5” 4Mpx PS CMOS], Ilość strumieni [3], Czułość kamery [Kolor: 0.008Lux@(F1.2, AGC wł.), 0.011 Lux@(F1.4, AGC wł.), B/W:0Lux], Kompresja wideo [H.265 / H.265+ / H.264 / H.264+ / MJPEG(drugi strumień)], Obiektyw [motozoom], Ogniskowa [2.8~12 mm], Apertura [F 1.4], Funkcje inteligentne [Nie], Alarm(wejście/wyjście) [1 wej. / 1 wyj.], Audio(wejście/wyjście) [1 wej. / 1 wyj.], Mikrofon [Nie], Kompresja audio [G.711 / G.722.1 / G.726 / MP2L2 / PCM], Typ kamery [Kopuła], NightColor [Nie], WDR [120 dB], Promiennik IR [50 m], Audio [Tak], Alarm [Tak], Zasilanie [PoE], PoE [802.3af], Sieć [RJ-45 10/100 Mbps], Gniazdo karty pamięci [microSD do 128GB], Zgodność [Onvif profil S / G], Klasa szczeIności IP [IP66], IK10 [Tak], Rodzaj zasilania [12V DC / PoE (802.3af)], Kolor obudowy [Biały], Waga [1.3 kg], Wymiary [Ø 153.4 × 133.1mm], Głośnik [Nie] | https://bcs.pl//725-x.html | Kopuła | 4 Mpx | 1/2.5'' | Progressive Scan | 2688(H)×1520(V) |  |  | motozoom | 2.8~12 mm | F 1.4 | Auto / manual | Stały | H: 114°~32° V: 59°~18° D: 141°~36.5° |  | 0.008Lux(F1.2, AGC) 0.011Lux(F1.4, AGC) 0Lux(B/W,IR) |  | (AWB) Auto / manual | 120dB | BLC / HLC / WDR(120dB) | Auto / manual 1/3~1/100000s | (AGC) Auto / manual | 3D DNR | Tak | 4 | Mirror, Flip 90° | 3 | 4M(2688×1520) / 3M(2304×1296) / 2M(1920×1080) / 720P(1280×720) / VGA(640×480) / 360P(640×360) / CIF(352×288/352×240) / QVGA(320×240) | [19 empty] | 2688×1520/2304×1296/1920×1080(25/30fps) | 640×480/640×360/320×240(25/30fps) | 1280×720/640×360/352×288(25fps) 1280×720/640×360/352×240(30fps) |  |  |  | H.265 / H.265+ / H.264 / H.264+ / MJPEG | ICR | 50m | [11 empty] | 1 | 1 | G.711 / G.722.1 / G.726 / MP2L2 / PCM | 1 | 1 | microSD do 128GB |  | Web Service, CMS BCS Manager (Windows/Linux/MAC), Mobile App(iOS, android) | RJ-45 10/100 Mbps |  | ONVIF(S/G) | TCP/IP, ICMP, HTTP, HTTPS, FTP, DHCP, DNS, DDNS, RTP, RTSP, RTCP, PPPoE, NTP, UPnP, SMTP, SNMP, IGMP, 802.1X, QoS, IPv6, Bonjour | PoE | 12V DC / PoE (802.3af) | max 12.5W | Biały | IP66 | Tak | [6 empty] | -30°C~+60°C max 95% RH | Ø153.4×133.1mm | 1.3 kg | [11 empty] | Tak |  | Tak
9165 | BCS-V-DI236IR5 | 1648,00 | PLN | A+ | BCS VIEW | Kamery | 5904890704718 | Rozdzielczość [2 Mpx], Przetwornik [1/2.8” 2Mpx PS CMOS], Ilość strumieni [3], Czułość kamery [Kolor: 0.005Lux@(F1.2, AGC wł.), 0.0068 Lux@(F1.4, AGC wł.), B/W:0Lux], Kompresja wideo [H.265 / H.265+ / H.264 / H.264+ / MJPEG(drugi strumień)], Obiektyw [motozoom], Ogniskowa [2.8~12 mm], Apertura [F 1.4], Funkcje inteligentne [Nie], Alarm(wejście/wyjście) [1 wej. / 1 wyj.], Audio(wejście/wyjście) [1 wej. / 1 wyj.], Mikrofon [Nie], Kompresja audio [G.711 / G.722.1 / G.726 / MP2L2 / PCM], Typ kamery [Kopuła], NightColor [Nie], WDR [120 dB], Promiennik IR [50 m], Audio [Tak], Alarm [Tak], Zasilanie [PoE], PoE [802.3af], Sieć [RJ-45 10/100 Mbps], Gniazdo karty pamięci [microSD do 128GB], Zgodność [Onvif profil S / G], Klasa szczeIności IP [IP66], IK10 [Tak], Rodzaj zasilania [12V DC / PoE (802.3af)], Kolor obudowy [Biały], Waga [1.3 kg], Wymiary [Ø 153.4 × 133.1mm], Głośnik [Nie] | https://bcs.pl//726-x.html | Kopuła | 2 Mpx | 1/2.8'' | Progressive Scan | 1920(H)×1080(V) |  |  | motozoom | 2.8~12 mm | F 1.4 | Auto / manual | Stały | H: 105°~35° V: 56°~20° |  | 0.005Lux(F1.2, AGC) 0.0068Lux(F1.4, AGC) 0Lux(B/W,IR) |  | (AWB) Auto / manual | 120dB | BLC / HLC / WDR(120dB) | Auto / manual 1/3~1/100000s | (AGC) Auto / manual | 3D DNR | Tak | 4 | Mirror, Flip 90° | 3 | 2M(1920×1080) / 1.3M(1280×960) / 720P(1280×720) / VGA(640×480) / 360P(640×360) / CIF(352×288/352×240) / QVGA(320×240) | [19 empty] | 1920×1080/1280×960/1280×720(25/30fps) | 640×480/640×360/320×240(25/30fps) | 1920×1080/1280×720/640×360/352×288(25fps) 1920×1080/1280×720/640×360/352×240(30fps) |  |  |  | H.265 / H.265+ / H.264 / H.264+ / MJPEG | ICR | 50m | [11 empty] | 1 | 1 | G.711 / G.722.1 / G.726 / MP2L2 / PCM | 1 | 1 | microSD do 128GB |  | Web Service, CMS BCS Manager (Windows/Linux/MAC), Mobile App(iOS, android) | RJ-45 10/100 Mbps |  | ONVIF(S/G) | TCP/IP, ICMP, HTTP, HTTPS, FTP, DHCP, DNS, DDNS, RTP, RTSP, RTCP, PPPoE, NTP, UPnP, SMTP, SNMP, IGMP, 802.1X, QoS, IPv6, Bonjour | PoE | 12V DC / PoE (802.3af) | max 11W | Biały | IP66 | Tak | [6 empty] | -30°C~+60°C max 95% RH | Ø153.4×133.1mm | 1.3 kg | [11 empty] | Tak |  | Tak
9159 | BCS-V-DI421IR3 | 816,00 | PLN | A+ | BCS VIEW | Kamery | 5904890704572 | Rozdzielczość [4 Mpx], Przetwornik [1/3” 4Mpx PS CMOS], Ilość strumieni [3], Czułość kamery [Kolor: 0.01Lux@(F1.2, AGC wł.), 0.018 Lux@(F1.6, AGC wł.), B/W:0Lux], Kompresja wideo [H.265 / H.265+ / H.264 / H.264+ / MJPEG(drugi strumień)], Obiektyw [stały ], Ogniskowa [2.8 mm], Apertura [F 1.6], Funkcje inteligentne [Nie], Mikrofon [Nie], Typ kamery [Kopuła], NightColor [Nie], WDR [120 dB], Promiennik IR [30 m], Audio [Nie], Alarm [Nie], Zasilanie [PoE], PoE [802.3af], Sieć [RJ-45 10/100 Mbps], Gniazdo karty pamięci [microSD do 128GB], Zgodność [Onvif profil S / G], Klasa szczeIności IP [IP67], IK10 [Nie], Rodzaj zasilania [12V DC / PoE (802.3af)], Kolor obudowy [Biały], Waga [0.6 kg], Wymiary [Ø 111 × 82.4 mm], Głośnik [Nie] | https://bcs.pl//728-x.html | Kopuła | 4 Mpx | 1/3'' | Progressive Scan | 2688(H)×1520(V) |  |  | stały | 2.8 mm | F 1.6 | Stały | Stały | H: 103° V: 58° D: 123° |  | 0.01Lux(F1.2, AGC) 0.018Lux(F1.6, AGC) 0Lux(B/W,IR) |  | (AWB) Auto / manual | 120dB | BLC / HLC / WDR(120dB) | Auto / manual 1/3~1/100000s | (AGC) Auto / manual | 3D DNR | Tak | 4 | Mirror, Flip 90° | 3 | 4M(2688×1520)(2560×1440) / 3M(2304×1296) / 2M(1920×1080) / 720P(1280×720) / VGA(640×480) / 360P(640×360) / CIF(352×288/352×240) / QVGA(320×240) | [19 empty] | 2688×1520/2560×1440/2304×1296/1920×1080(25/30fps) | 640×480/640×360/320×240(25/30fps) | 1280×720/640×360/352×288(25fps) 1280×720/640×360/352×240(30fps) |  |  | 32Kbps~16Mbps | H.265 / H.265+ / H.264 / H.264+ / MJPEG | ICR | 30m | [16 empty] | microSD do 128GB |  | Web Service, CMS BCS Manager (Windows/Linux/MAC), Mobile App(iOS, android) | RJ-45 10/100 Mbps |  | ONVIF(S/G) | TCP/IP, ICMP, HTTP, HTTPS, FTP, DHCP, DNS, DDNS, RTP, RTSP, RTCP, PPPoE, NTP, UPnP, SMTP, SNMP, IGMP, 802.1X, QoS, IPv6, Bonjour | PoE | 12V DC / PoE (802.3af) | max 7.5W | Biały | IP67 | Tak | [6 empty] | -30°C~+60°C max 95% RH | Ø111×82.4mm | 0.6 kg | [11 empty] | Tak |  | Tak
9158 | BCS-V-DI221IR3 | 756,00 | PLN | A+ | BCS VIEW | Kamery | 5904890704565 | Rozdzielczość [2 Mpx], Przetwornik [1/2.8” 2Mpx PS CMOS], Ilość strumieni [3], Czułość kamery [Kolor: 0.01Lux@(F1.2, AGC wł.), 0.028 Lux@(F2.0, AGC wł.), B/W:0Lux], Kompresja wideo [H.265 / H.265+ / H.264 / H.264+ / MJPEG(drugi strumień)], Obiektyw [stały ], Ogniskowa [2.8 mm], Apertura [F 2.0], Funkcje inteligentne [Nie], Mikrofon [Nie], Typ kamery [Kopuła], NightColor [Nie], WDR [120 dB], Promiennik IR [30 m], Audio [Nie], Alarm [Nie], Zasilanie [PoE], PoE [802.3af], Sieć [RJ-45 10/100 Mbps], Gniazdo karty pamięci [microSD do 128GB], Zgodność [Onvif profil S / G], Klasa szczeIności IP [IP67], IK10 [Tak], Rodzaj zasilania [12V DC / PoE (802.3af)], Kolor obudowy [Biały], Waga [0.6 kg], Wymiary [Ø 111 × 82.4 mm], Głośnik [Nie] | https://bcs.pl//729-x.html | Kopuła | 2 Mpx | 1/2.8'' | Progressive Scan | 1920(H)×1080(V) |  |  | stały | 2.8 mm | F 2.0 | Stały | Stały | H: 114° V: 62° D: 135° |  | 0.01Lux(F1.2, AGC) 0.028Lux(F2.0, AGC) 0Lux(B/W,IR) |  | (AWB) Auto / manual | 120dB | BLC / HLC / WDR(120dB) | Auto / manual 1/3~1/100000s | (AGC) Auto / manual | 3D DNR | Tak | 4 | Mirror, Flip 90° | 3 | 2M(1920×1080) / 1.3M(1280×960) / 720P(1280×720) / VGA(640×480) / 360P(640×360) / CIF(352×288/352×240) / QVGA(320×240) | [19 empty] | 1920×1080/1280×960/1280×720(25/30fps) | 640×480/640×360/320×240(25/30fps) | 1920×1080/1280×720/640×360/352×288(25fps) 1920×1080/1280×720/640×360/352×240(30fps) |  |  | 32Kbps~16Mbps | H.265 / H.265+ / H.264 / H.264+ / MJPEG | ICR | 30m | [16 empty] | microSD do 128GB |  | Web Service, CMS BCS Manager (Windows/Linux/MAC), Mobile App(iOS, android) | RJ-45 10/100 Mbps |  | ONVIF(S/G) | TCP/IP, ICMP, HTTP, HTTPS, FTP, DHCP, DNS, DDNS, RTP, RTSP, RTCP, PPPoE, NTP, UPnP, SMTP, SNMP, IGMP, 802.1X, QoS, IPv6, Bonjour | PoE | 12V DC / PoE (802.3af) | max 7.5W | Biały | IP67 | Tak | [6 empty] | -30°C~+60°C max 95% RH | Ø111×82.4mm | 0.6 kg | [11 empty] | Tak |  | Tak
9168 | BCS-V-EI236IR3 | 1616,00 | PLN | A+ | BCS VIEW | Kamery | 5904890704763 | Rozdzielczość [2 Mpx], Przetwornik [1/2.8” 2Mpx PS CMOS], Ilość strumieni [3], Czułość kamery [Kolor: 0.005Lux@(F1.2, AGC wł.), 0.0068 Lux@(F1.4, AGC wł.), B/W:0Lux], Kompresja wideo [H.265 / H.265+ / H.264 / H.264+ / MJPEG(drugi strumień)], Obiektyw [motozoom], Ogniskowa [2.8~12 mm], Apertura [F 1.4], Funkcje inteligentne [Nie], Alarm(wejście/wyjście) [1 wej. / 1 wyj.], Audio(wejście/wyjście) [1 wej. / 1 wyj.], Mikrofon [Nie], Kompresja audio [G.711 / G.722.1 / G.726 / MP2L2 / PCM], Typ kamery [Kopuła], NightColor [Nie], WDR [120 dB], Promiennik IR [30 m], Audio [Tak], Alarm [Tak], Zasilanie [PoE], PoE [802.3af], Sieć [RJ-45 10/100 Mbps], Gniazdo karty pamięci [microSD do 128GB], Zgodność [Onvif profil S / G], Klasa szczeIności IP [IP66], IK10 [Tak], Rodzaj zasilania [12V DC / PoE (802.3af)], Kolor obudowy [Biały], Waga [1 kg], Wymiary [Ø 135.8 × 145.5 mm], Głośnik [Nie] | https://bcs.pl//732-x.html | Kopuła | 2 Mpx | 1/2.8'' | Progressive Scan | 1920(H)×1080(V) |  |  | motozoom | 2.8~12 mm | F 1.4 | Auto / manual | Stały | H: 105°~35° V: 56°~20° D: 126°~40.5° |  | 0.005Lux(F1.2, AGC) 0.0068Lux(F1.4, AGC) 0Lux(B/W,IR) |  | (AWB) Auto / manual | 120dB | BLC / HLC / WDR(120dB) | Auto / manual 1/3~1/100000s | (AGC) Auto / manual | 3D DNR | Tak | 4 | Mirror, Flip 90° | 3 | 2M(1920×1080) / 1.3M(1280×960) / 720P(1280×720) / VGA(640×480) / 360P(640×360) / CIF(352×288/352×240) / QVGA(320×240) | [19 empty] | 1920×1080/1280×960/1280×720(25/30fps) | 640×480/640×360/320×240(25/30fps) | 1920×1080/1280×720/640×360/352×288(25fps) 1920×1080/1280×720/640×360/352×240(30fps) |  |  |  | H.265 / H.265+ / H.264 / H.264+ / MJPEG | ICR | 30m | [11 empty] | 1 | 1 | G.711 / G.722.1 / G.726 / MP2L2 / PCM | 1 | 1 | microSD do 128GB |  | Web Service, CMS BCS Manager (Windows/Linux/MAC), Mobile App(iOS, android) | RJ-45 10/100 Mbps |  | ONVIF(S/G) | TCP/IP, ICMP, HTTP, HTTPS, FTP, DHCP, DNS, DDNS, RTP, RTSP, RTCP, PPPoE, NTP, UPnP, SMTP, SNMP, IGMP, 802.1X, QoS, IPv6, Bonjour | PoE | 12V DC / PoE (802.3af) | max 11.5W | Biały | IP66 | Tak | [6 empty] | -30°C~+60°C max 95% RH | Ø135.8×145.5mm | 1 kg | [11 empty] | Tak |  | Tak
9161 | BCS-V-EI221IR3 | 740,00 | PLN | A+ | BCS VIEW | Kamery | 5904890704619 | Rozdzielczość [2 Mpx], Przetwornik [1/2.8” 2Mpx PS CMOS], Ilość strumieni [3], Czułość kamery [Kolor: 0.01 Lux @ (F1.2, AGC wł.), 0.028 Lux@(F2.0, AGC wł.), B/W:0Lux], Kompresja wideo [H.265 / H.265+ / H.264 / H.264+ / MJPEG(drugi strumień)], Obiektyw [stały ], Ogniskowa [2.8 mm], Apertura [F 2.0], Funkcje inteligentne [Nie], Mikrofon [Nie], Typ kamery [Kopuła], NightColor [Nie], WDR [120 dB], Promiennik IR [30 m], Audio [Nie], Alarm [Nie], Zasilanie [PoE], PoE [802.3af], Sieć [RJ-45 10/100 Mbps], Gniazdo karty pamięci [microSD do 128GB], Zgodność [Onvif profil S / G], Klasa szczeIności IP [IP67], IK10 [Nie], Rodzaj zasilania [12V DC / PoE (802.3af)], Kolor obudowy [Biały], Waga [0.6 kg], Wymiary [Ø 127.3 × 95.9 mm], Głośnik [Nie] | https://bcs.pl//735-x.html | Kopuła | 2 Mpx | 1/2.8'' | Progressive Scan | 1920(H)×1080(V) |  |  | stały | 2.8 mm | F 2.0 | Stały | Stały | H: 114° V: 62° |  | 0.01Lux (F1.2, AGC) 0.028Lux(F2.0, AGC) 0Lux(B/W,IR) |  | (AWB) Auto / manual | 120dB | BLC / HLC / WDR(120dB) | Auto / manual 1/3~1/100000s | (AGC) Auto / manual | 3D DNR | Tak | 4 | Mirror, Flip 90° | 3 | 2M(1920×1080) / 1.3M(1280×960) / 720P(1280×720) / VGA(640×480) / 360P(640×360) / CIF(352×288/352×240) / QVGA(320×240) | [19 empty] | 1920×1080/1280×960/1280×720(25/30fps) | 640×480/640×360/320×240(25/30fps) | 1920×1080/1280×720/640×360/352×288(25fps) 1920×1080/1280×720/640×360/352×240(30fps) |  |  | 32Kbps~16Mbps | H.265 / H.265+ / H.264 / H.264+ / MJPEG | ICR | 30m | [16 empty] | microSD do 128GB |  | Web Service, CMS BCS Manager (Windows/Linux/MAC), Mobile App(iOS, android) | RJ-45 10/100 Mbps |  | ONVIF(S/G) | TCP/IP, ICMP, HTTP, HTTPS, FTP, DHCP, DNS, DDNS, RTP, RTSP, RTCP, PPPoE, NTP, UPnP, SMTP, SNMP, IGMP, 802.1X, QoS, IPv6, UDP, Bonjour, SSL/TLS | PoE | 12V DC / PoE (802.3af) | max 7.5W | Biały | IP67 | [7 empty] | -30°C~+60°C max 95% RH | Ø127.3×95.9mm | 0.6 kg | [11 empty] | Tak |  | Tak
9905 | BCS-V-EI232IR3-Ai | 872,00 | PLN | A+ | BCS VIEW | Kamery | 5904890704657 | Rozdzielczość [2 Mpx], Przetwornik [1/2.8” 2Mpx PS CMOS DarkView], Ilość strumieni [3], Czułość kamery [Kolor 0.005Lux], Kompresja wideo [H.265+ / H.265 / H.264 / MJPEG], Obiektyw [stały ], Ogniskowa [4 mm], Apertura [F 1.4], Funkcje inteligentne [Tak], Mikrofon [Nie], Typ kamery [Kopuła], NightColor [Nie], WDR [120 dB], Rodzaj funkcji inteligentnych [Ochrona perymetryczna: Przekroczenie linii, Wejście/Wyjście ze strefy z funkcją filtorwania fałszywych alarmów, Detekcja Twarzy, Zmiana sceny, ROI], Promiennik IR [30 m], Audio [Nie], Alarm [Nie], Zasilanie [PoE], PoE [802.3af], Sieć [RJ-45 10/100 Mbps], Gniazdo karty pamięci [microSD do 256GB], Klasa szczeIności IP [IP67], IK10 [Nie], Rodzaj zasilania [12V DC / PoE (802.3af)], Kolor obudowy [Biały], Głośnik [Nie] | https://bcs.pl//738-x.html | Kopuła | 2 Mpx | 1/2.8'' | Progressive Scan | 1920(H)×1080(V) |  |  | stały | 4 mm | F 1.4 | Stały | Stały | H: 86° V: 47° D: 102° |  | 0.002Lux(F1.4, AGC) 0Lux(B/W,IR) |  | (AWB) Auto / manual | 120dB | BLC / HLC / WDR(120dB) | Auto / manual 1/3~1/100000s | (AGC) Auto / manual | 3D DNR | Tak | 4 | Mirror, Flip 90° | 3 | 2M(1920×1080) / 720P(1280×720) / VGA(640×480) / 360P(640×360) / (360×240) / QVGA(320×240) | [19 empty] | 1920×1080/1280×720(25/30fps) | 640×480/640×360/320×240(25/30fps) | 1280×720/640×480/640×360/360×240(25/30fps) |  |  | 32Kbps~8Mbps | H.265 / H.265+ / H.264 / H.264+ / MJPEG | ICR | 30m | [16 empty] | microSD do 256GB |  | Web Service, CMS BCS Manager (Windows/Linux/MAC), Mobile App(iOS, android) | RJ-45 10/100 Mbps |  | ONVIF(S/G/T) | TCP/IP, ICMP, HTTP, HTTPS, FTP, DHCP, DNS, DDNS, RTP, RTSP, NTP, UPnP, SMTP, IGMP, 802.1X, QoS, IPv6, UDP, Bonjour, SSL/TLS | PoE | 12V DC / PoE (802.3af) | max 5.8W | Biały | IP67 | [7 empty] | -30°C~+60°C max 95% RH | Ø138.3×126.3mm | 0.77 kg | [11 empty] | Tak |  | Tak
9858 | BCS-V-SI438IRX25(II) | 3453,00 | PLN | A+ | BCS VIEW | Kamery | 5904890704831 | Rozdzielczość [4 Mpx], Przetwornik [1/2.5” 4Mpx PS CMOS], Ilość strumieni [3], Czułość kamery [Kolor: 0.005Lux@(F1.6, AGC wł.), B/W:0Lux], Kompresja wideo [H.265 / H.265+ / H.264 / H.264+ / MJPEG(drugi strumień)], Obiektyw [motozoom], Ogniskowa [4.8~120 mm], Apertura [F 1.6~3.5 ], Funkcje inteligentne [Nie], Alarm(wejście/wyjście) [2 wej. / 1 wyj.], Audio(wejście/wyjście) [1 wej. / 1 wyj.], Mikrofon [Nie], Kompresja audio [G.711alaw / G.711ulaw / G.722.1 / G.726 / MP2L2 / PCM], Typ kamery [PTZ], NightColor [Nie], WDR [120 dB], Promiennik IR [150 m], Audio [Tak], Alarm [Tak], Zasilanie [PoE], PoE [802.3at], Sieć [RJ-45 10/100 Mbps], Gniazdo karty pamięci [microSD do 256GB], Zoom optyczny [25x], Prędkość PAN [0.1°~120°/s (120°/s w presecie)], Prędkość TILT [0.1°~80°/s (80°/s w presecie)], Zakres PAN [0°~360°], Zakres TILT [-15°~90°], Zgodność [Onvif profil S / G / T], Auto tracking [Tak], Klasa szczeIności IP [IP66], IK10 [Nie], Rodzaj zasilania [12V AC / PoE (802.3at)], Kolor obudowy [Biało-czarny], Waga [3 kg], Wymiary [Ø 208 × 345 mm], Głośnik [Nie] | https://bcs.pl//740-x.html | PTZ | 4 Mpx | 1/2.5'' | Progressive Scan | 2560(H)×1440(V) |  |  | motozoom | 4.8~120 mm | F 1.6~3.5 | Auto / manual | Auto / manual | H:59.5°~2.6° V:35.7°~1.5° | Detect 1600m / Observe 635m / Recognize 320m / Identify 160m | 0.005Lux(F1.6,AGC) 0Lux(B/W,IR) | 56dB | (AWB) Auto / manual | 120dB | BLC / HLC / WDR(120dB) | Auto / manual 1~1/100000s | (AGC) Auto / manual | 2D/3D DNR | Tak | 8 | Mirror, Flip | 3 | 4M(2560×1440) / 3M(2048×1536) / 2M(1920×1080) / 1.3M(1280×960) / 720P(1280×720) / D1(704×576)(704×480) / VGA(640×480) / CIF(352×288)(352×240) | [19 empty] | 2560×1440/2048×1536/1920×1080/1280×960/1280×720(25/30fps) 1920×1080/1280×960/1280×720(50/60fps) | 704×576/640×480/352×288(25pfs) 704×480/640×480/352×240(30fps) | 2560×1440/2048×1536/1920×1080/1280×960/1280×720/704×576/640×480/352×288(25fps) 2560×1440/2048×1536/1920×1080/1280×960/1280×720/704×480/640×480/352×240(30fps) |  |  | 256Kbps~16Mbps | H.265 / H.265+ / H.264 / H.264+ / MJPEG | ICR | 150m | [11 empty] | 1 | 1 | G.711alaw / G.711ulaw / G.722.1 / G.726 / MP2L2 / PCM | 2 | 1 | microSD 256GB |  | Web Service, CMS BCS Manager (Windows/Linux/MAC), Mobile App(iOS, android) | RJ-45 10/100 Mbps |  | ONVIF(S/G/T) | IPv4/IPv6, HTTP, HTTPS, 802.1x, Qos, FTP, SMTP, UPnP, SNMP, DNS, DDNS, NTP, RTSP, RTCP, RTP, TCP/IP, UDP, IGMP, ICMP, DHCP, PPPoE, Bonjour | PoE | 12VAC / PoE(802.3at) | max 30W | Biały | IP66 | [7 empty] | -30°C~+65°C max 95% RH | Ø208×345mm | 3 kg | 25× | 0.1°/s~120°/s(120°/s preset) | 0.1°/s~80°/s(80°/s preset) | 0°~360° | -15°~90° auto-flip | Tak | [5 empty] | Tak
9859 | BCS-V-SI238IRX32(II) | 4208,00 | PLN | A+ | BCS VIEW | Kamery | 5904890704824 | Rozdzielczość [2 Mpx], Przetwornik [1/2.8” 2Mpx PS CMOS], Ilość strumieni [3], Czułość kamery [Kolor: 0.005Lux@(F1.6, AGC wł.), B/W:0Lux], Kompresja wideo [H.265 / H.265+ / H.264 / H.264+ / MJPEG(drugi strumień)], Obiektyw [motozoom], Ogniskowa [4.8~153 mm], Apertura [F 1.2~4.4], Funkcje inteligentne [Nie], Alarm(wejście/wyjście) [2 wej. / 1 wyj.], Audio(wejście/wyjście) [1 wej. / 1 wyj.], Mikrofon [Nie], Kompresja audio [G.711alaw / G.711ulaw / G.722.1 / G.726 / MP2L2 / PCM], Typ kamery [PTZ], NightColor [Nie], WDR [120 dB], Promiennik IR [150 m], Audio [Tak], Alarm [Tak], Zasilanie [PoE], PoE [802.3at], Sieć [RJ-45 10/100 Mbps], Gniazdo karty pamięci [microSD do 256GB], Zoom optyczny [32x], Prędkość PAN [0.1°~120°/s (120°/s w presecie)], Prędkość TILT [0.1°~80°/s (80°/s w presecie)], Zakres PAN [0°~360°], Zakres TILT [-15°~90°], Zgodność [Onvif profil S / G / T], Auto tracking [Nie], Klasa szczeIności IP [IP66], IK10 [Nie], Rodzaj zasilania [12V AC / PoE (802.3at)], Kolor obudowy [Biało-czarny], Waga [3 kg], Wymiary [Ø 208 × 345 mm], Głośnik [Nie] | https://bcs.pl//741-x.html | PTZ | 2 Mpx | 1/2.8'' | Progressive Scan | 1920(H)×1080(V) |  |  | motozoom | 4.8~153 mm | F 1.2~4.4 | Auto / manual | Auto / manual | H:55.6°~2.04° V:32.4°~1.14° | Detect 1963m /Observe 779m / Recognize 392m / Identify 196m | 0.005Lux(F1.6,AGC) 0Lux(B/W,IR) | 52dB | (AWB) Auto / manual | 120dB | BLC / HLC / WDR(120dB) | Auto / manual 1~1/100000s | (AGC) Auto / manual | 2D/3D DNR | Tak | 8 | Mirror, Flip | 3 | 2M(1920×1080) / 1.3M(1280×960) / 720P(1280×720) / D1(704×576)(704×480) / VGA(640×480) / CIF(352×288)(352×240) | [19 empty] | 1920×1080/1280×960/1280×720(25/30fps) | 1280×960/1280×720(50/60fps) | 1920×1080/1280×960/1280×720/704×576/640×480/352×288(25fps) 1920×1080/1280×960/1280×720/704×480/640×480/352×240(30fps) |  |  | 256Kbps~16Mbps | H.265 / H.265+ / H.264 / H.264+ / MJPEG | ICR | 150m | [11 empty] | 1 | 1 | G.711alaw / G.711ulaw / G.722.1 / G.726 / MP2L2 / PCM | 2 | 1 | microSD 256GB |  | Web Service, CMS BCS Manager (Windows/Linux/MAC), Mobile App(iOS, android) | RJ-45 10/100 Mbps |  | ONVIF(S/G/T) | IPv4/IPv6, HTTP, HTTPS, 802.1x, Qos, FTP, SMTP, UPnP, SNMP, DNS, DDNS, NTP, RTSP, RTCP, RTP, TCP/IP, UDP, IGMP, ICMP, DHCP, PPPoE, Bonjour | PoE | 12VAC / PoE(802.3at) | max 30W | Biały | IP66 | [7 empty] | -30°C~+65°C max 95% RH | Ø208×345mm | 3 kg | 32× | 0.1°/s~120°/s(120°/s preset) | 0.1°/s~80°/s(80°/s preset) | 0°~360° | -15°~90° auto-flip | [6 empty] | Tak
9857 | BCS-V-SI238IRX25(II) | 3153,00 | PLN | A+ | BCS VIEW | Kamery | 5904890704817 | Rozdzielczość [2 Mpx], Przetwornik [1/2.8” 2Mpx PS CMOS], Ilość strumieni [3], Czułość kamery [Kolor: 0.005Lux@(F1.6, AGC wł.), B/W:0Lux], Kompresja wideo [H.265 / H.265+ / H.264 / H.264+ / MJPEG(drugi strumień)], Obiektyw [motozoom], Ogniskowa [4.8~120 mm], Apertura [F 1.6~3.5 ], Funkcje inteligentne [Nie], Alarm(wejście/wyjście) [2 wej. / 1 wyj.], Audio(wejście/wyjście) [1 wej. / 1 wyj.], Mikrofon [Nie], Kompresja audio [G.711alaw / G.711ulaw / G.722.1 / G.726 / MP2L2 / PCM], Typ kamery [PTZ], NightColor [Nie], WDR [120 dB], Promiennik IR [150 m], Audio [Tak], Alarm [Tak], Zasilanie [PoE], PoE [802.3at], Sieć [RJ-45 10/100 Mbps], Gniazdo karty pamięci [microSD do 256GB], Zoom optyczny [25x], Prędkość PAN [0.1°~120°/s (120°/s w presecie)], Prędkość TILT [0.1°~80°/s (80°/s w presecie)], Zakres PAN [0°~360°], Zakres TILT [-15°~90°], Zgodność [Onvif profil S / G / T], Auto tracking [Nie], Klasa szczeIności IP [IP66], IK10 [Nie], Rodzaj zasilania [12V AC / PoE (802.3at)], Kolor obudowy [Biało-czarny], Waga [3 kg], Wymiary [Ø 208 × 345 mm], Głośnik [Nie] | https://bcs.pl//742-x.html | PTZ | 2 Mpx | 1/2.8'' | Progressive Scan | 1920(H)×1080(V) |  |  | motozoom | 4.8~120 mm | F 1.6~3.5 | Auto / manual | Auto / manual | H:57.6°~2.5° V:34.4°~1.4° | Detect 1600m / Observe 635m / Recognize 320m / Identify 160m | 0.005Lux(F1.6,AGC) 0Lux(B/W,IR) | 52dB | (AWB) Auto / manual | 120dB | BLC / HLC / WDR(120dB) | Auto / manual 1~1/100000s | (AGC) Auto / manual | 2D/3D DNR | Tak | 8 | Mirror, Flip | 3 | 2M(1920×1080) / 1.3M(1280×960) / 720P(1280×720) / D1(704×576)(704×480) / VGA(640×480) / CIF(352×288)(352×240) | [19 empty] | 1920×1080/1280×960/1280×720(25/30fps) | 1280×960/1280×720(50/60fps) | 1920×1080/1280×960/1280×720/704×576/640×480/352×288(25fps) 1920×1080/1280×960/1280×720/704×480/640×480/352×240(30fps) |  |  | 256Kbps~16Mbps | H.265 / H.265+ / H.264 / H.264+ / MJPEG | ICR | 150m | [11 empty] | 1 | 1 | G.711alaw / G.711ulaw / G.722.1 / G.726 / MP2L2 / PCM | 2 | 1 | microSD 256GB |  | Web Service, CMS BCS Manager (Windows/Linux/MAC), Mobile App(iOS, android) | RJ-45 10/100 Mbps |  | ONVIF(S/G/T) | IPv4/IPv6, HTTP, HTTPS, 802.1x, Qos, FTP, SMTP, UPnP, SNMP, DNS, DDNS, NTP, RTSP, RTCP, RTP, TCP/IP, UDP, IGMP, ICMP, DHCP, PPPoE, Bonjour | PoE | 12VAC / PoE(802.3at) | max 30W | Biały | IP66 | [7 empty] | -30°C~+65°C max 95% RH | Ø208×345mm | 3 kg | 25× | 0.1°/s~120°/s(120°/s preset) | 0.1°/s~80°/s(80°/s preset) | 0°~360° | -15°~90° auto-flip | [6 empty] | Tak
9171 | BCS-V-FI522IR1 | 2400,00 | PLN | A+ | BCS VIEW | Kamery | 5904890704800 | Rozdzielczość [5 Mpx], Przetwornik [1/2.5” 5Mpx PS CMOS], Ilość strumieni [2], Czułość kamery [Kolor: 0.01Lux@(F1.2, AGC wł.), 0.034 Lux@(F2.2, AGC wł.), B/W:0Lux], Kompresja wideo [H.265 / H.265+ / H.264 / H.264+ / MJPEG(drugi strumień)], Obiektyw [stały ], Ogniskowa [1.05 mm], Apertura [F 2.2], Funkcje inteligentne [Nie], Alarm(wejście/wyjście) [1 wej. / 1 wyj.], Audio(wejście/wyjście) [1 wej. / 1 wyj.], Mikrofon [Nie], Kompresja audio [G.711 / G.722.1 / G.726 / MP2L2 / PCM], Typ kamery [Fisheye], NightColor [Nie], WDR [120 dB], Promiennik IR [8 m], Audio [Tak], Alarm [Tak], Zasilanie [PoE], PoE [802.3af], Sieć [RJ-45 10/100 Mbps], Gniazdo karty pamięci [microSD do 128GB], Zgodność [Onvif profil S / G], IK10 [Nie], Rodzaj zasilania [12V DC / PoE (802.3af)], Kolor obudowy [Biało-czarny], Waga [0.6 kg], Wymiary [Ø 119.9 × 41.2 mm], Głośnik [Nie] | https://bcs.pl//743-x.html | Fisheye | 5 Mpx | 1/2.5'' | Progressive Scan | 2560(H)×1920(V) |  |  | stały | 1.05 mm | F 2.2 | Stały | Stały | H: 180° V: 180° |  | 0.01Lux(F1.2, AGC) 0.034Lux(F2.2, AGC) 0Lux(B/W,IR) |  | (AWB) Auto / manual | 120dB | BLC / HLC / WDR(120dB) | Auto / manual 1/3~1/100000s | (AGC) Auto / manual | 3D DNR | Tak | 4 | Mirror, Flip 90° | 2 | 5M(2560×1920) / 3M(2048×1536) / (1280×960) / CIF(352×288/352×240) | [19 empty] | 2560×1920/2048×1536/1280×960(25/30fps) | 704×576/352×288(25fps) 704×576/352×240(30fps) |  |  |  | 32Kbps~16Mbps | H.265 / H.265+ / H.264 / H.264+ / MJPEG | ICR | 8m | [11 empty] | 1 | 1 | G.711 / G.722.1 / G.726 / MP2L2 / PCM | 1 | 1 | microSD do 128GB |  | Web Service, CMS BCS Manager (Windows/Linux/MAC), Mobile App(iOS, android) | RJ-45 10/100 Mbps |  | ONVIF(S/G) | TCP/IP, ICMP, HTTP, HTTPS, FTP, DHCP, DNS, DDNS, RTP, RTSP, RTCP, PPPoE, NTP, UPnP, SMTP, SNMP, IGMP, 802.1X, QoS, IPv6 | PoE | 12V DC / PoE (802.3af) | max 7.5W | Biały | [8 empty] | -10°C~+50°C max 95% RH | Ø119.9×41.2mm | 0.6 kg | [11 empty] | Tak
9516 | BCS-V-TI432IR5-TTW-10 | 39999,00 | PLN | P | BCS VIEW | Kamery |  | Rozdzielczość [4 Mpx], Przetwornik [1/2.7” 4Mpx PS CMOS], Obiektyw [stały ], Ogniskowa [6 mm], Funkcje inteligentne [Nie], Alarm(wejście/wyjście) [2 wej. / 2 wyj.], Audio(wejście/wyjście) [1 wej. / 1 wyj.], Mikrofon [Nie], Typ kamery [Termowizja], NightColor [Nie], Promiennik IR [50 m], Audio [Tak], Alarm [Tak], Zasilanie [PoE], PoE [802.3af], Sieć [RJ-45 10/100 Mbps], Gniazdo karty pamięci [microSD do 256GB], Zgodność [Onvif profil S], Kamera termiczna rozdzielczość [384×288], Kamera termiczna obiektyw [stały: 10 mm], Wielkość pixela [17um], Charakterystyka widmowa [8~14um], Klasa szczeIności IP [IP66], IK10 [Nie], Rodzaj zasilania [12V DC / 24V AC / POE (802.3af)], Kolor obudowy [Biały], Głośnik [Nie] | https://bcs.pl//746-x.html | Termowizja | 4 Mpx | 1/2.7'' | Progressive Scan | 2688(H)×1520(V) |  |  | stały | 4 mm | F1.6 | Stały | Stały | H: 84° V: 44.8° |  | 0.0089Lux 0.0018Lux(B/W) 0Lux(IR) |  | (AWB) Auto / manual | 120dB | BLC / HLC / WDR(120dB) | Auto / manual 1~1/100000s | (AGC) Auto / manual | 3D DNR |  |  |  | 2 | 4M(2688×1520) / 2M(1920×1080) / 720P(1280×720) / D1(704×576/704×480) / VGA(640×480) / CIF(352×288/352×240) / QCIF(176×144/176×120) | [19 empty] | 2688×1520(25/30fps) 1920×1080(25/30fps) 1280×720(25/30fps) | 704×576(25fps) 352×288(25fps) 176×144(25fps) 704×480(30fps) 352×240(30fps) 176×120(30fps) |  |  |  |  | H.264 / H.265 / MJPEG | ICR | 50m | [11 empty] | 1 | 1 | G.711u / G.711a / G.722.1 / MP2L2 / G.726 / PCM | 2 | 2 | microSD 256GB |  | Web Service, CMS BCS Manager (Windows/Linux/MAC), Mobile App(iOS, android) | RJ-45 10/100 Mbps |  | ONVIF(S/G/T) | TCP/IP, ICMP, HTTP, HTTPS, FTP, DHCP, DNS, DDNS, RTP, RTSP, RTCP, PPPoE, NTP, UPnP, SMTP, SNMP, IGMP, 802.1X, QoS, IPv6, UDP, Bonjour | PoE | 12V DC / 24V AC / PoE (802.3af) | max 9.5W | Biały | IP66 | [7 empty] | 10°C~+35°C max 95% RH | 376.1×119.1×118.1mm | 1.82 kg | [11 empty] | Tak | [8 empty] | Detektor ogniskowej matrycy sensor mikrobolometryczny z aktywnym materiałem pochłaniającym w postaci tlenku wanadu Vox | 384(H)×288(V) | 1280×720 704×576 640×480 352×288 320×240 | 704×576 352×288 320×240 | 9.7 mm | F1.0 | H: 37.5° V: 28.5° |  | Tak | 30°C~45°C | Max ±0.5 °C | 10°C~+35°C | Punkt 10 / Linia 1 / Obszar 10 |  | Tak | 17um | 40mK | 8~14um
9184 | BCS-B-TI215IR3 | 585,00 | PLN | C | BCS BASIC | Kamery |  | Rozdzielczość [2 Mpx], Przetwornik [1/2.8” 2Mpx PS CMOS], Ilość strumieni [2], Czułość kamery [Kolor: 0.01Lux@(F1.2, AGC wł.), 0.018 Lux@(F1.6, AGC wł.), B/W:0Lux], Kompresja wideo [H.265 / H.265+ / H.264 / H.264+ / MJPEG(drugi strumień)], Obiektyw [motozoom], Ogniskowa [2.8~12 mm], Apertura [F 1.6], Funkcje inteligentne [Nie], Mikrofon [Nie], Typ kamery [Tuba ], NightColor [Nie], WDR [DWDR], Promiennik IR [30 m], Audio [Nie], Alarm [Nie], Zasilanie [PoE], PoE [802.3af], Sieć [RJ-45 10/100 Mbps], Gniazdo karty pamięci [microSD do 128GB], Zgodność [Onvif profil S / G], Klasa szczeIności IP [IP67], IK10 [Nie], Rodzaj zasilania [12V DC / PoE (802.3af)], Kolor obudowy [Biały], Waga [1 kg], Wymiary [Ø105 × 244.4mm], Głośnik [Nie] | https://bcs.pl//751-x.html | Tuba | 2 Mpx | 1/2.8'' | Progressive Scan | 1920(H)×1080(V) |  |  | motozoom | 2.8~12 mm | F 1.6 | Auto / manual | Stały | H: 98°~34° V: 51°~19° |  | 0.01Lux(F1.2, AGC) 0.018Lux(F1.6, AGC) 0Lux(B/W,IR) |  | (AWB) Auto / manual | DWDR | BLC / HLC / DWDR | Auto / manual 1/3~1/100000s | (AGC) Auto / manual | 3D DNR | Tak | 4 | Mirror, Flip 90° | 2 | 2M(1920×1080) / 1.3M(1280×960) / 720P(1280×720) / VGA(640×480) / 360P(640×360) / (360×240) / QVGA(320×240) | [19 empty] | 1920×1080/1280×960/1280×720(25/30fps) | 640×480/640×360/320×240(25/30fps) |  |  |  |  | H.265 / H.265+ / H.264 / H.264+ / MJPEG | ICR | 30m | [16 empty] | microSD do 128GB |  | Web Service, CMS BCS Manager (Windows/Linux/MAC), Mobile App(iOS, android) | RJ-45 10/100 Mbps |  | ONVIF(S/G) | TCP/IP, ICMP, HTTP, HTTPS, FTP, DHCP, DNS, DDNS, RTP, RTSP, RTCP, NTP, UPnP, SMTP, IGMP, 802.1X, QoS, IPv6, UDP, Bonjour | PoE | 12V DC / PoE (802.3af) | max 12.9W | Biały | IP67 | [7 empty] | -30°C~+60°C max 95% RH | Ø105×244.4mm | 1 kg
9189 | BCS-B-EI215IR3 | 565,00 | PLN | C | BCS BASIC | Kamery |  | Rozdzielczość [2 Mpx], Przetwornik [1/2.7” 2Mpx PS CMOS], Ilość strumieni [2], Czułość kamery [Kolor: 0.01Lux@(F1.2, AGC wł.), 0.02 Lux@(F1.6, AGC wł.), B/W:0Lux], Kompresja wideo [H.265 / H.265+ / H.264 / H.264+ / MJPEG(drugi strumień)], Obiektyw [motozoom], Ogniskowa [2.8~12 mm], Apertura [F 1.6], Funkcje inteligentne [Nie], Mikrofon [Nie], Typ kamery [Kopuła], NightColor [Nie], WDR [DWDR], Promiennik IR [30 m], Audio [Nie], Alarm [Nie], Zasilanie [PoE], PoE [802.3af], Sieć [RJ-45 10/100 Mbps], Gniazdo karty pamięci [microSD do 128GB], Zgodność [Onvif profil S / G], Klasa szczeIności IP [IP67], IK10 [Nie], Rodzaj zasilania [12V DC / PoE (802.3af)], Kolor obudowy [Biały], Waga [0.55 kg], Wymiary [Ø129.4 × 116.4 mm], Głośnik [Nie] | https://bcs.pl//756-x.html | Kopuła | 2 Mpx | 1/2.7'' | Progressive Scan | 1920(H)×1080(V) |  |  | motozoom | 2.8~12 mm | F 1.6 | Auto / manual | Stały | H: 108.5°~33.2° V: 57.5°~18.8° |  | 0.01Lux(F1.2, AGC) 0.02Lux(F1.6, AGC) 0Lux(B/W,IR) |  | (AWB) Auto / manual | DWDR | BLC / HLC / DWDR | Auto / manual 1/3~1/100000s | (AGC) Auto / manual | 3D DNR | Tak | 4 | Mirror, Flip 90° | 2 | 2M(1920×1080) / 1.3M(1280×960) / 720P(1280×720) / VGA(640×480) / 360P(640×360) / (360×240) / QVGA(320×240) | [19 empty] | 1920×1080/1280×960/1280×720(25/30fps) | 640×480/640×360/320×240(25/30fps) |  |  |  |  | H.265 / H.265+ / H.264 / H.264+ / MJPEG | ICR | 30m | [16 empty] | microSD do 128GB |  | Web Service, CMS BCS Manager (Windows/Linux/MAC), Mobile App(iOS, android) | RJ-45 10/100 Mbps |  | ONVIF(S/G) | TCP/IP, ICMP, HTTP, HTTPS, FTP, DHCP, DNS, DDNS, RTP, RTSP, RTCP, NTP, UPnP, SMTP, IGMP, 802.1X, QoS, IPv6, UDP, Bonjour | PoE | 12V DC / PoE (802.3af) | max 12W | Biały | IP67 | [7 empty] | -30°C~+60°C max 95% RH | Ø129.4×116.4mm | 0.55 kg
8913 | BCS-TQ4203IR3-B | 335,00 | PLN | A | BCS UNIVERSAL | Kamery |  | Rozdzielczość [2 Mpx], Przetwornik [1/2.8” 2Mpx PS CMOS STARVIS], Czułość kamery [Kolor: 0.01Lux@F1.2(AGC wł.) B/W: 0Lux (IR wł.)], Obiektyw [stały ], Ogniskowa [2.8 mm], Apertura [F 1.2], Funkcje inteligentne [Nie], Audio(wejście/wyjście) [1 wyj.], Mikrofon [Tak], Typ kamery [Tuba ], NightColor [Nie], WDR [120 dB], Promiennik IR [40 m], Audio [Tak], Alarm [Nie], Zasilanie [12V DC], Dodatkowe interfejsy [BNC], Klasa szczeIności IP [IP66], IK10 [Nie], Rodzaj zasilania [12V DC], Kolor obudowy [Biały], Waga [0.5 kg], Wymiary [Ø 187 × 68 mm], Głośnik [Nie] | https://bcs.pl//760-x.html | Tuba | 2 Mpx | 1/2.8'' STARVIS | Progressive Scan | 1920(H)×1080(V) |  |  | stały | 2.8 mm | F1.2 | Stały | Stały | H: 112° |  | 0.01Lux(F1.2,AGC) 0Lux(B/W,IR) | 50dB | (AWB) Auto / manual | 120dB | BLC / HLC / WDR(120dB) | Auto / manual | (AGC) Auto / manual | 3D DNR |  |  |  |  | 2M(1920×1080)@25/30fps 720P(1280×720)@25/30/50/60fps | [26 empty] | ICR | 40m |  | Tak | [10 empty] | 1 | [5 empty] | Obsługa ustawień w menu OSD kamery przez rejestrator typu BCS-XVR |  |  |  |  | 12V DC | 12V DC | max 5W | Biały | IP66 | [7 empty] | - 20°~+60° max 95% RH | Ø187×68mm | 0.5 kg
8946 | BCS-TQ4203IR3-G | 335,00 | PLN | A | BCS UNIVERSAL | Kamery |  | Rozdzielczość [2 Mpx], Przetwornik [1/2.8” 2Mpx PS CMOS STARVIS], Czułość kamery [Kolor: 0.01Lux@F1.2(AGC wł.) B/W: 0Lux (IR wł.)], Obiektyw [stały ], Ogniskowa [2.8 mm], Apertura [F 1.2], Funkcje inteligentne [Nie], Audio(wejście/wyjście) [1 wyj.], Mikrofon [Tak], Typ kamery [Tuba ], NightColor [Nie], WDR [120 dB], Promiennik IR [40 m], Audio [Tak], Alarm [Nie], Zasilanie [12V DC], Dodatkowe interfejsy [BNC], Klasa szczeIności IP [IP66], IK10 [Nie], Rodzaj zasilania [12V DC], Kolor obudowy [Grafit], Waga [0.5 kg], Wymiary [Ø 187 × 68 mm], Głośnik [Nie] | https://bcs.pl//761-x.html | Tuba | 2 Mpx | 1/2.8'' STARVIS | Progressive Scan | 1920(H)×1080(V) |  |  | stały | 2.8 mm | F1.2 | Stały | Stały | H: 112° |  | 0.01Lux(F1.2,AGC) 0Lux(B/W,IR) | 50dB | (AWB) Auto / manual | 120dB | BLC / HLC / WDR(120dB) | Auto / manual | (AGC) Auto / manual | 3D DNR |  |  |  |  | 2M(1920×1080)@25/30fps 720P(1280×720)@25/30/50/60fps | [26 empty] | ICR | 40m |  | Tak | [10 empty] | 1 | [5 empty] | Obsługa ustawień w menu OSD kamery przez rejestrator typu BCS-XVR |  |  |  |  | 12V DC | 12V DC | max 5W | Grafit | IP66 | [7 empty] | - 20°~+60° max 95% RH | Ø187×68mm | 0.5 kg
8912 | BCS-TQE4200IR3-B | 215,00 | PLN | A | BCS UNIVERSAL | Kamery |  | Rozdzielczość [2 Mpx], Przetwornik [1/2.9” 2Mpx PS CMOS], Czułość kamery [Kolor: 0.02Lux@F1.2(AGC wł.) B/W: 0Lux (IR wł.)], Obiektyw [stały ], Ogniskowa [2.8 mm], Apertura [F 1.2], Funkcje inteligentne [Nie], Mikrofon [Nie], Typ kamery [Tuba ], NightColor [Nie], WDR [DWDR], Promiennik IR [40 m], Audio [Nie], Alarm [Nie], Zasilanie [12V DC], Dodatkowe interfejsy [BNC], Klasa szczeIności IP [IP66], IK10 [Nie], Rodzaj zasilania [12V DC], Kolor obudowy [Biały], Waga [0.5 kg], Wymiary [Ø 187 × 68 mm], Głośnik [Nie] | https://bcs.pl//762-x.html | Tuba | 2 Mpx | 1/2.9'' | Progressive Scan | 1920(H)×1080(V) |  |  | stały | 2.8 mm | F1.2 | Stały | Stały | H: 112° |  | 0.02Lux(F1.2,AGC) 0Lux(B/W,IR) | 50dB | (AWB) Auto / manual | DWDR | BLC / HLC / DWDR | Auto / manual | (AGC) Auto / manual | 3D DNR |  |  |  |  | 2M(1920×1080)@25/30fps 720P(1280×720)@25/30fps | [26 empty] | ICR | 40m | [18 empty] | Obsługa ustawień w menu OSD kamery przez rejestrator typu BCS-XVR |  |  |  |  | 12V DC | 12V DC | max 10W | Biały | IP66 | [7 empty] | - 20°~+60° max 95% RH | Ø187×68mm | 0.5 kg
8945 | BCS-TQE4200IR3-G | 215,00 | PLN | A | BCS UNIVERSAL | Kamery |  | Rozdzielczość [2 Mpx], Przetwornik [1/2.9” 2Mpx PS CMOS], Czułość kamery [Kolor: 0.02Lux@F1.2(AGC wł.) B/W: 0Lux (IR wł.)], Obiektyw [stały ], Ogniskowa [2.8 mm], Apertura [F 1.2], Funkcje inteligentne [Nie], Mikrofon [Nie], Typ kamery [Tuba ], NightColor [Nie], WDR [DWDR], Promiennik IR [40 m], Audio [Nie], Alarm [Nie], Zasilanie [12V DC], Dodatkowe interfejsy [BNC], Klasa szczeIności IP [IP66], IK10 [Nie], Rodzaj zasilania [12V DC], Kolor obudowy [Grafit], Waga [0.5 kg], Wymiary [Ø 187 × 68 mm], Głośnik [Nie] | https://bcs.pl//763-x.html | Tuba | 2 Mpx | 1/2.9'' | Progressive Scan | 1920(H)×1080(V) |  |  | stały | 2.8 mm | F1.2 | Stały | Stały | H: 112° |  | 0.02Lux(F1.2,AGC) 0Lux(B/W,IR) | 50dB | (AWB) Auto / manual | DWDR | BLC / HLC / DWDR | Auto / manual | (AGC) Auto / manual | 3D DNR |  |  |  |  | 2M(1920×1080)@25/30fps 720P(1280×720)@25/30fps | [26 empty] | ICR | 40m | [18 empty] | Obsługa ustawień w menu OSD kamery przez rejestrator typu BCS-XVR |  |  |  |  | 12V DC | 12V DC | max 10W | Grafit | IP66 | [7 empty] | - 20°~+60° max 95% RH | Ø187×68mm | 0.5 kg
9109 | BCS-TQ7203IR3-B | 545,00 | PLN | A | BCS UNIVERSAL | Kamery |  | Rozdzielczość [2 Mpx], Przetwornik [1/2.8” 2Mpx PS CMOS STARVIS], Czułość kamery [B/W: 0Lux (IR wł.)], Obiektyw [motozoom], Ogniskowa [2.7~13.5 mm], Apertura [F 1.4], Funkcje inteligentne [Nie], Audio(wejście/wyjście) [1 wyj.], Mikrofon [Tak], Typ kamery [Tuba ], NightColor [Nie], WDR [120 dB], Promiennik IR [50 m], Audio [Tak], Alarm [Nie], Zasilanie [12V DC], Dodatkowe interfejsy [BNC], Klasa szczeIności IP [IP66], IK10 [Nie], Rodzaj zasilania [12V DC], Kolor obudowy [Biały], Waga [1 kg], Wymiary [Ø 270 × 82 × 93 mm], Głośnik [Nie] | https://bcs.pl//764-x.html | Tuba | 2 Mpx | 1/2.8'' STARVIS | Progressive Scan | 1920(H)×1080(V) |  |  | motozoom | 2.7~13.5 mm | F1.2 | Auto/manual | Auto | H: 36°~138° |  | 0.01Lux(F1.2,AGC) 0Lux(B/W,IR) | 50dB | (AWB) Auto / manual | 120dB | BLC / HLC / WDR(120dB) | Auto / manual | (AGC) Auto / manual | 3D DNR |  |  |  |  | 2M(1920×1080)@25/30fps 720P(1280×720)@25/30fps | [26 empty] | ICR | 50m |  | Tak | [10 empty] | 1 | [5 empty] | Obsługa ustawień w menu OSD kamery przez rejestrator typu BCS-XVR |  |  |  |  | 12V DC | 12V DC | max 10W | Biały | IP66 | [7 empty] | - 20°~+60° max 95% RH | Ø270×82×93mm | 1 kg
9459 | BCS-TQ7203IR3-G | 545,00 | PLN | A | BCS UNIVERSAL | Kamery |  | Rozdzielczość [2 Mpx], Przetwornik [1/2.8” 2Mpx PS CMOS STARVIS], Czułość kamery [B/W: 0Lux (IR wł.)], Obiektyw [motozoom], Ogniskowa [2.7~13.5 mm], Apertura [F 1.4], Funkcje inteligentne [Nie], Audio(wejście/wyjście) [1 wyj.], Mikrofon [Tak], Typ kamery [Tuba ], NightColor [Nie], WDR [120 dB], Promiennik IR [50 m], Audio [Tak], Alarm [Nie], Zasilanie [12V DC], Dodatkowe interfejsy [BNC], Klasa szczeIności IP [IP66], IK10 [Nie], Rodzaj zasilania [12V DC], Kolor obudowy [Grafit], Waga [1 kg], Wymiary [Ø 270 × 82 × 93 mm], Głośnik [Nie] | https://bcs.pl//765-x.html | Tuba | 2 Mpx | 1/2.8'' STARVIS | Progressive Scan | 1920(H)×1080(V) |  |  | motozoom | 2.7~13.5 mm | F1.2 | Auto/manual | Auto | H: 36°~138° |  | 0.01Lux(F1.2,AGC) 0Lux(B/W,IR) | 50dB | (AWB) Auto / manual | 120dB | BLC / HLC / WDR(120dB) | Auto / manual | (AGC) Auto / manual | 3D DNR |  |  |  |  | 2M(1920×1080)@25/30fps 720P(1280×720)@25/30fps | [26 empty] | ICR | 50m |  | Tak | [10 empty] | 1 | [5 empty] | Obsługa ustawień w menu OSD kamery przez rejestrator typu BCS-XVR |  |  |  |  | 12V DC | 12V DC | max 10W | Grafit | IP66 | [7 empty] | - 20°~+60° max 95% RH | Ø270×82×93mm | 1 kg
10168 | BCS-TQ5203IR3-B(II) | 510,00 | PLN | A | BCS UNIVERSAL | Kamery |  | Rozdzielczość [2 Mpx], Przetwornik [1/2.8” 2Mpx PS CMOS], Czułość kamery [0.01Lux @ (F1.2,AGC ON), 0 Lux with IR], Obiektyw [motozoom], Ogniskowa [2.8~12 mm], Apertura [F 1.2], Funkcje inteligentne [Nie], Mikrofon [Nie], Typ kamery [Tuba ], NightColor [Nie], WDR [DWDR], Promiennik IR [60 m], Audio [Nie], Alarm [Nie], Zasilanie [12V DC], Dodatkowe interfejsy [BNC], Klasa szczeIności IP [IP66], IK10 [Nie], Rodzaj zasilania [12V DC], Kolor obudowy [Biały], Waga [0.7 kg], Wymiary [Ø 281 × 100 × 87 mm], Głośnik [Nie] | https://bcs.pl//766-x.html | Tuba | 2 Mpx | 1/2.8'' | Progressive Scan | 1920(H)×1080(V) |  |  | motozoom | 2.8~12 mm | F1.2 | Auto/manual | Auto | H: 35°~117° |  | 0.01Lux(F1.2,AGC) 0Lux(B/W,IR) | 55dB | (AWB) Auto / manual | DWDR | BLC / HLC / DWDR | Auto / manual | (AGC) Auto / manual | 3D DNR |  |  |  |  | 2M(1920×1080)@25/30fps | [26 empty] | ICR | 60m | [18 empty] | Obsługa ustawień w menu OSD kamery przez rejestrator typu BCS-XVR |  |  |  |  | 12V DC | 12V DC | max 5.5W | Biały | IP66 | [7 empty] | - 20°~+60° max 95% RH | Ø281×100×87mm | 0.7 kg
10165 | BCS-TQ5203IR3-G(II) | 510,00 | PLN | A | BCS UNIVERSAL | Kamery |  | Rozdzielczość [2 Mpx], Przetwornik [1/2.8” 2Mpx PS CMOS], Czułość kamery [0.01Lux @ (F1.2,AGC ON), 0 Lux with IR], Obiektyw [motozoom], Ogniskowa [2.8~12 mm], Apertura [F 1.2], Funkcje inteligentne [Nie], Mikrofon [Nie], Typ kamery [Tuba ], NightColor [Nie], WDR [DWDR], Promiennik IR [60 m], Audio [Nie], Alarm [Nie], Zasilanie [12V DC], Dodatkowe interfejsy [BNC], Klasa szczeIności IP [IP66], IK10 [Nie], Rodzaj zasilania [12V DC], Kolor obudowy [Grafit], Waga [0.7 kg], Wymiary [Ø 281 × 100 × 87 mm], Głośnik [Nie] | https://bcs.pl//767-x.html | Tuba | 2 Mpx | 1/2.8'' | Progressive Scan | 1920(H)×1080(V) |  |  | motozoom | 2.8~12 mm | F1.2 | Auto/manual | Auto | H: 35°~117° |  | 0.01Lux(F1.2,AGC) 0Lux(B/W,IR) | 55dB | (AWB) Auto / manual | DWDR | BLC / HLC / DWDR | Auto / manual | (AGC) Auto / manual | 3D DNR |  |  |  |  | 2M(1920×1080)@25/30fps | [26 empty] | ICR | 60m | [18 empty] | Obsługa ustawień w menu OSD kamery przez rejestrator typu BCS-XVR |  |  |  |  | 12V DC | 12V DC | max 5.5W | Grafit | IP66 | [7 empty] | - 20°~+60° max 95% RH | Ø281×100×87mm | 0.7 kg
8509 | BCS-TQE6200IR3-B | 305,00 | PLN | A | BCS UNIVERSAL | Kamery |  | Rozdzielczość [2 Mpx], Przetwornik [1/2.9” 2Mpx PS CMOS], Czułość kamery [Kolor: 0.01Lux@F1.2(AGC wł.) B/W: 0Lux (IR wł.)], Obiektyw [zmiennoogniskowy], Ogniskowa [2.8~12 mm], Apertura [F 1.2], Funkcje inteligentne [Nie], Mikrofon [Nie], Typ kamery [Tuba ], NightColor [Nie], WDR [DWDR], Promiennik IR [50 m], Audio [Nie], Alarm [Nie], Zasilanie [12V DC], Dodatkowe interfejsy [BNC], Klasa szczeIności IP [IP66], IK10 [Nie], Rodzaj zasilania [12V DC], Kolor obudowy [Biały], Waga [0.75 kg], Wymiary [Ø 274 × 78 mm], Głośnik [Nie] | https://bcs.pl//768-x.html | Tuba | 2 Mpx | 1/2.9'' | Progressive Scan | 1920(H)×1080(V) |  |  | zmiennoogniskowy | 2.8~12 mm | F1.2 | Manual | Auto | H: 35°~117° |  | 0.01Lux(F1.2,AGC) 0Lux(B/W,IR) | 50dB | (AWB) Auto / manual | DWDR | BLC / HLC / DWDR | Auto / manual | (AGC) Auto / manual | 3D DNR |  |  |  |  | 2M(1920×1080)@25/30fps 720P(1280×720)@25/30fps | [26 empty] | ICR | 50m | [18 empty] | Obsługa ustawień w menu OSD kamery przez rejestrator typu BCS-XVR |  |  |  |  | 12V DC | 12V DC | max 8W | Biały | IP66 | [7 empty] | - 20°~+60° max 95% RH | Ø274×78mm | 0.75 kg
8508 | BCS-TQE6200IR3-G | 305,00 | PLN | A | BCS UNIVERSAL | Kamery |  | Rozdzielczość [2 Mpx], Przetwornik [1/2.9” 2Mpx PS CMOS], Czułość kamery [Kolor: 0.01Lux@F1.2(AGC wł.) B/W: 0Lux (IR wł.)], Obiektyw [zmiennoogniskowy], Ogniskowa [2.8~12 mm], Apertura [F 1.2], Funkcje inteligentne [Nie], Mikrofon [Nie], Typ kamery [Tuba ], NightColor [Nie], WDR [DWDR], Promiennik IR [50 m], Audio [Nie], Alarm [Nie], Zasilanie [12V DC], Dodatkowe interfejsy [BNC], Klasa szczeIności IP [IP66], IK10 [Nie], Rodzaj zasilania [12V DC], Kolor obudowy [Grafit], Waga [0.75 kg], Wymiary [Ø 274 × 78 mm], Głośnik [Nie] | https://bcs.pl//769-x.html | Tuba | 2 Mpx | 1/2.9'' | Progressive Scan | 1920(H)×1080(V) |  |  | zmiennoogniskowy | 2.8~12 mm | F1.2 | Manual | Auto | H: 35°~117° |  | 0.01Lux(F1.2,AGC) 0Lux(B/W,IR) | 50dB | (AWB) Auto / manual | DWDR | BLC / HLC / DWDR | Auto / manual | (AGC) Auto / manual | 3D DNR |  |  |  |  | 2M(1920×1080)@25/30fps 720P(1280×720)@25/30fps | [26 empty] | ICR | 50m | [18 empty] | Obsługa ustawień w menu OSD kamery przez rejestrator typu BCS-XVR |  |  |  |  | 12V DC | 12V DC | max 8W | Grafit | IP66 | [7 empty] | - 20°~+60° max 95% RH | Ø274×78mm | 0.75 kg
10039 | BCS-TQ3203IR3-B(II) | 321,00 | PLN | A | BCS UNIVERSAL | Kamery |  | Rozdzielczość [2 Mpx], Przetwornik [1/2.8” 2Mpx PS CMOS], Czułość kamery [0.01Lux @ (F1.2,AGC ON), 0 Lux with IR], Obiektyw [stały ], Ogniskowa [2.8 mm], Apertura [F 1.2], Funkcje inteligentne [Nie], Mikrofon [Nie], Typ kamery [Tuba ], NightColor [Nie], WDR [DWDR], Promiennik IR [40 m], Audio [Nie], Alarm [Nie], Zasilanie [12V DC], Dodatkowe interfejsy [BNC], Klasa szczeIności IP [IP66], IK10 [Nie], Rodzaj zasilania [12V DC], Kolor obudowy [Biały], Waga [0.4 kg], Wymiary [Ø 195.5 × 76 × 69 mm], Głośnik [Nie] | https://bcs.pl//772-x.html | Tuba | 2 Mpx | 1/2.8'' | Progressive Scan | 1920(H)×1080(V) |  |  | stały | 2.8 mm | F1.2 | Stały | Stały | H: 112° |  | 0.01Lux(F1.2,AGC) 0Lux(B/W,IR) | 55dB | (AWB) Auto / manual | DWDR | BLC / HLC / DWDR | Auto / manual | (AGC) Auto / manual | 3D DNR |  |  |  |  | 2M(1920×1080)@25/30fps | [26 empty] | ICR | 40m | [18 empty] | Obsługa ustawień w menu OSD kamery przez rejestrator typu BCS-XVR |  |  |  |  | 12V DC | 12V DC | max 5W | Biały | IP66 | [7 empty] | - 20°~+60° max 95% RH | Ø195.5×76×69mm | 0.4 kg
10038 | BCS-TQ3203IR3-G(II) | 321,00 | PLN | A | BCS UNIVERSAL | Kamery |  | Rozdzielczość [2 Mpx], Przetwornik [1/2.8” 2Mpx PS CMOS], Czułość kamery [0.01Lux @ (F1.2,AGC ON), 0 Lux with IR], Obiektyw [stały ], Ogniskowa [2.8 mm], Apertura [F 1.2], Funkcje inteligentne [Nie], Mikrofon [Nie], Typ kamery [Tuba ], NightColor [Nie], WDR [DWDR], Promiennik IR [40 m], Audio [Nie], Alarm [Nie], Zasilanie [12V DC], Dodatkowe interfejsy [BNC], Klasa szczeIności IP [IP66], IK10 [Nie], Rodzaj zasilania [12V DC], Kolor obudowy [Grafit], Waga [0.4 kg], Wymiary [Ø 195.5 × 76 × 69 mm], Głośnik [Nie] | https://bcs.pl//773-x.html | Tuba | 2 Mpx | 1/2.8'' | Progressive Scan | 1920(H)×1080(V) |  |  | stały | 2.8 mm | F1.2 | Stały | Stały | H: 112° |  | 0.01Lux(F1.2,AGC) 0Lux(B/W,IR) | 55dB | (AWB) Auto / manual | DWDR | BLC / HLC / DWDR | Auto / manual | (AGC) Auto / manual | 3D DNR |  |  |  |  | 2M(1920×1080)@25/30fps | [26 empty] | ICR | 40m | [18 empty] | Obsługa ustawień w menu OSD kamery przez rejestrator typu BCS-XVR |  |  |  |  | 12V DC | 12V DC | max 5W | Grafit | IP66 | [7 empty] | - 20°~+60° max 95% RH | Ø195.5×76×69mm | 0.4 kg
10031 | BCS-TQE3200IR3-B(II) | 215,00 | PLN | A | BCS UNIVERSAL | Kamery |  | Rozdzielczość [2 Mpx], Przetwornik [1/2.9” 2Mpx PS CMOS], Czułość kamery [0.01Lux @ (F1.2,AGC ON), 0 Lux with IR], Obiektyw [stały ], Ogniskowa [2.8 mm], Apertura [F 1.2], Funkcje inteligentne [Nie], Mikrofon [Nie], Typ kamery [Tuba ], NightColor [Nie], WDR [DWDR], Promiennik IR [40 m], Audio [Nie], Alarm [Nie], Zasilanie [12V DC], Dodatkowe interfejsy [BNC], Klasa szczeIności IP [IP66], IK10 [Nie], Rodzaj zasilania [12V DC], Kolor obudowy [Biały], Waga [0.4 kg], Wymiary [Ø 195.5 × 76 × 69 mm], Głośnik [Nie] | https://bcs.pl//774-x.html | Tuba | 2 Mpx | 1/2.9'' | Progressive Scan | 1920(H)×1080(V) |  |  | stały | 2.8 mm | F1.2 | Stały | Stały | H: 112° |  | 0.01Lux(F1.2,AGC) 0Lux(B/W,IR) | 52dB | (AWB) Auto / manual | DWDR | BLC / HLC / DWDR | Auto / manual | (AGC) Auto / manual | 3D DNR |  |  |  |  | 2M(1920×1080)@25/30fps 720P(1280×720)@25/30fps | [26 empty] | ICR | 40m | [18 empty] | Obsługa ustawień w menu OSD kamery przez rejestrator typu BCS-XVR |  |  |  |  | 12V DC | 12V DC | max 7W | Biały | IP66 | [7 empty] | - 20°~+60° max 95% RH | Ø195.5×76×69mm | 0.4 kg
10163 | BCS-TQE3200IR3-G(II) | 215,00 | PLN | A | BCS UNIVERSAL | Kamery |  | Rozdzielczość [2 Mpx], Przetwornik [1/2.9” 2Mpx PS CMOS], Czułość kamery [0.01Lux @ (F1.2,AGC ON), 0 Lux with IR], Obiektyw [stały ], Ogniskowa [2.8 mm], Apertura [F 1.2], Funkcje inteligentne [Nie], Mikrofon [Nie], Typ kamery [Tuba ], NightColor [Nie], WDR [DWDR], Promiennik IR [40 m], Audio [Nie], Alarm [Nie], Zasilanie [12V DC], Dodatkowe interfejsy [BNC], Klasa szczeIności IP [IP66], IK10 [Nie], Rodzaj zasilania [12V DC], Kolor obudowy [Grafit], Waga [0.4 kg], Wymiary [Ø 195.5 × 76 × 69 mm], Głośnik [Nie] | https://bcs.pl//775-x.html | Tuba | 2 Mpx | 1/2.9'' | Progressive Scan | 1920(H)×1080(V) |  |  | stały | 2.8 mm | F1.2 | Stały | Stały | H: 112° |  | 0.01Lux(F1.2,AGC) 0Lux(B/W,IR) | 52dB | (AWB) Auto / manual | DWDR | BLC / HLC / DWDR | Auto / manual | (AGC) Auto / manual | 3D DNR |  |  |  |  | 2M(1920×1080)@25/30fps 720P(1280×720)@25/30fps | [26 empty] | ICR | 40m | [18 empty] | Obsługa ustawień w menu OSD kamery przez rejestrator typu BCS-XVR |  |  |  |  | 12V DC | 12V DC | max 7W | Grafit | IP66 | [7 empty] | - 20°~+60° max 95% RH | Ø195.5×76×69mm | 0.4 kg
10032 | BCS-TQE5200IR3-B(II) | 305,00 | PLN | A | BCS UNIVERSAL | Kamery |  | Rozdzielczość [2 Mpx], Przetwornik [1/2.9” 2Mpx PS CMOS], Czułość kamery [0.01Lux @ (F1.2,AGC ON), 0 Lux with IR], Obiektyw [zmiennoogniskowy], Ogniskowa [2.8~12 mm], Apertura [F 1.2], Funkcje inteligentne [Nie], Mikrofon [Nie], Typ kamery [Tuba ], NightColor [Nie], WDR [DWDR], Promiennik IR [60 m], Audio [Nie], Alarm [Nie], Zasilanie [12V DC], Dodatkowe interfejsy [BNC], Klasa szczeIności IP [IP66], IK10 [Nie], Rodzaj zasilania [12V DC], Kolor obudowy [Biały], Waga [0.7 kg], Wymiary [Ø 281 × 100 × 87 mm], Głośnik [Nie] | https://bcs.pl//776-x.html | Tuba | 2 Mpx | 1/2.9'' | Progressive Scan | 1920(H)×1080(V) |  |  | zmiennoogniskowy | 2.8~12 mm | F1.2 | Manual | Auto | H: 35°~117° |  | 0.01Lux(F1.2,AGC) 0Lux(B/W,IR) | 52dB | (AWB) Auto / manual | DWDR | BLC / HLC / DWDR | Auto / manual | (AGC) Auto / manual | 3D DNR |  |  |  |  | 2M(1920×1080)@25/30fps 720P(1280×720)@25/30fps | [26 empty] | ICR | 60m | [18 empty] | Obsługa ustawień w menu OSD kamery przez rejestrator typu BCS-XVR |  |  |  |  | 12V DC | 12V DC | max 8W | Biały | IP66 | [7 empty] | - 20°~+60° max 95% RH | Ø281×100×87mm | 0.7 kg
10164 | BCS-TQE5200IR3-G(II) | 305,00 | PLN | A | BCS UNIVERSAL | Kamery |  | Rozdzielczość [2 Mpx], Przetwornik [1/2.9” 2Mpx PS CMOS], Czułość kamery [0.01Lux @ (F1.2,AGC ON), 0 Lux with IR], Obiektyw [zmiennoogniskowy], Ogniskowa [2.8~12 mm], Apertura [F 1.2], Funkcje inteligentne [Nie], Mikrofon [Nie], Typ kamery [Tuba ], NightColor [Nie], WDR [DWDR], Promiennik IR [60 m], Audio [Nie], Alarm [Nie], Zasilanie [12V DC], Dodatkowe interfejsy [BNC], Klasa szczeIności IP [IP66], IK10 [Nie], Rodzaj zasilania [12V DC], Kolor obudowy [Grafit], Waga [0.7 kg], Wymiary [Ø 281 × 100 × 87 mm], Głośnik [Nie] | https://bcs.pl//777-x.html | Tuba | 2 Mpx | 1/2.9'' | Progressive Scan | 1920(H)×1080(V) |  |  | zmiennoogniskowy | 2.8~12 mm | F1.2 | Manual | Auto | H: 35°~117° |  | 0.01Lux(F1.2,AGC) 0Lux(B/W,IR) | 52dB | (AWB) Auto / manual | DWDR | BLC / HLC / DWDR | Auto / manual | (AGC) Auto / manual | 3D DNR |  |  |  |  | 2M(1920×1080)@25/30fps 720P(1280×720)@25/30fps | [26 empty] | ICR | 60m | [18 empty] | Obsługa ustawień w menu OSD kamery przez rejestrator typu BCS-XVR |  |  |  |  | 12V DC | 12V DC | max 8W | Grafit | IP66 | [7 empty] | - 20°~+60° max 95% RH | Ø281×100×87mm | 0.7 kg
9837 | BCS-TQE8204IR3-G(II) | 589,00 | PLN | A | BCS UNIVERSAL | Kamery |  | Rozdzielczość [2 Mpx], Przetwornik [1/2.9” 2Mpx PS CMOS], Czułość kamery [0 Lux/F2.0 (wł. IR)], Obiektyw [zmiennoogniskowy], Ogniskowa [5~50 mm], Apertura [F 1.6], Funkcje inteligentne [Nie], Mikrofon [Nie], Typ kamery [Tuba ], NightColor [Nie], WDR [DWDR], Promiennik IR [70 m], Audio [Nie], Alarm [Nie], Zasilanie [12V DC], Klasa szczeIności IP [IP66], IK10 [Nie], Rodzaj zasilania [12V DC], Kolor obudowy [Grafit], Waga [1.1 kg], Wymiary [288mm × 89.9mm], Głośnik [Nie] | https://bcs.pl//778-x.html | Tuba | 2 Mpx | 1/2.9'' | Progressive Scan | 1920(H)×1080(V) |  |  | zmiennoogniskowy | 5~50 mm | F1.2 | Manual | Auto | H: 9°~59° |  | 0.01Lux(F1.2,AGC) 0Lux(B/W,IR) | 50dB | (AWB) Auto / manual | DWDR | BLC / HLC / DWDR | Auto / manual | (AGC) Auto / manual | 3D DNR |  |  |  |  | 2M(1920×1080)@25/30fps 720P(1280×720)@25/30fps | [26 empty] | ICR | 70m | [18 empty] | Obsługa ustawień w menu OSD kamery przez rejestrator typu BCS-XVR |  |  |  |  | 12V DC | 12V DC | max 8W | Grafit | IP66 | [7 empty] | - 20°~+60° max 95% RH | 288×89.9mm | 1.1 kg
9839 | BCS-TQE8204IR3-B(II) | 589,00 | PLN | A | BCS UNIVERSAL | Kamery |  | Rozdzielczość [2 Mpx], Przetwornik [1/2.9” 2Mpx PS CMOS], Czułość kamery [0 Lux/F2.0 (wł. IR)], Obiektyw [zmiennoogniskowy], Ogniskowa [5~50 mm], Apertura [F 1.6], Funkcje inteligentne [Nie], Mikrofon [Nie], Typ kamery [Tuba ], NightColor [Nie], WDR [DWDR], Promiennik IR [70 m], Audio [Nie], Alarm [Nie], Zasilanie [12V DC], Klasa szczeIności IP [IP66], IK10 [Nie], Rodzaj zasilania [12V DC], Kolor obudowy [Biały], Waga [1.1 kg], Wymiary [288mm × 89.9mm], Głośnik [Nie] | https://bcs.pl//779-x.html | Tuba | 2 Mpx | 1/2.9'' | Progressive Scan | 1920(H)×1080(V) |  |  | zmiennoogniskowy | 5~50 mm | F1.2 | Manual | Auto | H: 9°~59° |  | 0.01Lux(F1.2,AGC) 0Lux(B/W,IR) | 50dB | (AWB) Auto / manual | DWDR | BLC / HLC / DWDR | Auto / manual | (AGC) Auto / manual | 3D DNR |  |  |  |  | 2M(1920×1080)@25/30fps 720P(1280×720)@25/30fps | [26 empty] | ICR | 70m | [18 empty] | Obsługa ustawień w menu OSD kamery przez rejestrator typu BCS-XVR |  |  |  |  | 12V DC | 12V DC | max 8W | Biały | IP66 | [7 empty] | - 20°~+60° max 95% RH | 288×89.9mm | 1.1 kg
10036 | BCS-TQE5500IR3-B(II) | 335,00 | PLN | A | BCS UNIVERSAL | Kamery |  | Rozdzielczość [5 Mpx], Przetwornik [1/2.5” 5Mpx PS CMOS], Czułość kamery [0.01Lux @ (F1.2,AGC ON), 0 Lux with IR], Obiektyw [zmiennoogniskowy], Ogniskowa [2.8~12 mm], Apertura [F 1.2], Funkcje inteligentne [Nie], Mikrofon [Nie], Typ kamery [Tuba ], NightColor [Nie], WDR [DWDR], Promiennik IR [60 m], Audio [Nie], Alarm [Nie], Zasilanie [12V DC], Dodatkowe interfejsy [BNC], Klasa szczeIności IP [IP66], IK10 [Nie], Rodzaj zasilania [12V DC], Kolor obudowy [Biały], Waga [0.7 kg], Wymiary [Ø 281 × 100 × 87 mm], Głośnik [Nie] | https://bcs.pl//780-x.html | Tuba | 5 Mpx | 1/2.5'' | Progressive Scan | 2592(H)×1944(V) |  |  | zmiennoogniskowy | 2.8~12 mm | F1.2 | Manual | Auto | H: 36°~124° |  | 0.01Lux(F1.2,AGC) 0Lux(B/W,IR) | 52dB | (AWB) Auto / manual | DWDR | BLC / HLC / DWDR | Auto / manual | (AGC) Auto / manual | 3D DNR |  |  |  |  | 5M(2592×1944)@20fps 4M(2560×1440)@25/30fps | [26 empty] | ICR | 60m | [18 empty] | Obsługa ustawień w menu OSD kamery przez rejestrator typu BCS-XVR |  |  |  |  | 12V DC | 12V DC | max 8W | Biały | IP66 | [7 empty] | - 20°~+60° max 95% RH | Ø281×100×87mm | 0.7 kg
10166 | BCS-TQE5500IR3-G(II) | 335,00 | PLN | A | BCS UNIVERSAL | Kamery |  | Rozdzielczość [5 Mpx], Przetwornik [1/2.5” 5Mpx PS CMOS], Czułość kamery [0.01Lux @ (F1.2,AGC ON), 0 Lux with IR], Obiektyw [zmiennoogniskowy], Ogniskowa [2.8~12 mm], Apertura [F 1.2], Funkcje inteligentne [Nie], Mikrofon [Nie], Typ kamery [Tuba ], NightColor [Nie], WDR [DWDR], Promiennik IR [60 m], Audio [Nie], Alarm [Nie], Zasilanie [12V DC], Dodatkowe interfejsy [BNC], Klasa szczeIności IP [IP66], IK10 [Nie], Rodzaj zasilania [12V DC], Kolor obudowy [Grafit], Waga [0.7 kg], Wymiary [Ø 281 × 100 × 87 mm], Głośnik [Nie] | https://bcs.pl//781-x.html | Tuba | 5 Mpx | 1/2.5'' | Progressive Scan | 2592(H)×1944(V) |  |  | zmiennoogniskowy | 2.8~12 mm | F1.2 | Manual | Auto | H: 36°~124° |  | 0.01Lux(F1.2,AGC) 0Lux(B/W,IR) | 52dB | (AWB) Auto / manual | DWDR | BLC / HLC / DWDR | Auto / manual | (AGC) Auto / manual | 3D DNR |  |  |  |  | 5M(2592×1944)@20fps 4M(2560×1440)@25/30fps | [26 empty] | ICR | 60m | [18 empty] | Obsługa ustawień w menu OSD kamery przez rejestrator typu BCS-XVR |  |  |  |  | 12V DC | 12V DC | max 8W | Grafit | IP66 | [7 empty] | - 20°~+60° max 95% RH | Ø281×100×87mm | 0.7 kg
8948 | BCS-TQ4503IR3-G | 343,00 | PLN | A | BCS UNIVERSAL | Kamery |  | Rozdzielczość [5 Mpx], Przetwornik [1/2.8” 5Mpx PS CMOS STARVIS], Czułość kamery [Kolor: 0.02Lux@F1.2(AGC wł.) B/W: 0Lux (IR wł.)], Obiektyw [stały ], Ogniskowa [2.8 mm], Apertura [F 1.2], Funkcje inteligentne [Nie], Audio(wejście/wyjście) [1 wyj.], Mikrofon [Tak], Typ kamery [Tuba ], NightColor [Nie], WDR [DWDR], Promiennik IR [40 m], Audio [Tak], Alarm [Nie], Zasilanie [12V DC], Dodatkowe interfejsy [BNC], Klasa szczeIności IP [IP66], IK10 [Nie], Rodzaj zasilania [12V DC], Kolor obudowy [Grafit], Waga [0.5 kg], Wymiary [Ø 187 × 68 mm], Głośnik [Nie] | https://bcs.pl//782-x.html
8915 | BCS-TQ4503IR3-B | 343,00 | PLN | A | BCS UNIVERSAL | Kamery |  | Rozdzielczość [5 Mpx], Przetwornik [1/2.8” 5Mpx PS CMOS STARVIS], Czułość kamery [Kolor: 0.02Lux@F1.2(AGC wł.) B/W: 0Lux (IR wł.)], Obiektyw [stały ], Ogniskowa [2.8 mm], Apertura [F 1.2], Funkcje inteligentne [Nie], Audio(wejście/wyjście) [1 wyj.], Mikrofon [Tak], Typ kamery [Tuba ], NightColor [Nie], WDR [DWDR], Promiennik IR [40 m], Audio [Tak], Alarm [Nie], Zasilanie [12V DC], Dodatkowe interfejsy [BNC], Klasa szczeIności IP [IP66], IK10 [Nie], Rodzaj zasilania [12V DC], Kolor obudowy [Biały], Waga [0.5 kg], Wymiary [Ø 187 × 68 mm], Głośnik [Nie] | https://bcs.pl//783-x.html | Tuba | 5 Mpx | 1/2.8'' STARVIS | Progressive Scan | 2592(H)×1944(V) |  |  | stały | 2.8 mm | F1.2 | Stały | Stały | H: 103° |  | 0.02Lux(F1.2,AGC) 0Lux(B/W,IR) | 50dB | (AWB) Auto / manual | DWDR | BLC / HLC / DWDR | Auto / manual | (AGC) Auto / manual | 3D DNR | [31 empty] | ICR | 40m |  | Tak | [10 empty] | 1 | [5 empty] | Obsługa ustawień w menu OSD kamery przez rejestrator typu BCS-XVR |  |  |  |  | 12V DC | 12V DC | max 5W | Biały | IP66 | [7 empty] | - 20°~+60° max 95% RH | Ø187×68mm | 0.5 kg
8947 | BCS-TQE4500IR3-G | 220,00 | PLN | A | BCS UNIVERSAL | Kamery |  | Rozdzielczość [5 Mpx], Przetwornik [1/2.5” 5Mpx PS CMOS], Czułość kamery [Kolor: 0.02Lux@F1.2(AGC wł.) B/W: 0Lux (IR wł.)], Obiektyw [stały ], Ogniskowa [3.6 mm], Apertura [F 1.2], Funkcje inteligentne [Nie], Mikrofon [Nie], Typ kamery [Tuba ], NightColor [Nie], WDR [DWDR], Promiennik IR [40 m], Audio [Nie], Alarm [Nie], Zasilanie [12V DC], Dodatkowe interfejsy [BNC], Klasa szczeIności IP [IP66], IK10 [Nie], Rodzaj zasilania [12V DC], Kolor obudowy [Grafit], Waga [0.5 kg], Wymiary [Ø 187 × 68 mm], Głośnik [Nie] | https://bcs.pl//784-x.html
8914 | BCS-TQE4500IR3-B | 220,00 | PLN | A | BCS UNIVERSAL | Kamery |  | Rozdzielczość [5 Mpx], Przetwornik [1/2.5” 5Mpx PS CMOS], Czułość kamery [Kolor: 0.02Lux@F1.2(AGC wł.) B/W: 0Lux (IR wł.)], Obiektyw [stały ], Ogniskowa [3.6 mm], Apertura [F 1.2], Funkcje inteligentne [Nie], Mikrofon [Nie], Typ kamery [Tuba ], NightColor [Nie], WDR [DWDR], Promiennik IR [40 m], Audio [Nie], Alarm [Nie], Zasilanie [12V DC], Dodatkowe interfejsy [BNC], Klasa szczeIności IP [IP66], IK10 [Nie], Rodzaj zasilania [12V DC], Kolor obudowy [Biały], Waga [0.5 kg], Wymiary [Ø 187 × 68 mm], Głośnik [Nie] | https://bcs.pl//785-x.html | Tuba | 5 Mpx | 1/2.5'' | Progressive Scan | 2592(H)×1944(V) |  |  | stały | 3.6 mm | F1.2 | Stały | Stały | H: 100° |  | 0.02Lux(F1.2,AGC) 0Lux(B/W,IR) | 50dB | (AWB) Auto / manual | DWDR | BLC / HLC / DWDR | Auto / manual | (AGC) Auto / manual | 3D DNR | [31 empty] | ICR | 40m | [18 empty] | Obsługa ustawień w menu OSD kamery przez rejestrator typu BCS-XVR |  |  |  |  | 12V DC | 12V DC | max 10W | Biały | IP66 | [7 empty] | - 20°~+60° max 95% RH | Ø187×68mm | 0.5 kg
9110 | BCS-TQ7503IR3-G | 555,00 | PLN | A | BCS UNIVERSAL | Kamery |  | Rozdzielczość [5 Mpx], Przetwornik [1/2.7” 5Mpx PS CMOS], Czułość kamery [B/W: 0Lux (IR wł.)], Obiektyw [motozoom], Ogniskowa [2.8~12 mm], Funkcje inteligentne [Nie], Audio(wejście/wyjście) [1 wyj.], Mikrofon [Tak], Typ kamery [Tuba ], NightColor [Nie], WDR [DWDR], Promiennik IR [50 m], Audio [Tak], Alarm [Nie], Zasilanie [12V DC], Dodatkowe interfejsy [BNC], Klasa szczeIności IP [IP66], IK10 [Nie], Rodzaj zasilania [12V DC], Kolor obudowy [Grafit], Waga [1 kg], Wymiary [Ø 270 × 82 × 93 mm], Głośnik [Nie] | https://bcs.pl//786-x.html | Tuba | 5 Mpx | 1/2.7'' | Progressive Scan | 2592(H)×1944(V) |  |  | motozoom | 2.8~12 mm | F1.2 | Auto/manual | Auto | H: 36°~124° |  | 0.01Lux(F1.2,AGC) 0Lux(B/W,IR) | 50dB | (AWB) Auto / manual | DWDR | BLC / HLC / DWDR | Auto / manual | (AGC) Auto / manual | 3D DNR |  |  |  |  | AHD/TVI: 5M(2592×1944)@20fps AHD/TVI/CVI: 4M(2560×1440)@25/30fps | [26 empty] | ICR | 50m |  | Tak | [10 empty] | 1 | [5 empty] | Obsługa ustawień w menu OSD kamery przez rejestrator typu BCS-XVR |  |  |  |  | 12V DC | 12V DC | max 10W | Grafit | IP66 | [7 empty] | - 20°~+60° max 95% RH | Ø270×82×93mm | 1 kg
9111 | BCS-TQ7503IR3-B | 555,00 | PLN | A | BCS UNIVERSAL | Kamery |  | Rozdzielczość [5 Mpx], Przetwornik [1/2.7” 5Mpx PS CMOS], Czułość kamery [B/W: 0Lux (IR wł.)], Obiektyw [motozoom], Ogniskowa [2.8~12 mm], Funkcje inteligentne [Nie], Audio(wejście/wyjście) [1 wyj.], Mikrofon [Tak], Typ kamery [Tuba ], NightColor [Nie], WDR [DWDR], Promiennik IR [50 m], Audio [Tak], Alarm [Nie], Zasilanie [12V DC], Dodatkowe interfejsy [BNC], Klasa szczeIności IP [IP66], IK10 [Nie], Rodzaj zasilania [12V DC], Kolor obudowy [Biały], Waga [1 kg], Wymiary [Ø 270 × 82 × 93 mm], Głośnik [Nie] | https://bcs.pl//787-x.html | Tuba | 5 Mpx | 1/2.7'' | Progressive Scan | 2592(H)×1944(V) |  |  | motozoom | 2.8~12 mm | F1.2 | Auto/manual | Auto | H: 36°~124° |  | 0.01Lux(F1.2,AGC) 0Lux(B/W,IR) | 50dB | (AWB) Auto / manual | DWDR | BLC / HLC / DWDR | Auto / manual | (AGC) Auto / manual | 3D DNR |  |  |  |  | AHD/TVI: 5M(2592×1944)@20fps AHD/TVI/CVI: 4M(2560×1440)@25/30fps | [26 empty] | ICR | 50m |  | Tak | [10 empty] | 1 | [5 empty] | Obsługa ustawień w menu OSD kamery przez rejestrator typu BCS-XVR |  |  |  |  | 12V DC | 12V DC | max 10W | Biały | IP66 | [7 empty] | - 20°~+60° max 95% RH | Ø270×82×93mm | 1 kg
10040 | BCS-TQ3503IR3-G(II) | 325,00 | PLN | A | BCS UNIVERSAL | Kamery |  | Rozdzielczość [5 Mpx], Przetwornik [1/2.8” 5Mpx PS CMOS], Czułość kamery [0.01Lux @ (F1.2,AGC ON), 0 Lux with IR], Obiektyw [stały ], Ogniskowa [2.8 mm], Apertura [F 1.2], Funkcje inteligentne [Nie], Mikrofon [Nie], Typ kamery [Tuba ], NightColor [Nie], WDR [DWDR], Promiennik IR [40 m], Audio [Nie], Alarm [Nie], Zasilanie [12V DC], Dodatkowe interfejsy [BNC], Klasa szczeIności IP [IP66], IK10 [Nie], Rodzaj zasilania [12V DC], Kolor obudowy [Grafit], Waga [0.4 kg], Wymiary [Ø 195.5 × 76 × 69 mm], Głośnik [Nie] | https://bcs.pl//788-x.html | Tuba | 5 Mpx | 1/2.8'' | Progressive Scan | 2592(H)×1944(V) |  |  | stały | 2.8 mm | F1.2 | Stały | Stały | H: 103° |  | 0.01Lux(F1.2,AGC) 0Lux(B/W,IR) | 55dB | (AWB) Auto / manual | DWDR | BLC / HLC / DWDR | Auto / manual | (AGC) Auto / manual | 3D DNR |  |  |  |  | 5M(2592×1944)@12.5/20fps 4M(2560×1440)@25/30fps 2M(1920×1080)@25/30fps | [26 empty] | ICR | 40m | [18 empty] | Obsługa ustawień w menu OSD kamery przez rejestrator typu BCS-XVR |  |  |  |  | 12V DC | 12V DC | max 7.5W | Grafit | IP66 | [7 empty] | - 20°~+60° max 95% RH | Ø195.5×76×69mm | 0.4 kg
10035 | BCS-TQ3503IR3-B(II) | 325,00 | PLN | A | BCS UNIVERSAL | Kamery |  | Rozdzielczość [5 Mpx], Przetwornik [1/2.8” 5Mpx PS CMOS], Czułość kamery [0.01Lux @ (F1.2,AGC ON), 0 Lux with IR], Obiektyw [stały ], Ogniskowa [2.8 mm], Apertura [F 1.2], Funkcje inteligentne [Nie], Mikrofon [Nie], Typ kamery [Tuba ], NightColor [Nie], WDR [DWDR], Promiennik IR [40 m], Audio [Nie], Alarm [Nie], Zasilanie [12V DC], Dodatkowe interfejsy [BNC], Klasa szczeIności IP [IP66], IK10 [Nie], Rodzaj zasilania [12V DC], Kolor obudowy [Biały], Waga [0.4 kg], Wymiary [Ø 195.5 × 76 × 69 mm], Głośnik [Nie] | https://bcs.pl//789-x.html | Tuba | 5 Mpx | 1/2.8'' | Progressive Scan | 2592(H)×1944(V) |  |  | stały | 2.8 mm | F1.2 | Stały | Stały | H: 103° |  | 0.01Lux(F1.2,AGC) 0Lux(B/W,IR) | 55dB | (AWB) Auto / manual | DWDR | BLC / HLC / DWDR | Auto / manual | (AGC) Auto / manual | 3D DNR |  |  |  |  | 5M(2592×1944)@12.5/20fps 4M(2560×1440)@25/30fps 2M(1920×1080)@25/30fps | [26 empty] | ICR | 40m | [18 empty] | Obsługa ustawień w menu OSD kamery przez rejestrator typu BCS-XVR |  |  |  |  | 12V DC | 12V DC | max 7.5W | Biały | IP66 | [7 empty] | - 20°~+60° max 95% RH | Ø195.5×76×69mm | 0.4 kg
10033 | BCS-TQE3500IR3-G(II) | 220,00 | PLN | A | BCS UNIVERSAL | Kamery |  | Rozdzielczość [5 Mpx], Przetwornik [1/2.5” 5Mpx PS CMOS], Czułość kamery [0.01Lux @ (F1.2,AGC ON), 0 Lux with IR], Obiektyw [stały ], Ogniskowa [3.6 mm], Apertura [F 1.2], Funkcje inteligentne [Nie], Mikrofon [Nie], Typ kamery [Tuba ], NightColor [Nie], WDR [DWDR], Promiennik IR [40 m], Audio [Nie], Alarm [Nie], Zasilanie [12V DC], Dodatkowe interfejsy [BNC], Klasa szczeIności IP [IP66], IK10 [Nie], Rodzaj zasilania [12V DC], Kolor obudowy [Grafit], Waga [0.4 kg], Wymiary [Ø 195.5 × 76 × 69 mm], Głośnik [Nie] | https://bcs.pl//790-x.html | Tuba | 5 Mpx | 1/2.5'' | Progressive Scan | 2592(H)×1944(V) |  |  | stały | 3.6 mm | F1.2 | Stały | Stały | H: 100° |  | 0.01Lux(F1.2,AGC) 0Lux(B/W,IR) | 52dB | (AWB) Auto / manual | DWDR | BLC / HLC / DWDR | Auto / manual | (AGC) Auto / manual | 3D DNR |  |  |  |  | 5M(2592×1944)@20fps 4M(2560×1440)@25/30fps | [26 empty] | ICR | 40m | [18 empty] | Obsługa ustawień w menu OSD kamery przez rejestrator typu BCS-XVR |  |  |  |  | 12V DC | 12V DC | max 7W | Grafit | IP66 | [7 empty] | - 20°~+60° max 95% RH | Ø195.5×76×69mm | 0.4 kg
10034 | BCS-TQE3500IR3-B(II) | 220,00 | PLN | A | BCS UNIVERSAL | Kamery |  | Rozdzielczość [5 Mpx], Przetwornik [1/2.5” 5Mpx PS CMOS], Czułość kamery [0.01Lux @ (F1.2,AGC ON), 0 Lux with IR], Obiektyw [stały ], Ogniskowa [3.6 mm], Apertura [F 1.2], Funkcje inteligentne [Nie], Mikrofon [Nie], Typ kamery [Tuba ], NightColor [Nie], WDR [DWDR], Promiennik IR [40 m], Audio [Nie], Alarm [Nie], Zasilanie [12V DC], Dodatkowe interfejsy [BNC], Klasa szczeIności IP [IP66], IK10 [Nie], Rodzaj zasilania [12V DC], Kolor obudowy [Biały], Waga [0.4 kg], Wymiary [Ø 195.5 × 76 × 69 mm], Głośnik [Nie] | https://bcs.pl//791-x.html | Tuba | 5 Mpx | 1/2.5'' | Progressive Scan | 2592(H)×1944(V) |  |  | stały | 3.6 mm | F1.2 | Stały | Stały | H: 100° |  | 0.01Lux(F1.2,AGC) 0Lux(B/W,IR) | 52dB | (AWB) Auto / manual | DWDR | BLC / HLC / DWDR | Auto / manual | (AGC) Auto / manual | 3D DNR |  |  |  |  | 5M(2592×1944)@20fps 4M(2560×1440)@25/30fps | [26 empty] | ICR | 40m | [18 empty] | Obsługa ustawień w menu OSD kamery przez rejestrator typu BCS-XVR |  |  |  |  | 12V DC | 12V DC | max 7W | Biały | IP66 | [7 empty] | - 20°~+60° max 95% RH | Ø195.5×76×69mm | 0.4 kg
8564 | BCS-TQ8504IR3-G | 839,00 | PLN | A | BCS UNIVERSAL | Kamery |  | Rozdzielczość [5 Mpx], Przetwornik [1/2.7” 5Mpx PS CMOS], Czułość kamery [B/W: 0Lux (IR wł.)], Obiektyw [motozoom], Ogniskowa [5~50 mm], Funkcje inteligentne [Nie], Mikrofon [Nie], Typ kamery [Tuba ], NightColor [Nie], WDR [100 dB], Promiennik IR [70 m], Audio [Nie], Alarm [Nie], Zasilanie [12V DC], Dodatkowe interfejsy [BNC], Klasa szczeIności IP [IP66], IK10 [Nie], Rodzaj zasilania [12V DC], Kolor obudowy [Grafit], Waga [1.1 kg], Wymiary [Ø 300 × 93 mm], Głośnik [Nie] | https://bcs.pl//792-x.html | Tuba | 5 Mpx | 1/2.7'' | Progressive Scan | 2592(H)×1944(V) |  |  | motozoom | 5~50 mm | F1.2 | Auto/manual | Auto | H: 10°~60° |  | 0.01Lux(F1.2,AGC) 0Lux(B/W,IR) |  | (AWB) Auto / manual | DWDR | BLC / HLC / DWDR | Auto / manual | (AGC) Auto / manual | 3D DNR |  |  |  |  | AHD/TVI: 5M(2592×1944)@20fps AHD/TVI/CVI: 4M(2560×1440)@25/30fps | [26 empty] | ICR | 70m | [18 empty] | Obsługa ustawień w menu OSD kamery przez rejestrator typu BCS-XVR |  |  |  |  | 12V DC | 12V DC | max 8W | Grafit | IP66 | [7 empty] | - 20°~+60° max 95% RH | Ø300×93mm | 1.1 kg
9868 | BCS-TQ8504IR3-G(II) | 839,00 | PLN | A | BCS UNIVERSAL | Kamery |  | Rozdzielczość [5 Mpx], Przetwornik [1/2.7” 5Mpx PS CMOS], Czułość kamery [B/W: 0Lux (IR wł.)], Obiektyw [motozoom], Ogniskowa [5~50 mm], Funkcje inteligentne [Nie], Mikrofon [Nie], Typ kamery [Tuba ], NightColor [Nie], WDR [DWDR], Promiennik IR [70 m], Audio [Nie], Alarm [Nie], Zasilanie [12V DC], Dodatkowe interfejsy [BNC], Klasa szczeIności IP [IP66], IK10 [Nie], Rodzaj zasilania [12V DC], Kolor obudowy [Grafit], Waga [1.1 kg], Wymiary [Ø 288 × 89.9 mm], Głośnik [Nie] | https://bcs.pl//794-x.html | Tuba | 5 Mpx | 1/2.7'' | Progressive Scan | 2592(H)×1944(V) |  |  | motozoom | 5~50 mm | F1.2 | Auto/manual | Auto | H: 9°~59° |  | 0.01Lux(F1.2,AGC) 0Lux(B/W,IR) |  | (AWB) Auto / manual | DWDR | BLC / HLC / DWDR | Auto / manual | (AGC) Auto / manual | 3D DNR |  |  |  |  | AHD/TVI: 5M(2592×1944)@20fps AHD/TVI/CVI: 4M(2560×1440)@25/30fps | [26 empty] | ICR | 70m | [18 empty] | Obsługa ustawień w menu OSD kamery przez rejestrator typu BCS-XVR |  |  |  |  | 12V DC | 12V DC | max 8W | Grafit | IP66 | [7 empty] | - 20°~+60° max 95% RH | Ø288×89.9mm | 1.1 kg
9869 | BCS-TQ8504IR3-B(II) | 839,00 | PLN | A | BCS UNIVERSAL | Kamery |  | Rozdzielczość [5 Mpx], Przetwornik [1/2.7” 5Mpx PS CMOS], Czułość kamery [B/W: 0Lux (IR wł.)], Obiektyw [motozoom], Ogniskowa [5~50 mm], Funkcje inteligentne [Nie], Mikrofon [Nie], Typ kamery [Tuba ], NightColor [Nie], WDR [DWDR], Promiennik IR [70 m], Audio [Nie], Alarm [Nie], Zasilanie [12V DC], Dodatkowe interfejsy [BNC], Klasa szczeIności IP [IP66], IK10 [Nie], Rodzaj zasilania [12V DC], Kolor obudowy [Biały], Waga [1.1 kg], Wymiary [Ø 288 × 89.9 mm], Głośnik [Nie] | https://bcs.pl//795-x.html | Tuba | 5 Mpx | 1/2.7'' | Progressive Scan | 2592(H)×1944(V) |  |  | motozoom | 5~50 mm | F1.2 | Auto/manual | Auto | H: 9°~59° |  | 0.01Lux(F1.2,AGC) 0Lux(B/W,IR) |  | (AWB) Auto / manual | DWDR | BLC / HLC / DWDR | Auto / manual | (AGC) Auto / manual | 3D DNR |  |  |  |  | AHD/TVI: 5M(2592×1944)@20fps AHD/TVI/CVI: 4M(2560×1440)@25/30fps | [26 empty] | ICR | 70m | [18 empty] | Obsługa ustawień w menu OSD kamery przez rejestrator typu BCS-XVR |  |  |  |  | 12V DC | 12V DC | max 8W | Biały | IP66 | [7 empty] | - 20°~+60° max 95% RH | Ø288×89.9mm | 1.1 kg
8560 | BCS-TQE6500IR3-G | 335,00 | PLN | A | BCS UNIVERSAL | Kamery |  | Rozdzielczość [5 Mpx], Przetwornik [1/2.5” 5Mpx PS CMOS], Czułość kamery [B/W: 0Lux (IR wł.)], Obiektyw [zmiennoogniskowy], Ogniskowa [3.3~12 mm], Apertura [F 2.0], Funkcje inteligentne [Nie], Mikrofon [Nie], Typ kamery [Tuba ], NightColor [Nie], WDR [DWDR], Promiennik IR [50 m], Audio [Nie], Alarm [Nie], Zasilanie [12V DC], Dodatkowe interfejsy [BNC], Klasa szczeIności IP [IP66], IK10 [Nie], Rodzaj zasilania [12V DC], Kolor obudowy [Grafit], Waga [0.75 kg], Wymiary [Ø 274 × 78 mm], Głośnik [Nie] | https://bcs.pl//796-x.html | Tuba | 5 Mpx | 1/2.5'' | Progressive Scan | 2704(H)×1950(V) |  |  | zmiennoogniskowy | 3.3~12 mm | F2.0 | Manual | Auto | H: 38°~120° |  | 0.1Lux(F2.0,AGC) 0Lux(B/W,IR) | 50dB | (AWB) Auto / manual | DWDR | BLC / HLC / DWDR | Auto / manual | (AGC) Auto / manual | 3D DNR |  |  |  |  | AHD/TVI 5M(2704×1950)@12/20fps 4M(2560×1440)@25/30fps 2M(1920×1080)@25/30fps | [26 empty] | ICR | 50m | [18 empty] | Obsługa ustawień w menu OSD kamery przez rejestrator typu BCS-XVR |  |  |  |  | 12V DC | 12V DC | max 8W | Grafit | IP66 | [7 empty] | - 20°~+60° max 95% RH | Ø274×78mm | 0.75 kg
8561 | BCS-TQE6500IR3-B | 335,00 | PLN | A | BCS UNIVERSAL | Kamery |  | Rozdzielczość [5 Mpx], Przetwornik [1/2.5” 5Mpx PS CMOS], Czułość kamery [B/W: 0Lux (IR wł.)], Obiektyw [zmiennoogniskowy], Ogniskowa [3.3~12 mm], Apertura [F 2.0], Funkcje inteligentne [Nie], Mikrofon [Nie], Typ kamery [Tuba ], NightColor [Nie], WDR [DWDR], Promiennik IR [50 m], Audio [Nie], Alarm [Nie], Zasilanie [12V DC], Dodatkowe interfejsy [BNC], Klasa szczeIności IP [IP66], IK10 [Nie], Rodzaj zasilania [12V DC], Kolor obudowy [Biały], Waga [0.75 kg], Wymiary [Ø 274 × 78 mm], Głośnik [Nie] | https://bcs.pl//797-x.html | Tuba | 5 Mpx | 1/2.5'' | Progressive Scan | 2704(H)×1950(V) |  |  | zmiennoogniskowy | 3.3~12 mm | F2.0 | Manual | Auto | H: 38°~120° |  | 0.1Lux(F2.0,AGC) 0Lux(B/W,IR) | 50dB | (AWB) Auto / manual | DWDR | BLC / HLC / DWDR | Auto / manual | (AGC) Auto / manual | 3D DNR |  |  |  |  | AHD/TVI 5M(2704×1950)@12/20fps 4M(2560×1440)@25/30fps 2M(1920×1080)@25/30fps | [26 empty] | ICR | 50m | [18 empty] | Obsługa ustawień w menu OSD kamery przez rejestrator typu BCS-XVR |  |  |  |  | 12V DC | 12V DC | max 8W | Biały | IP66 | [7 empty] | - 20°~+60° max 95% RH | Ø274×78mm | 0.75 kg
10167 | BCS-TQ5503IR3-G(II) | 515,00 | PLN | A | BCS UNIVERSAL | Kamery |  | Rozdzielczość [5 Mpx], Przetwornik [1/2.7” 5Mpx PS CMOS], Czułość kamery [0.01Lux @ (F1.2,AGC ON), 0 Lux with IR], Obiektyw [motozoom], Ogniskowa [2.8~12 mm], Apertura [F 1.2], Funkcje inteligentne [Nie], Mikrofon [Nie], Typ kamery [Tuba ], NightColor [Nie], WDR [DWDR], Promiennik IR [60 m], Audio [Nie], Alarm [Nie], Zasilanie [12V DC], Dodatkowe interfejsy [BNC], Klasa szczeIności IP [IP66], IK10 [Nie], Rodzaj zasilania [12V DC], Kolor obudowy [Grafit], Waga [0.7 kg], Wymiary [Ø 281 × 100 × 87 mm], Głośnik [Nie] | https://bcs.pl//798-x.html | Tuba | 5 Mpx | 1/2.7'' | Progressive Scan | 2592(H)×1944(V) |  |  | motozoom | 2.8~12 mm | F1.2 | Auto/manual | Auto | H: 36°~124° |  | 0.01Lux(F1.2,AGC) 0Lux(B/W,IR) | 55dB | (AWB) Auto / manual | DWDR | BLC / HLC / DWDR | Auto / manual | (AGC) Auto / manual | 3D DNR |  |  |  |  | 5M(2592×1944)@12.5/20fps 4M(2560×1440)@25/30fps 2M(1920×1080)@25/30fps | [26 empty] | ICR | 60m | [18 empty] | Obsługa ustawień w menu OSD kamery przez rejestrator typu BCS-XVR |  |  |  |  | 12V DC | 12V DC | max 5.5W | Grafit | IP66 | [7 empty] | - 20°~+60° max 95% RH | Ø281×100×87mm | 0.7 kg
10037 | BCS-TQ5503IR3-B(II) | 515,00 | PLN | A | BCS UNIVERSAL | Kamery |  | Rozdzielczość [5 Mpx], Przetwornik [1/2.7” 5Mpx PS CMOS], Czułość kamery [0.01Lux @ (F1.2,AGC ON), 0 Lux with IR], Obiektyw [motozoom], Ogniskowa [2.8~12 mm], Apertura [F 1.2], Funkcje inteligentne [Nie], Mikrofon [Nie], Typ kamery [Tuba ], NightColor [Nie], WDR [DWDR], Promiennik IR [60 m], Audio [Nie], Alarm [Nie], Zasilanie [12V DC], Dodatkowe interfejsy [BNC], Klasa szczeIności IP [IP66], IK10 [Nie], Rodzaj zasilania [12V DC], Kolor obudowy [Biały], Waga [0.7 kg], Wymiary [Ø 281 × 100 × 87 mm], Głośnik [Nie] | https://bcs.pl//799-x.html | Tuba | 5 Mpx | 1/2.7'' | Progressive Scan | 2592(H)×1944(V) |  |  | motozoom | 2.8~12 mm | F1.2 | Auto/manual | Auto | H: 36°~124° |  | 0.01Lux(F1.2,AGC) 0Lux(B/W,IR) | 55dB | (AWB) Auto / manual | DWDR | BLC / HLC / DWDR | Auto / manual | (AGC) Auto / manual | 3D DNR |  |  |  |  | 5M(2592×1944)@12.5/20fps 4M(2560×1440)@25/30fps 2M(1920×1080)@25/30fps | [26 empty] | ICR | 60m | [18 empty] | Obsługa ustawień w menu OSD kamery przez rejestrator typu BCS-XVR |  |  |  |  | 12V DC | 12V DC | max 5.5W | Biały | IP66 | [7 empty] | - 20°~+60° max 95% RH | Ø281×100×87mm | 0.7 kg
8949 | BCS-TQ4803IR3-G | 484,00 | PLN | A | BCS UNIVERSAL | Kamery |  | Rozdzielczość [8 Mpx], Przetwornik [1/1.8” 8Mpx PS CMOS], Czułość kamery [Kolor: 0.01Lux@F1.2 (AGC wł.) B/W: 0Lux (IR wł.)], Obiektyw [stały ], Ogniskowa [3.6 mm], Apertura [F 1.2], Funkcje inteligentne [Nie], Audio(wejście/wyjście) [1 wyj.], Mikrofon [Tak], Typ kamery [Tuba ], NightColor [Nie], WDR [120 dB], Promiennik IR [40 m], Audio [Tak], Alarm [Nie], Zasilanie [12V DC], Dodatkowe interfejsy [BNC], Klasa szczeIności IP [IP66], IK10 [Nie], Rodzaj zasilania [12V DC], Kolor obudowy [Grafit], Waga [0.5 kg], Wymiary [Ø 187 × 68 mm], Głośnik [Nie] | https://bcs.pl//802-x.html | Tuba | 8 Mpx | 1/1.8'' | Progressive Scan | 3840(H)×2160(V) |  |  | stały | 3.6 mm | F1.2 | Stały | Stały | H: 131° |  | 0.01Lux(F1.2,AGC) 0Lux(B/W,IR) | 50dB | (AWB) Auto / manual | DWDR | BLC / HLC / DWDR | Auto / manual | (AGC) Auto / manual | 3D DNR |  |  |  |  | 8M(3840×2160)@15fps | [26 empty] | ICR | 40m |  | Tak | [10 empty] | 1 | [5 empty] | Obsługa ustawień w menu OSD kamery przez rejestrator typu BCS-XVR |  |  |  |  | 12V DC | 12V DC | max 5W | Grafit | IP66 | [7 empty] | - 20°~+60° max 95% RH | Ø187×68mm | 0.5 kg
8916 | BCS-TQ4803IR3-B | 484,00 | PLN | A | BCS UNIVERSAL | Kamery |  | Rozdzielczość [8 Mpx], Przetwornik [1/1.8” 8Mpx PS CMOS], Czułość kamery [Kolor: 0.01Lux@F1.2 (AGC wł.) B/W: 0Lux (IR wł.)], Obiektyw [stały ], Ogniskowa [3.6 mm], Apertura [F 1.2], Funkcje inteligentne [Nie], Audio(wejście/wyjście) [1 wyj.], Mikrofon [Tak], Typ kamery [Tuba ], NightColor [Nie], WDR [120 dB], Promiennik IR [40 m], Audio [Tak], Alarm [Nie], Zasilanie [12V DC], Dodatkowe interfejsy [BNC], Klasa szczeIności IP [IP66], IK10 [Nie], Rodzaj zasilania [12V DC], Kolor obudowy [Biały], Waga [0.5 kg], Wymiary [Ø 187 × 68 mm], Głośnik [Nie] | https://bcs.pl//803-x.html | Tuba | 8 Mpx | 1/1.8'' | Progressive Scan | 3840(H)×2160(V) |  |  | stały | 3.6 mm | F1.2 | Stały | Stały | H: 131° |  | 0.01Lux(F1.2,AGC) 0Lux(B/W,IR) | 50dB | (AWB) Auto / manual | DWDR | BLC / HLC / DWDR | Auto / manual | (AGC) Auto / manual | 3D DNR |  |  |  |  | 8M(3840×2160)@15fps | [26 empty] | ICR | 40m |  | Tak | [10 empty] | 1 | [5 empty] | Obsługa ustawień w menu OSD kamery przez rejestrator typu BCS-XVR |  |  |  |  | 12V DC | 12V DC | max 5W | Biały | IP66 | [7 empty] | - 20°~+60° max 95% RH | Ø187×68mm | 0.5 kg
8917 | BCS-TQ7803IR3-G | 768,00 | PLN | A | BCS UNIVERSAL | Kamery |  | Rozdzielczość [8 Mpx], Przetwornik [1/1.8” 8Mpx PS CMOS], Czułość kamery [Kolor: 0.01Lux@F1.2 (AGC wł.) B/W: 0Lux (IR wł.)], Obiektyw [motozoom], Ogniskowa [3.6~10 mm], Apertura [F 1.2], Funkcje inteligentne [Nie], Audio(wejście/wyjście) [1 wyj.], Mikrofon [Tak], Typ kamery [Tuba ], NightColor [Nie], WDR [120 dB], Promiennik IR [50 m], Audio [Tak], Alarm [Nie], Zasilanie [12V DC], Dodatkowe interfejsy [BNC], Klasa szczeIności IP [IP66], IK10 [Nie], Rodzaj zasilania [12V DC], Kolor obudowy [Grafit], Waga [1 kg], Wymiary [Ø 270 × 82 × 93 mm], Głośnik [Nie] | https://bcs.pl//804-x.html | Tuba | 8 Mpx | 1/1.8'' | Progressive Scan | 3840(H)×2160(V) |  |  | motozoom | 3.6~10 mm | F1.2 | Auto/manual | Auto | H: 48°~123° |  | 0.01Lux(F1.2,AGC) 0Lux(B/W,IR) | 50dB | (AWB) Auto / manual | 120dB | BLC / HLC / WDR(120dB) | Auto / manual | (AGC) Auto / manual | 3D DNR |  |  |  |  | 8M(3840×2160)@15fps | [26 empty] | ICR | 50m |  | Tak | [10 empty] | 1 | [5 empty] | Obsługa ustawień w menu OSD kamery przez rejestrator typu BCS-XVR |  |  |  |  | 12V DC | 12V DC | max 10W | Grafit | IP66 | [7 empty] | - 20°~+60° max 95% RH | Ø270×82×93mm | 1 kg
8918 | BCS-TQ7803IR3-B | 768,00 | PLN | A | BCS UNIVERSAL | Kamery |  | Rozdzielczość [8 Mpx], Przetwornik [1/1.8” 8Mpx PS CMOS], Czułość kamery [Kolor: 0.01Lux@F1.2 (AGC wł.) B/W: 0Lux (IR wł.)], Obiektyw [motozoom], Ogniskowa [3.6~10 mm], Apertura [F 1.2], Funkcje inteligentne [Nie], Audio(wejście/wyjście) [1 wyj.], Mikrofon [Tak], Typ kamery [Tuba ], NightColor [Nie], WDR [120 dB], Promiennik IR [50 m], Audio [Tak], Alarm [Nie], Zasilanie [12V DC], Dodatkowe interfejsy [BNC], Klasa szczeIności IP [IP66], IK10 [Nie], Rodzaj zasilania [12V DC], Kolor obudowy [Biały], Waga [1 kg], Wymiary [Ø 270 × 82 × 93 mm], Głośnik [Nie] | https://bcs.pl//805-x.html | Tuba | 8 Mpx | 1/1.8'' | Progressive Scan | 3840(H)×2160(V) |  |  | motozoom | 3.6~10 mm | F1.2 | Auto/manual | Auto | H: 48°~123° |  | 0.01Lux(F1.2,AGC) 0Lux(B/W,IR) | 50dB | (AWB) Auto / manual | 120dB | BLC / HLC / WDR(120dB) | Auto / manual | (AGC) Auto / manual | 3D DNR |  |  |  |  | 8M(3840×2160)@15fps | [26 empty] | ICR | 50m |  | Tak | [10 empty] | 1 | [5 empty] | Obsługa ustawień w menu OSD kamery przez rejestrator typu BCS-XVR |  |  |  |  | 12V DC | 12V DC | max 10W | Biały | IP66 | [7 empty] | - 20°~+60° max 95% RH | Ø270×82×93mm | 1 kg
8546 | BCS-DMQ2203IR3-G | 300,00 | PLN | A | BCS UNIVERSAL | Kamery |  | Rozdzielczość [2 Mpx], Przetwornik [1/2.8” 2Mpx PS CMOS STARVIS], Czułość kamery [Kolor: 0.01Lux@F2.0(AGC wł.) B/W: 0Lux (IR wł.)], Obiektyw [stały ], Ogniskowa [2.8 mm], Apertura [F 2.0], Funkcje inteligentne [Nie], Mikrofon [Nie], Typ kamery [Kopuła], NightColor [Nie], WDR [100 dB], Promiennik IR [30 m], Audio [Nie], Alarm [Nie], Zasilanie [12V DC], Dodatkowe interfejsy [BNC], Klasa szczeIności IP [IP66], IK10 [Nie], Rodzaj zasilania [12V DC], Kolor obudowy [Grafit], Waga [0.25 kg], Wymiary [Ø 80 × 94 mm], Głośnik [Nie] | https://bcs.pl//814-x.html | Kopuła | 2 Mpx | 1/2.8'' STARVIS | Progressive Scan | 1920(H)×1080(V) |  |  | stały | 2.8 mm | F2.0 | Stały | Stały | H: 112° |  | 0.01Lux(F2.0,AGC) 0Lux(B/W,IR) |  | (AWB) Auto / manual | DWDR | BLC / HLC / DWDR | Auto / manual | (AGC) Auto / manual | 3D DNR |  |  |  |  | 2M(1920×1080)@25/30fps 720P(1280×720)@25/30fps | [26 empty] | ICR | 30m | [18 empty] | Obsługa ustawień w menu OSD kamery przez rejestrator typu BCS-XVR |  |  |  |  | 12V DC | 12V DC | max 5W | Grafit | IP66 | [7 empty] | - 20°~+60° max 95% RH | Ø80×94mm | 0.3 kg
8505 | BCS-DMQE4200IR3-G | 269,00 | PLN | A | BCS UNIVERSAL | Kamery |  | Rozdzielczość [2 Mpx], Przetwornik [1/2.9” 2Mpx PS CMOS], Czułość kamery [Kolor: 0.01Lux@F1.2(AGC wł.) B/W: 0Lux (IR wł.)], Obiektyw [zmiennoogniskowy], Ogniskowa [2.8~12 mm], Apertura [F 1.2], Funkcje inteligentne [Nie], Mikrofon [Nie], Typ kamery [Kopuła], NightColor [Nie], WDR [DWDR], Promiennik IR [40 m], Audio [Nie], Alarm [Nie], Zasilanie [12V DC], Dodatkowe interfejsy [BNC], Klasa szczeIności IP [IP66], IK10 [Nie], Rodzaj zasilania [12V DC], Kolor obudowy [Grafit], Waga [0.4 kg], Wymiary [Ø 98 × 119 mm], Głośnik [Nie] | https://bcs.pl//820-x.html | Kopuła | 2 Mpx | 1/2.9'' | Progressive Scan | 1920(H)×1080(V) |  |  | zmiennoogniskowy | 2.8~12 mm | F1.2 | Manual | Auto | H: 35°~117° |  | 0.01Lux(F1.2,AGC) 0Lux(B/W,IR) |  | (AWB) Auto / manual | DWDR | BLC / HLC / DWDR | Auto / manual | (AGC) Auto / manual | 3D DNR |  |  |  |  | 2M(1920×1080)@25/30fps 720P(1280×720)@25/30fps | [26 empty] | ICR | 40m | [18 empty] | Obsługa ustawień w menu OSD kamery przez rejestrator typu BCS-XVR |  |  |  |  | 12V DC | 12V DC | max 5W | Grafit | IP66 | [7 empty] | - 20°~+60° max 95% RH | Ø98×119mm | 0.5 kg
8506 | BCS-DMQE4200IR3-B | 269,00 | PLN | A | BCS UNIVERSAL | Kamery |  | Rozdzielczość [2 Mpx], Przetwornik [1/2.9” 2Mpx PS CMOS], Czułość kamery [Kolor: 0.01Lux@F1.2(AGC wł.) B/W: 0Lux (IR wł.)], Obiektyw [zmiennoogniskowy], Ogniskowa [2.8~12 mm], Apertura [F 1.2], Funkcje inteligentne [Nie], Mikrofon [Nie], Typ kamery [Kopuła], NightColor [Nie], WDR [DWDR], Promiennik IR [40 m], Audio [Nie], Alarm [Nie], Zasilanie [12V DC], Dodatkowe interfejsy [BNC], Klasa szczeIności IP [IP66], IK10 [Nie], Rodzaj zasilania [12V DC], Kolor obudowy [Biały], Waga [0.4 kg], Wymiary [Ø 98 × 119 mm], Głośnik [Nie] | https://bcs.pl//821-x.html | Kopuła | 2 Mpx | 1/2.9'' | Progressive Scan | 1920(H)×1080(V) |  |  | zmiennoogniskowy | 2.8~12 mm | F1.2 | Manual | Auto | H: 35°~117° |  | 0.01Lux(F1.2,AGC) 0Lux(B/W,IR) |  | (AWB) Auto / manual | DWDR | BLC / HLC / DWDR | Auto / manual | (AGC) Auto / manual | 3D DNR |  |  |  |  | 2M(1920×1080)@25/30fps 720P(1280×720)@25/30fps | [26 empty] | ICR | 40m | [18 empty] | Obsługa ustawień w menu OSD kamery przez rejestrator typu BCS-XVR |  |  |  |  | 12V DC | 12V DC | max 5W | Biały | IP66 | [7 empty] | - 20°~+60° max 95% RH | Ø98×119mm | 0.5 kg
8502 | BCS-DMQE2200IR3-G | 185,00 | PLN | A | BCS UNIVERSAL | Kamery |  | Rozdzielczość [2 Mpx], Przetwornik [1/2.9” 2Mpx PS CMOS], Czułość kamery [Kolor: 0.01Lux@F1.2(AGC wł.) B/W: 0Lux (IR wł.)], Obiektyw [stały ], Ogniskowa [2.8 mm], Apertura [F 1.2], Funkcje inteligentne [Nie], Mikrofon [Nie], Typ kamery [Kopuła], NightColor [Nie], WDR [DWDR], Promiennik IR [30 m], Audio [Nie], Alarm [Nie], Zasilanie [12V DC], Dodatkowe interfejsy [BNC], Klasa szczeIności IP [IP66], IK10 [Nie], Rodzaj zasilania [12V DC], Kolor obudowy [Grafit], Waga [0.25 kg], Wymiary [Ø 80 × 94 mm], Głośnik [Nie] | https://bcs.pl//824-x.html | Kopuła | 2 Mpx | 1/2.9'' | Progressive Scan | 1920(H)×1080(V) |  |  | stały | 2.8 mm | F1.2 | Stały | Stały | H: 112° |  | 0.01Lux(F1.2,AGC) 0Lux(B/W,IR) |  | (AWB) Auto / manual | DWDR | BLC / HLC / DWDR | Auto / manual | (AGC) Auto / manual | 3D DNR |  |  |  |  | 2M(1920×1080)@25/30fps 720P(1280×720)@25/30fps | [26 empty] | ICR | 30m | [18 empty] | Obsługa ustawień w menu OSD kamery przez rejestrator typu BCS-XVR |  |  |  |  | 12V DC | 12V DC | max 5W | Grafit | IP66 | [7 empty] | - 20°~+60° max 95% RH | Ø80×94mm | 0.3 kg
8503 | BCS-DMQE2200IR3-B | 185,00 | PLN | A | BCS UNIVERSAL | Kamery |  | Rozdzielczość [2 Mpx], Przetwornik [1/2.9” 2Mpx PS CMOS], Czułość kamery [Kolor: 0.01Lux@F1.2(AGC wł.) B/W: 0Lux (IR wł.)], Obiektyw [stały ], Ogniskowa [2.8 mm], Apertura [F 1.2], Funkcje inteligentne [Nie], Mikrofon [Nie], Typ kamery [Kopuła], NightColor [Nie], WDR [DWDR], Promiennik IR [30 m], Audio [Nie], Alarm [Nie], Zasilanie [12V DC], Dodatkowe interfejsy [BNC], Klasa szczeIności IP [IP66], IK10 [Nie], Rodzaj zasilania [12V DC], Kolor obudowy [Biały], Waga [0.25 kg], Wymiary [Ø 80 × 94 mm], Głośnik [Nie] | https://bcs.pl//825-x.html | Kopuła | 2 Mpx | 1/2.9'' | Progressive Scan | 1920(H)×1080(V) |  |  | stały | 2.8 mm | F1.2 | Stały | Stały | H: 112° |  | 0.01Lux(F1.2,AGC) 0Lux(B/W,IR) |  | (AWB) Auto / manual | DWDR | BLC / HLC / DWDR | Auto / manual | (AGC) Auto / manual | 3D DNR |  |  |  |  | 2M(1920×1080)@25/30fps 720P(1280×720)@25/30fps | [26 empty] | ICR | 30m | [18 empty] | Obsługa ustawień w menu OSD kamery przez rejestrator typu BCS-XVR |  |  |  |  | 12V DC | 12V DC | max 5W | Biały | IP66 | [7 empty] | - 20°~+60° max 95% RH | Ø80×94mm | 0.3 kg
8558 | BCS-DMQ4503IR3-G | 435,00 | PLN | A | BCS UNIVERSAL | Kamery |  | Rozdzielczość [5 Mpx], Przetwornik [1/2.7” 5Mpx PS CMOS], Czułość kamery [B/W: 0Lux (IR wł.)], Obiektyw [motozoom], Ogniskowa [2.8~12 mm], Apertura [F 2.0], Funkcje inteligentne [Nie], Mikrofon [Nie], Typ kamery [Kopuła], NightColor [Nie], WDR [100 dB], Promiennik IR [40 m], Audio [Nie], Alarm [Nie], Zasilanie [12V DC], Dodatkowe interfejsy [BNC], Klasa szczeIności IP [IP66], IK10 [Nie], Rodzaj zasilania [12V DC], Kolor obudowy [Grafit], Waga [0.4 kg], Wymiary [Ø 98 × 119 mm], Głośnik [Nie] | https://bcs.pl//826-x.html | Kopuła | 5 Mpx | 1/2.7'' | Progressive Scan | 2592(H)×1944(V) |  |  | motozoom | 2.8~12 mm | F2.0 | Auto/manual | Auto | H: 36°~124° |  | 0.01Lux(F2.0,AGC) 0Lux(B/W,IR) |  | (AWB) Auto / manual | DWDR | BLC / HLC / DWDR | Auto / manual | (AGC) Auto / manual | 3D DNR |  |  |  |  | AHD/TVI 5M(2592×1944)@20fps AHD/TVI/CVI: 4M(2560×1440)@25/30fps | [26 empty] | ICR | 40m | [18 empty] | Obsługa ustawień w menu OSD kamery przez rejestrator typu BCS-XVR |  |  |  |  | 12V DC | 12V DC | max 5W | Grafit | IP66 | [7 empty] | - 20°~+60° max 95% RH | Ø98×119mm | 0.5 kg
8559 | BCS-DMQ4503IR3-B | 435,00 | PLN | A | BCS UNIVERSAL | Kamery |  | Rozdzielczość [5 Mpx], Przetwornik [1/2.7” 5Mpx PS CMOS], Czułość kamery [B/W: 0Lux (IR wł.)], Obiektyw [motozoom], Ogniskowa [2.8~12 mm], Apertura [F 2.0], Funkcje inteligentne [Nie], Mikrofon [Nie], Typ kamery [Kopuła], NightColor [Nie], WDR [100 dB], Promiennik IR [40 m], Audio [Nie], Alarm [Nie], Zasilanie [12V DC], Dodatkowe interfejsy [BNC], Klasa szczeIności IP [IP66], IK10 [Nie], Rodzaj zasilania [12V DC], Kolor obudowy [Biały], Waga [0.4 kg], Wymiary [Ø 98 × 119 mm], Głośnik [Nie] | https://bcs.pl//827-x.html | Kopuła | 5 Mpx | 1/2.7'' | Progressive Scan | 2592(H)×1944(V) |  |  | motozoom | 2.8~12 mm | F2.0 | Auto/manual | Auto | H: 36°~124° |  | 0.01Lux(F2.0,AGC) 0Lux(B/W,IR) |  | (AWB) Auto / manual | DWDR | BLC / HLC / DWDR | Auto / manual | (AGC) Auto / manual | 3D DNR |  |  |  |  | AHD/TVI 5M(2592×1944)@20fps AHD/TVI/CVI: 4M(2560×1440)@25/30fps | [26 empty] | ICR | 40m | [18 empty] | Obsługa ustawień w menu OSD kamery przez rejestrator typu BCS-XVR |  |  |  |  | 12V DC | 12V DC | max 5W | Biały | IP66 | [7 empty] | - 20°~+60° max 95% RH | Ø98×119mm | 0.5 kg
9125 | BCS-DMQ2503IR3-G(II) | 305,00 | PLN | A | BCS UNIVERSAL | Kamery |  | Rozdzielczość [5 Mpx], Przetwornik [1/2.7“ 5Mpx PS CMOS STARVIS], Czułość kamery [B/W: 0Lux (IR wł.)], Obiektyw [stały ], Ogniskowa [2.8 mm], Apertura [F 2.0], Funkcje inteligentne [Nie], Mikrofon [Nie], Typ kamery [Kopuła], NightColor [Nie], WDR [DWDR], Promiennik IR [30 m], Audio [Nie], Alarm [Nie], Zasilanie [12V DC], Dodatkowe interfejsy [BNC], Klasa szczeIności IP [IP66], IK10 [Nie], Rodzaj zasilania [12V DC], Kolor obudowy [Grafit], Waga [0.25 kg], Wymiary [Ø 80 × 94 mm], Głośnik [Nie] | https://bcs.pl//832-x.html | Kopuła | 5 Mpx | 1/2.7'' STARVIS | Progressive Scan | 2592(H)×1944(V) |  |  | stały | 2.8 mm | F2.0 | Stały | Stały | H: 103° |  | 0.01Lux(F2.0,AGC) 0Lux(B/W,IR) |  | (AWB) Auto / manual | DWDR | BLC / HLC / DWDR | Auto / manual | (AGC) Auto / manual | 3D DNR |  |  |  |  | AHD/TVI 5M(2592×1944)@12.5/20fps 4M(2560×1440)@15/25/30fps 2M(1920×1080)@25/30fps AHD/TVI/CVI 4M(2560×1440)@25/30fps 12M(1920×1080)@25/30fps | [26 empty] | ICR | 30m | [18 empty] | Obsługa ustawień w menu OSD kamery przez rejestrator typu BCS-XVR |  |  |  |  | 12V DC | 12V DC | max 5W | Grafit | IP66 | [7 empty] | - 20°~+60° max 95% RH | Ø80×94mm | 0.3 kg
9126 | BCS-DMQ2503IR3-B(II) | 305,00 | PLN | A | BCS UNIVERSAL | Kamery |  | Rozdzielczość [5 Mpx], Przetwornik [1/2.7“ 5Mpx PS CMOS STARVIS], Czułość kamery [B/W: 0Lux (IR wł.)], Obiektyw [stały ], Ogniskowa [2.8 mm], Apertura [F 2.0], Funkcje inteligentne [Nie], Mikrofon [Nie], Typ kamery [Kopuła], NightColor [Nie], WDR [DWDR], Promiennik IR [30 m], Audio [Nie], Alarm [Nie], Zasilanie [12V DC], Dodatkowe interfejsy [BNC], Klasa szczeIności IP [IP66], IK10 [Nie], Rodzaj zasilania [12V DC], Kolor obudowy [Biały], Waga [0.25 kg], Wymiary [Ø 80 × 94 mm], Głośnik [Nie] | https://bcs.pl//833-x.html | Kopuła | 5 Mpx | 1/2.7'' STARVIS | Progressive Scan | 2592(H)×1944(V) |  |  | stały | 2.8 mm | F2.0 | Stały | Stały | H: 103° |  | 0.01Lux(F2.0,AGC) 0Lux(B/W,IR) |  | (AWB) Auto / manual | DWDR | BLC / HLC / DWDR | Auto / manual | (AGC) Auto / manual | 3D DNR |  |  |  |  | AHD/TVI 5M(2592×1944)@12.5/20fps 4M(2560×1440)@15/25/30fps 2M(1920×1080)@25/30fps AHD/TVI/CVI 4M(2560×1440)@25/30fps 12M(1920×1080)@25/30fps | [26 empty] | ICR | 30m | [18 empty] | Obsługa ustawień w menu OSD kamery przez rejestrator typu BCS-XVR |  |  |  |  | 12V DC | 12V DC | max 5W | Biały | IP66 | [7 empty] | - 20°~+60° max 95% RH | Ø80×94mm | 0.3 kg
8552 | BCS-DMQE2500IR3-G | 189,00 | PLN | A | BCS UNIVERSAL | Kamery |  | Rozdzielczość [5 Mpx], Przetwornik [1/2.5” 5Mpx PS CMOS], Czułość kamery [B/W: 0Lux (IR wł.)], Obiektyw [stały ], Ogniskowa [3.6 mm], Apertura [F 2.0], Funkcje inteligentne [Nie], Mikrofon [Nie], Typ kamery [Kopuła], NightColor [Nie], WDR [DWDR], Promiennik IR [30 m], Audio [Nie], Alarm [Nie], Zasilanie [12V DC], Dodatkowe interfejsy [BNC], Klasa szczeIności IP [IP66], IK10 [Nie], Rodzaj zasilania [12V DC], Kolor obudowy [Grafit], Waga [0.25 kg], Wymiary [Ø 80 × 94 mm], Głośnik [Nie] | https://bcs.pl//840-x.html | Kopuła | 5 Mpx | 1/2.5'' | Progressive Scan | 2704(H)×1950(V) |  |  | stały | 3.6 mm | F2.0 | Stały | Stały | H: 100° |  | 0.1Lux(F2.0,AGC) 0Lux(B/W,IR) |  | (AWB) Auto / manual | DWDR | BLC / HLC / DWDR | Auto / manual | (AGC) Auto / manual | 3D DNR |  |  |  |  | AHD/TVI 5M(2704×1950)@12/20fps 4M(2560×1440)@25/30fps 2M(1920×1080)@25/30fps | [26 empty] | ICR | 30m | [18 empty] | Obsługa ustawień w menu OSD kamery przez rejestrator typu BCS-XVR |  |  |  |  | 12V DC | 12V DC | max 5W | Grafit | IP66 | [7 empty] | - 20°~+60° max 95% RH | Ø80×94mm | 0.3 kg
8553 | BCS-DMQE2500IR3-B | 189,00 | PLN | A | BCS UNIVERSAL | Kamery |  | Rozdzielczość [5 Mpx], Przetwornik [1/2.5” 5Mpx PS CMOS], Czułość kamery [B/W: 0Lux (IR wł.)], Obiektyw [stały ], Ogniskowa [3.6 mm], Apertura [F 2.0], Funkcje inteligentne [Nie], Mikrofon [Nie], Typ kamery [Kopuła], NightColor [Nie], WDR [DWDR], Promiennik IR [30 m], Audio [Nie], Alarm [Nie], Zasilanie [12V DC], Dodatkowe interfejsy [BNC], Klasa szczeIności IP [IP66], IK10 [Nie], Rodzaj zasilania [12V DC], Kolor obudowy [Biały], Waga [0.25 kg], Wymiary [Ø 80 × 94 mm], Głośnik [Nie] | https://bcs.pl//841-x.html | Kopuła | 5 Mpx | 1/2.5'' | Progressive Scan | 2704(H)×1950(V) |  |  | stały | 3.6 mm | F2.0 | Stały | Stały | H: 100° |  | 0.1Lux(F2.0,AGC) 0Lux(B/W,IR) |  | (AWB) Auto / manual | DWDR | BLC / HLC / DWDR | Auto / manual | (AGC) Auto / manual | 3D DNR |  |  |  |  | AHD/TVI 5M(2704×1950)@12/20fps 4M(2560×1440)@25/30fps 2M(1920×1080)@25/30fps | [26 empty] | ICR | 30m | [18 empty] | Obsługa ustawień w menu OSD kamery przez rejestrator typu BCS-XVR |  |  |  |  | 12V DC | 12V DC | max 5W | Biały | IP66 | [7 empty] | - 20°~+60° max 95% RH | Ø80×94mm | 0.3 kg
8919 | BCS-DMQ2803IR3-G | 447,00 | PLN | A | BCS UNIVERSAL | Kamery |  | Rozdzielczość [8 Mpx], Przetwornik [1/1.8” 8Mpx PS CMOS], Czułość kamery [Kolor: 0.01Lux@F1.2 (AGC wł.) B/W: 0Lux (IR wł.)], Obiektyw [stały ], Ogniskowa [3.6 mm], Apertura [F 1.2], Funkcje inteligentne [Nie], Mikrofon [Nie], Typ kamery [Kopuła], NightColor [Nie], WDR [DWDR], Promiennik IR [30 m], Audio [Nie], Alarm [Nie], Zasilanie [12V DC], Dodatkowe interfejsy [BNC], Klasa szczeIności IP [IP66], IK10 [Nie], Rodzaj zasilania [12V DC], Kolor obudowy [Grafit], Waga [0.25 kg], Wymiary [Ø 80 × 94 mm], Głośnik [Nie] | https://bcs.pl//844-x.html | Kopuła | 8 Mpx | 1/1.8'' | Progressive Scan | 3840(H)×2160(V) |  |  | stały | 3.6 mm | F1.2 | Stały | Stały | H: 131° |  | 0.01Lux(F1.2,AGC) 0Lux(B/W,IR) |  | (AWB) Auto / manual | DWDR | BLC / HLC / DWDR | Auto / manual | (AGC) Auto / manual | 3D DNR |  |  |  |  | 8M(3840×2160)@15fps | [26 empty] | ICR | 30m | [18 empty] | Obsługa ustawień w menu OSD kamery przez rejestrator typu BCS-XVR |  |  |  |  | 12V DC | 12V DC | max 5W | Grafit | IP66 | [7 empty] | - 20°~+60° max 95% RH | Ø80×94mm | 0.3 kg
8920 | BCS-DMQ2803IR3-B | 447,00 | PLN | A | BCS UNIVERSAL | Kamery |  | Rozdzielczość [8 Mpx], Przetwornik [1/1.8” 8Mpx PS CMOS], Czułość kamery [Kolor: 0.01Lux@F1.2 (AGC wł.) B/W: 0Lux (IR wł.)], Obiektyw [stały ], Ogniskowa [3.6 mm], Apertura [F 1.2], Funkcje inteligentne [Nie], Mikrofon [Nie], Typ kamery [Kopuła], NightColor [Nie], WDR [DWDR], Promiennik IR [30 m], Audio [Nie], Alarm [Nie], Zasilanie [12V DC], Dodatkowe interfejsy [BNC], Klasa szczeIności IP [IP66], IK10 [Nie], Rodzaj zasilania [12V DC], Kolor obudowy [Biały], Waga [0.25 kg], Wymiary [Ø 80 × 94 mm], Głośnik [Nie] | https://bcs.pl//845-x.html | Kopuła | 8 Mpx | 1/1.8'' | Progressive Scan | 3840(H)×2160(V) |  |  | stały | 3.6 mm | F1.2 | Stały | Stały | H: 131° |  | 0.01Lux(F1.2,AGC) 0Lux(B/W,IR) |  | (AWB) Auto / manual | DWDR | BLC / HLC / DWDR | Auto / manual | (AGC) Auto / manual | 3D DNR |  |  |  |  | 8M(3840×2160)@15fps | [26 empty] | ICR | 30m | [18 empty] | Obsługa ustawień w menu OSD kamery przez rejestrator typu BCS-XVR |  |  |  |  | 12V DC | 12V DC | max 5W | Biały | IP66 | [7 empty] | - 20°~+60° max 95% RH | Ø80×94mm | 0.3 kg
8627 | BCS-DMQ3803IR3-G | 725,00 | PLN | A | BCS UNIVERSAL | Kamery |  | Rozdzielczość [8 Mpx], Przetwornik [1/2.5“ 8Mpx SONY STARVIS CMOS IMX274+FH8556], Czułość kamery [B/W: 0Lux (IR wł.)], Obiektyw [motozoom], Ogniskowa [3.3~12 mm], Apertura [F 1.4], Funkcje inteligentne [Nie], Mikrofon [Nie], Typ kamery [Kopuła], NightColor [Nie], WDR [120 dB], Promiennik IR [40 m], Audio [Nie], Alarm [Nie], Zasilanie [12V DC], Dodatkowe interfejsy [BNC], Klasa szczeIności IP [IP66], IK10 [Nie], Rodzaj zasilania [12V DC], Kolor obudowy [Grafit], Waga [0.5 kg], Wymiary [Ø 119 (129.4mm) × 104 mm], Głośnik [Nie] | https://bcs.pl//846-x.html | Kopuła | 8 Mpx | 1/2.5'' STARVIS | Progressive Scan | 3840(H)×2160(V) |  |  | motozoom | 3.3~12 mm | F1.4 | Auto/manual | Auto |  |  | 0.01Lux(F1.4,AGC) 0Lux(B/W,IR) |  | (AWB) Auto / manual | 120dB | BLC / HLC / WDR(120dB) | Auto / manual | (AGC) Auto / manual | 3D DNR |  |  |  |  | 8M(3840×2160)@15fps 5M(2704×1950)@20fps 4M(2560×1440)@25/30fps 2M(1920×1080)@25/30fps 720P(1280×720)@25/30fps | [26 empty] | ICR | 40m | [18 empty] | Obsługa ustawień w menu OSD kamery przez rejestrator typu BCS-XVR |  |  |  |  | 12V DC | 12V DC | max 5W | Grafit | IP66 | [7 empty] | - 20°~+60° max 95% RH | Ø119(130)×103mm | 0.5 kg
8628 | BCS-DMQ3803IR3-B | 725,00 | PLN | A | BCS UNIVERSAL | Kamery |  | Rozdzielczość [8 Mpx], Przetwornik [1/2.5“ 8Mpx SONY STARVIS CMOS IMX274+FH8556], Czułość kamery [B/W: 0Lux (IR wł.)], Obiektyw [motozoom], Ogniskowa [3.3~12 mm], Apertura [F 1.4], Funkcje inteligentne [Nie], Mikrofon [Nie], Typ kamery [Kopuła], NightColor [Nie], WDR [120 dB], Promiennik IR [40 m], Audio [Nie], Alarm [Nie], Zasilanie [12V DC], Dodatkowe interfejsy [BNC], Klasa szczeIności IP [IP66], IK10 [Nie], Rodzaj zasilania [12V DC], Kolor obudowy [Biały], Waga [0.5 kg], Wymiary [Ø 119 (129.4mm) × 104 mm], Głośnik [Nie] | https://bcs.pl//847-x.html | Kopuła | 8 Mpx | 1/2.5'' STARVIS | Progressive Scan | 3840(H)×2160(V) |  |  | motozoom | 3.3~12 mm | F1.4 | Auto/manual | Auto |  |  | 0.01Lux(F1.4,AGC) 0Lux(B/W,IR) |  | (AWB) Auto / manual | 120dB | BLC / HLC / WDR(120dB) | Auto / manual | (AGC) Auto / manual | 3D DNR |  |  |  |  | 8M(3840×2160)@15fps 5M(2704×1950)@20fps 4M(2560×1440)@25/30fps 2M(1920×1080)@25/30fps 720P(1280×720)@25/30fps | [26 empty] | ICR | 40m | [18 empty] | Obsługa ustawień w menu OSD kamery przez rejestrator typu BCS-XVR |  |  |  |  | 12V DC | 12V DC | max 5W | Biały | IP66 | [7 empty] | - 20°~+60° max 95% RH | Ø119(130)×103mm | 0.5 kg
8625 | BCS-DMQ1803IR3-G | 430,00 | PLN | A | BCS UNIVERSAL | Kamery |  | Rozdzielczość [8 Mpx], Przetwornik [1/2.5“ 8Mpx SONY STARVIS CMOS IMX274+FH8556], Czułość kamery [B/W: 0Lux (IR wł.)], Obiektyw [stały ], Ogniskowa [3.6 mm], Apertura [F 1.4], Funkcje inteligentne [Nie], Mikrofon [Nie], Typ kamery [Kopuła], NightColor [Nie], WDR [120 dB], Promiennik IR [30 m], Audio [Nie], Alarm [Nie], Zasilanie [12V DC], Dodatkowe interfejsy [BNC], Klasa szczeIności IP [IP66], IK10 [Nie], Rodzaj zasilania [12V DC], Kolor obudowy [Grafit], Waga [0.3 kg], Wymiary [Ø 93.2 (105.9 mm) x 81.7 mm], Głośnik [Nie] | https://bcs.pl//848-x.html | Kopuła | 8 Mpx | 1/2.5'' STARVIS | Progressive Scan | 3840(H)×2160(V) |  |  | stały | 3.6 mm | F1.2 | Stały | Stały | H: 131° |  | 0.01Lux(F1.2,AGC) 0Lux(B/W,IR) |  | (AWB) Auto / manual | 120dB | BLC / HLC / WDR(120dB) | Auto / manual | (AGC) Auto / manual | 3D DNR |  |  |  |  | 8M(3840×2160)@15fps 5M(2704×1950)@20fps 4M(2560×1440)@25/30fps 2M(1920×1080)@25/30fps 720P(1280×720)@25/30fps | [26 empty] | ICR | 30m | [18 empty] | Obsługa ustawień w menu OSD kamery przez rejestrator typu BCS-XVR |  |  |  |  | 12V DC | 12V DC | max 5W | Grafit | IP66 | [7 empty] | - 20°~+60° max 95% RH | Ø94(105)×82mm | 0.3 kg
8626 | BCS-DMQ1803IR3-B | 430,00 | PLN | A | BCS UNIVERSAL | Kamery |  | Rozdzielczość [8 Mpx], Przetwornik [1/2.5“ 8Mpx SONY STARVIS CMOS IMX274+FH8556], Czułość kamery [B/W: 0Lux (IR wł.)], Obiektyw [stały ], Ogniskowa [3.6 mm], Apertura [F 1.4], Funkcje inteligentne [Nie], Mikrofon [Nie], Typ kamery [Kopuła], NightColor [Nie], WDR [120 dB], Promiennik IR [30 m], Audio [Nie], Alarm [Nie], Zasilanie [12V DC], Dodatkowe interfejsy [BNC], Klasa szczeIności IP [IP66], IK10 [Nie], Rodzaj zasilania [12V DC], Kolor obudowy [Biały], Waga [0.3 kg], Wymiary [Ø 93.2 (105.9 mm) x 81.7 mm], Głośnik [Nie] | https://bcs.pl//849-x.html | Kopuła | 8 Mpx | 1/2.5'' STARVIS | Progressive Scan | 3840(H)×2160(V) |  |  | stały | 3.6 mm | F1.2 | Stały | Stały | H: 131° |  | 0.01Lux(F1.2,AGC) 0Lux(B/W,IR) |  | (AWB) Auto / manual | 120dB | BLC / HLC / WDR(120dB) | Auto / manual | (AGC) Auto / manual | 3D DNR |  |  |  |  | 8M(3840×2160)@15fps 5M(2704×1950)@20fps 4M(2560×1440)@25/30fps 2M(1920×1080)@25/30fps 720P(1280×720)@25/30fps | [26 empty] | ICR | 30m | [18 empty] | Obsługa ustawień w menu OSD kamery przez rejestrator typu BCS-XVR |  |  |  |  | 12V DC | 12V DC | max 5W | Biały | IP66 | [7 empty] | - 20°~+60° max 95% RH | Ø94(105)×82mm | 0.3 kg
8921 | BCS-DMQ4803IR3-G | 725,00 | PLN | A | BCS UNIVERSAL | Kamery |  | Rozdzielczość [8 Mpx], Przetwornik [1/1.8” 8Mpx PS CMOS], Czułość kamery [Kolor: 0.01Lux@F1.2 (AGC wł.) B/W: 0Lux (IR wł.)], Obiektyw [motozoom], Ogniskowa [3.6~10 mm], Apertura [F 1.2], Funkcje inteligentne [Nie], Mikrofon [Nie], Typ kamery [Kopuła], NightColor [Nie], WDR [120 dB], Promiennik IR [40 m], Audio [Nie], Alarm [Nie], Zasilanie [12V DC], Dodatkowe interfejsy [BNC], Klasa szczeIności IP [IP66], IK10 [Nie], Rodzaj zasilania [12V DC], Kolor obudowy [Grafit], Waga [0.4 kg], Wymiary [Ø 119 x 98 mm], Głośnik [Nie] | https://bcs.pl//850-x.html | Kopuła | 8 Mpx | 1/1.8'' | Progressive Scan | 3840(H)×2160(V) |  |  | motozoom | 3.6~10 mm | F1.2 | Auto/manual | Auto | H: 48°~123° |  | 0.01Lux(F1.2,AGC) 0Lux(B/W,IR) |  | (AWB) Auto / manual | DWDR | BLC / HLC / DWDR | Auto / manual | (AGC) Auto / manual | 3D DNR |  |  |  |  | 8M(3840×2160)@15fps | [26 empty] | ICR | 40m | [18 empty] | Obsługa ustawień w menu OSD kamery przez rejestrator typu BCS-XVR |  |  |  |  | 12V DC | 12V DC | max 5W | Grafit | IP66 | [7 empty] | - 20°~+60° max 95% RH | Ø98×119mm | 0.5 kg
8922 | BCS-DMQ4803IR3-B | 725,00 | PLN | A | BCS UNIVERSAL | Kamery |  | Rozdzielczość [8 Mpx], Przetwornik [1/1.8” 8Mpx PS CMOS], Czułość kamery [Kolor: 0.01Lux@F1.2 (AGC wł.) B/W: 0Lux (IR wł.)], Obiektyw [motozoom], Ogniskowa [3.6~10 mm], Apertura [F 1.2], Funkcje inteligentne [Nie], Mikrofon [Nie], Typ kamery [Kopuła], NightColor [Nie], WDR [120 dB], Promiennik IR [40 m], Audio [Nie], Alarm [Nie], Zasilanie [12V DC], Dodatkowe interfejsy [BNC], Klasa szczeIności IP [IP66], IK10 [Nie], Rodzaj zasilania [12V DC], Kolor obudowy [Biały], Waga [0.4 kg], Wymiary [Ø 119 x 98 mm], Głośnik [Nie] | https://bcs.pl//851-x.html | Kopuła | 8 Mpx | 1/1.8'' | Progressive Scan | 3840(H)×2160(V) |  |  | motozoom | 3.6~10 mm | F1.2 | Auto/manual | Auto | H: 48°~123° |  | 0.01Lux(F1.2,AGC) 0Lux(B/W,IR) |  | (AWB) Auto / manual | DWDR | BLC / HLC / DWDR | Auto / manual | (AGC) Auto / manual | 3D DNR |  |  |  |  | 8M(3840×2160)@15fps | [26 empty] | ICR | 40m | [18 empty] | Obsługa ustawień w menu OSD kamery przez rejestrator typu BCS-XVR |  |  |  |  | 12V DC | 12V DC | max 5W | Biały | IP66 | [7 empty] | - 20°~+60° max 95% RH | Ø98×119mm | 0.5 kg
10054 | BCS-SDHC2225-IV | 2580,00 | PLN | A | BCS UNIVERSAL | Kamery | 5904890700994 | Rozdzielczość [2 Mpx], Przetwornik [1/2.8” 2Mpx PS CMOS STARVIS], Czułość kamery [Kolor: 0.005Lux@F1.6; B/W: 0.0005Lux@F1.6], Obiektyw [motozoom], Ogniskowa [4.8~120 mm], Apertura [F 1.6~3.5 ], Funkcje inteligentne [Nie], Alarm(wejście/wyjście) [2 wej. / 1 wyj.], Audio(wejście/wyjście) [1 wej.], Mikrofon [Nie], Typ kamery [PTZ], NightColor [Nie], WDR [120 dB], Promiennik IR [50m], Audio [Tak], Alarm [Tak], Zasilanie [24V AC], Zoom optyczny [25x], Dodatkowe interfejsy [BNC, RS485], Prędkość PAN [0.1°~350°/s (500°/s w presecie)], Prędkość TILT [0.1°~250°/s (2.500°/s w presecie)], Zakres PAN [0°~360°], Zakres TILT [0°~90°], Auto tracking [Nie], Klasa szczeIności IP [IP67], IK10 [Tak], Rodzaj zasilania [24V AC ], Kolor obudowy [Biały], Waga [2.5 kg], Wymiary [Ø 186.2 x 253.0 mm (9.96" × Ø7.33")], Głośnik [Nie] | https://bcs.pl//853-x.html | PTZ | 2 Mpx | 1/2.8'' STARVIS | Progressive Scan | 1920(H)×1080(V) |  |  | motozoom | 4.8~120 mm | F1.6~3.5 | Auto/manual | Auto/manual | H: 58.5°~2.8° V: 33.2°~1.5° D: 67.5°~3.2° | Detect 1655m / Observe 654m / Recognize 331m / Identify 165m | 0.005Lux(F1.6) 0.0005Lux(B/W,F1.6) |  | (AWB) Auto / manual | 120dB | BLC / HLC / WDR(120dB) | Auto / manual 1/3s~1/100000s | (AGC) Auto / manual | 3D DNR |  | 24 | Mirror, flip 180° |  | 2M(1920×1080)@25/30fps 720P(1280×720)@25/30/50/60fps | [26 empty] | ICR | [12 empty] | 1 |  |  | 2 | 1 |  | RS485 | Obsługa ustawień w menu OSD kamery przez rejestrator typu BCS-XVR |  |  |  |  | 24V AC | 24V AC | max 18.5W | Biały | IP67 | Tak | [6 empty] | - 40°~+60° max 95% RH | Ø186.2×253mm | 2.5 kg | 25× | 0.1°/s~350°/s (500°/s preset) | 0.1°/s~250°/s (500°/s preset) | 0°~360° | 0°~90° auto-flip
10077 | BCS-SDHC5430-IV | 5530,00 | PLN | A | BCS UNIVERSAL | Kamery |  | Rozdzielczość [4 Mpx], Przetwornik [1/3” 4Mpx PS CMOS], Czułość kamery [Kolor: 0.05Lux@F1.6; B/W: 0.005Lux@F1.6; 0Lux@F1.6 (IR Wł.)], Obiektyw [motozoom], Ogniskowa [4.5~135 mm], Apertura [F 1.6~4.4], Funkcje inteligentne [Nie], Alarm(wejście/wyjście) [2 wej. / 1 wyj.], Audio(wejście/wyjście) [1 wej.], Mikrofon [Nie], Typ kamery [PTZ], NightColor [Nie], WDR [120 dB], Promiennik IR [200 m], Audio [Tak], Alarm [Tak], Zasilanie [24V AC], Zoom optyczny [30x], Dodatkowe interfejsy [BNC, RS485], Prędkość PAN [0.1°~200°/s (300°/s w presecie)], Prędkość TILT [0.1°~120°/s (200°/s w presecie)], Zakres PAN [0°~360°], Zakres TILT [-20°~90°], Auto tracking [Nie], Klasa szczeIności IP [IP67], IK10 [Tak], Rodzaj zasilania [24V AC ], Kolor obudowy [Biały], Waga [5.8 kg], Wymiary [Ø 209 × 337 mm], Głośnik [Nie] | https://bcs.pl//856-x.html | PTZ | 4 Mpx | 1/3'' | Progressive Scan | 2560(H)×1440(V) |  |  | motozoom | 4.5~135 mm | F1.6~4.4 | Auto/manual | Auto/manual | H: 60°~2.2° | Detect 2700m / Observe 1080m / Recognize 540m / Identify 270m | 0.05Lux(F1.6) 0.005Lux(B/W,F1.6) 0Lux(B/W,IR) |  | (AWB) Auto / manual | 120dB | BLC / HLC / WDR(120dB) | Auto / manual 1s~1/30000s | (AGC) Auto / manual | 3D DNR |  | 24 | Mirror, flip 180° |  | 4M(2592×1520)@25/30fps 2M(1920×1080)@25/30fps 720P(1280×720)@25/30/50/60fps | [26 empty] | ICR | 200m | [11 empty] | 1 |  |  | 2 | 1 |  | RS485 | Obsługa ustawień w menu OSD kamery przez rejestrator typu BCS-XVR |  |  |  |  | 24V AC | 24V AC | max 25W | Biały | IP67 | Tak | [6 empty] | - 40°~+70° max 95% RH | Ø209×337mm | 5.8 kg | 30× | 0.1°/s~200°/s (300°/s preset) | 0.1°/s~120°/s (200°/s preset) | 0°~360° | -20°~90° auto-flip
10078 | BCS-SDHC4225-IV | 3445,00 | PLN | A | BCS UNIVERSAL | Kamery | 5904890701007 | Rozdzielczość [2 Mpx], Przetwornik [1/2.8” 2Mpx PS CMOS STARVIS], Czułość kamery [Kolor: 0.005Lux@F1.6; B/W: 0.0005Lux@F1.6; 0Lux@F1.6 (IR Wł.)], Obiektyw [motozoom], Ogniskowa [4.8~120 mm], Apertura [F 1.6~3.5 ], Funkcje inteligentne [Nie], Alarm(wejście/wyjście) [2 wej. / 1 wyj.], Audio(wejście/wyjście) [1 wej.], Mikrofon [Nie], Typ kamery [PTZ], NightColor [Nie], WDR [120 dB], Promiennik IR [150 m], Audio [Tak], Alarm [Tak], Zasilanie [24V AC], Zoom optyczny [25x], Dodatkowe interfejsy [BNC, RS485], Prędkość PAN [0.1°~300°/s (400°/s w presecie)], Prędkość TILT [0.1°~200°/s (300°/s w presecie)], Zakres PAN [0°~360°], Zakres TILT [-15°~90°], Auto tracking [Nie], Klasa szczeIności IP [IP66], IK10 [Nie], Rodzaj zasilania [24V AC ], Kolor obudowy [Biało-czarny], Waga [3.9 kg], Wymiary [Ø 186.0 x 310.0 mm], Głośnik [Nie] | https://bcs.pl//857-x.html | PTZ | 2 Mpx | 1/2.8'' STARVIS | Progressive Scan | 1920(H)×1080(V) |  |  | motozoom | 4.8~120 mm | F1.6~3.5 | Auto/manual | Auto/manual | H: 61°~2.8° V: 22.6°~0.4° | Detect 1655m / Observe 654m / Recognize 331m / Identify 165m | 0.005Lux(F1.6) 0.0005Lux(B/W,F1.6) 0Lux(B/W,IR) |  | (AWB) Auto / manual | 120dB | BLC / HLC / WDR(120dB) | Auto / manual 1/3s~1/100000s | (AGC) Auto / manual | 3D DNR |  | 24 | Mirror, flip 180° |  | 2M(1920×1080)@25/30fps 720P(1280×720)@25/30/50/60fps | [26 empty] | ICR | 150m | [11 empty] | 1 |  |  | 2 | 1 |  | RS485 | Obsługa ustawień w menu OSD kamery przez rejestrator typu BCS-XVR |  |  |  |  | 24V AC | 24V AC | max 22W | Biały | IP66 | [7 empty] | - 40°~+70° max 95% RH | Ø186×309mm | 3.9 kg | 25× | 0.1°/s~300°/s (400°/s preset) | 0.1°/s~200°/s (300°/s preset) | 0°~360° | -15°~90° auto-flip
9896 | BCS-B-MT22800-B | 109,00 | PLN | C | BCS BASIC | Kamery |  | Rozdzielczość [2 Mpx], Przetwornik [1/2.9” 2Mpx PS CMOS], Czułość kamery [Kolor: 0.02Lux/F1.2(AGC Wł.) B/W: 0Lux (IR wł.)], Obiektyw [stały ], Ogniskowa [2.8 mm], Apertura [F 1.2], Funkcje inteligentne [Nie], Mikrofon [Nie], Typ kamery [Tuba ], NightColor [Nie], WDR [DWDR], Promiennik IR [30 m], Audio [Nie], Alarm [Nie], Zasilanie [12V DC], Dodatkowe interfejsy [BNC], Klasa szczeIności IP [IP66], IK10 [Nie], Rodzaj zasilania [12V DC], Kolor obudowy [Biały], Waga [0.3 kg], Wymiary [Ø65.7 × 172.9 mm], Głośnik [Nie] | https://bcs.pl//859-x.html | Tuba | 2 Mpx | 1/2.9'' | Progressive Scan | 1920(H)×1080(V) |  |  | stały | 2.8 mm | F1.2 | Stały | Stały | H: 107° |  | 0.02Lux(F1.2,AGC) 0Lux(B/W,IR) |  | (AWB) Auto / manual | DWDR | BLC / HLC / DWDR | Auto / manual | (AGC) Auto / manual | 3D DNR |  |  |  |  | 2M(1920×1080)@25/30fps 720P(1280×720)@25/30fps | [26 empty] | ICR | 30m | [18 empty] | Obsługa ustawień w menu OSD kamery przez rejestrator typu BCS-XVR |  |  |  |  | 12V DC | 12V DC | max 5W | Biały | IP66 | [7 empty] | - 20°~+60° max 95% RH | Ø65.7×172.9mm | 0.3 kg
8856 | BCS-B-MT22800 | 109,00 | PLN | C | BCS BASIC | Kamery |  | Rozdzielczość [2 Mpx], Przetwornik [1/2.9” 2Mpx PS CMOS], Czułość kamery [Kolor: 0.02Lux/F1.2(AGC Wł.) B/W: 0Lux (IR wł.)], Obiektyw [stały ], Ogniskowa [2.8 mm], Apertura [F 1.2], Funkcje inteligentne [Nie], Mikrofon [Nie], Typ kamery [Tuba ], NightColor [Nie], WDR [DWDR], Promiennik IR [30 m], Audio [Nie], Alarm [Nie], Zasilanie [12V DC], Dodatkowe interfejsy [BNC], Klasa szczeIności IP [IP66], IK10 [Nie], Rodzaj zasilania [12V DC], Kolor obudowy [Grafit], Waga [0.3 kg], Wymiary [Ø65.7 × 172.9 mm], Głośnik [Nie] | https://bcs.pl//860-x.html | Tuba | 2 Mpx | 1/2.9'' | Progressive Scan | 1920(H)×1080(V) |  |  | stały | 2.8 mm | F1.2 | Stały | Stały | H: 107° |  | 0.02Lux(F1.2,AGC) 0Lux(B/W,IR) |  | (AWB) Auto / manual | DWDR | BLC / HLC / DWDR | Auto / manual | (AGC) Auto / manual | 3D DNR |  |  |  |  | 2M(1920×1080)@25/30fps 720P(1280×720)@25/30fps | [26 empty] | ICR | 30m | [18 empty] | Obsługa ustawień w menu OSD kamery przez rejestrator typu BCS-XVR |  |  |  |  | 12V DC | 12V DC | max 5W | Grafit | IP66 | [7 empty] | - 20°~+60° max 95% RH | Ø65.7×172.9mm | 0.3 kg
9115 | BCS-B-MT82800 | 265,00 | PLN | C | BCS BASIC | Kamery |  | Rozdzielczość [8 Mpx], Przetwornik [1/2.3” 8Mpx PS CMOS], Czułość kamery [Kolor: 0.01Lux/F1.2(AGC Wł.) B/W: 0Lux (IR wł.)], Obiektyw [stały ], Ogniskowa [2.8 mm], Apertura [F 1.2], Funkcje inteligentne [Nie], Mikrofon [Nie], Typ kamery [Tuba ], NightColor [Nie], WDR [DWDR], Promiennik IR [30 m], Audio [Nie], Alarm [Nie], Zasilanie [12V DC], Dodatkowe interfejsy [BNC], Klasa szczeIności IP [IP66], IK10 [Nie], Rodzaj zasilania [12V DC], Kolor obudowy [Grafit], Waga [0.3 kg], Wymiary [Ø65.7 × 172.9 mm], Głośnik [Nie] | https://bcs.pl//862-x.html | Tuba | 8 Mpx | 1/2.3'' | Progressive Scan | 3840(H)×2160(V) |  |  | stały | 2.8 mm | F1.2 | Stały | Stały | H: 128° |  | 0.01Lux(F1.2,AGC) 0Lux(B/W,IR) |  | (AWB) Auto / manual | DWDR | BLC / HLC / DWDR | Auto / manual | (AGC) Auto / manual | 3D DNR |  |  |  |  | 8M(3840×2160)@15fps | [26 empty] | ICR | 30m | [18 empty] | Obsługa ustawień w menu OSD kamery przez rejestrator typu BCS-XVR |  |  |  |  | 12V DC | 12V DC | max 5W | Grafit | IP66 | [7 empty] | - 20°~+60° max 95% RH | Ø65.7×172.9mm | 0.3 kg
9460 | BCS-B-DT22812(II) | 179,00 | PLN | C | BCS BASIC | Kamery |  | Rozdzielczość [2 Mpx], Przetwornik [1/2.9” 2Mpx PS CMOS], Czułość kamery [Kolor: 0.02Lux/F1.2(AGC Wł.) B/W: 0Lux (IR wł.)], Obiektyw [zmiennoogniskowy], Ogniskowa [2.8~12 mm], Apertura [F 1.2], Funkcje inteligentne [Nie], Mikrofon [Nie], Typ kamery [Tuba ], NightColor [Nie], WDR [DWDR], Promiennik IR [40 m], Audio [Nie], Alarm [Nie], Zasilanie [12V DC], Dodatkowe interfejsy [BNC], Klasa szczeIności IP [IP66], IK10 [Nie], Rodzaj zasilania [12V DC], Kolor obudowy [Grafit], Waga [0. 75 kg], Wymiary [Ø80.7 × 82.9 × 276.5 mm], Głośnik [Nie] | https://bcs.pl//863-x.html | Tuba | 2 Mpx | 1/2.9'' | Progressive Scan | 1920(H)×1080(V) |  |  | zmiennoogniskowy | 2.8~12 mm | F1.2 | Manual | Auto | H: 40°~117° |  | 0.02Lux(F1.2,AGC) 0Lux(B/W,IR) |  | (AWB) Auto / manual | DWDR | BLC / HLC / DWDR | Auto / manual | (AGC) Auto / manual | 3D DNR |  |  |  |  | 2M(1920×1080)@25/30fps 720P(1280×720)@25/30fps | [26 empty] | ICR | 40m | [18 empty] | Obsługa ustawień w menu OSD kamery przez rejestrator typu BCS-XVR |  |  |  |  | 12V DC | 12V DC | max 5W | Grafit | IP66 | [7 empty] | - 20°~+60° max 95% RH | Ø80.7×82.9×276.5mm | 0.75 kg
9895 | BCS-B-DT22812-B(II) | 179,00 | PLN | C | BCS BASIC | Kamery |  | Rozdzielczość [2 Mpx], Przetwornik [1/2.9” 2Mpx PS CMOS], Czułość kamery [Kolor: 0.02Lux/F1.2(AGC Wł.) B/W: 0Lux (IR wł.)], Obiektyw [zmiennoogniskowy], Ogniskowa [2.8~12 mm], Apertura [F 1.2], Funkcje inteligentne [Nie], Mikrofon [Nie], Typ kamery [Tuba ], NightColor [Nie], WDR [DWDR], Promiennik IR [40 m], Audio [Nie], Alarm [Nie], Zasilanie [12V DC], Dodatkowe interfejsy [BNC], Klasa szczeIności IP [IP66], IK10 [Nie], Rodzaj zasilania [12V DC], Kolor obudowy [Biały], Waga [0. 75 kg], Wymiary [Ø80.7 × 82.9 × 276.5 mm], Głośnik [Nie] | https://bcs.pl//864-x.html | Tuba | 2 Mpx | 1/2.9'' | Progressive Scan | 1920(H)×1080(V) |  |  | zmiennoogniskowy | 2.8~12 mm | F1.2 | Manual | Auto | H: 40°~117° |  | 0.02Lux(F1.2,AGC) 0Lux(B/W,IR) |  | (AWB) Auto / manual | DWDR | BLC / HLC / DWDR | Auto / manual | (AGC) Auto / manual | 3D DNR |  |  |  |  | 2M(1920×1080)@25/30fps 720P(1280×720)@25/30fps | [26 empty] | ICR | 40m | [18 empty] | Obsługa ustawień w menu OSD kamery przez rejestrator typu BCS-XVR |  |  |  |  | 12V DC | 12V DC | max 5W | Biały | IP66 | [7 empty] | - 20°~+60° max 95% RH | Ø80.7×82.9×276.5mm | 0.75 kg
9462 | BCS-B-DT82812(II) | 349,00 | PLN | C | BCS BASIC | Kamery |  | Rozdzielczość [8 Mpx], Przetwornik [1/2.3” 8Mpx PS CMOS], Czułość kamery [Kolor: 0.01Lux/F1.2(AGC Wł.) B/W: 0Lux (IR wł.)], Obiektyw [zmiennoogniskowy], Ogniskowa [2.8~12 mm], Apertura [F 1.2], Funkcje inteligentne [Nie], Mikrofon [Nie], Typ kamery [Tuba ], NightColor [Nie], WDR [DWDR], Promiennik IR [40 m], Audio [Nie], Alarm [Nie], Zasilanie [12V DC], Dodatkowe interfejsy [BNC], Klasa szczeIności IP [IP66], IK10 [Nie], Rodzaj zasilania [12V DC], Kolor obudowy [Grafit], Waga [0. 75 kg], Wymiary [Ø80.7 × 82.9 × 276.5 mm], Głośnik [Nie] | https://bcs.pl//865-x.html | Tuba | 8 Mpx | 1/2.3'' | Progressive Scan | 3840(H)×2160(V) |  |  | zmiennoogniskowy | 2.8~12 mm | F1.2 | Manual | Auto |  |  | 0.01Lux(F1.2,AGC) 0Lux(B/W,IR) |  | (AWB) Auto / manual | DWDR | BLC / HLC / DWDR | Auto / manual | (AGC) Auto / manual | 3D DNR |  |  |  |  | 8M(3840×2160)@15fps | [26 empty] | ICR | 40m | [18 empty] | Obsługa ustawień w menu OSD kamery przez rejestrator typu BCS-XVR |  |  |  |  | 12V DC | 12V DC | max 5W | Grafit | IP66 | [7 empty] | - 20°~+60° max 95% RH | Ø80.7×82.9×276.5mm | 0.75 kg
9461 | BCS-B-DT42812(II) | 209,00 | PLN | C | BCS BASIC | Kamery |  | Rozdzielczość [4 Mpx], Przetwornik [1/2.7” 4Mpx PS CMOS], Czułość kamery [Kolor: 0.02Lux/F1.2(AGC Wł.) B/W: 0Lux (IR wł.)], Obiektyw [zmiennoogniskowy], Ogniskowa [2.8~12 mm], Apertura [F 1.2], Funkcje inteligentne [Nie], Mikrofon [Nie], Typ kamery [Tuba ], NightColor [Nie], WDR [DWDR], Promiennik IR [40 m], Audio [Nie], Alarm [Nie], Zasilanie [12V DC], Dodatkowe interfejsy [BNC], Klasa szczeIności IP [IP66], IK10 [Nie], Rodzaj zasilania [12V DC], Kolor obudowy [Grafit], Waga [0. 75 kg], Wymiary [Ø80.7 × 82.9 × 276.5 mm], Głośnik [Nie] | https://bcs.pl//866-x.html | Tuba | 4 Mpx | 1/2.7'' | Progressive Scan | 2560(H)×1440(V) |  |  | zmiennoogniskowy | 2.8~12 mm | F1.2 | Manual | Auto |  |  | 0.02Lux(F1.2,AGC) 0Lux(B/W,IR) |  | (AWB) Auto / manual | DWDR | BLC / HLC / DWDR | Auto / manual | (AGC) Auto / manual | 3D DNR |  |  |  |  | 4M(2560×1440)@25/30fps 2M(1920×1080)@25/30fps | [26 empty] | ICR | 40m | [18 empty] | Obsługa ustawień w menu OSD kamery przez rejestrator typu BCS-XVR |  |  |  |  | 12V DC | 12V DC | max 5W | Grafit | IP66 | [7 empty] | - 20°~+60° max 95% RH | Ø80.7×82.9×276.5mm | 0.75 kg
9114 | BCS-B-MK82800 | 239,00 | PLN | C | BCS BASIC | Kamery |  | Rozdzielczość [8 Mpx], Przetwornik [1/2.3” 8Mpx PS CMOS], Czułość kamery [Kolor: 0.01Lux/F1.2(AGC Wł.) B/W: 0Lux (IR wł.)], Obiektyw [stały ], Ogniskowa [2.8 mm], Apertura [F 1.2], Funkcje inteligentne [Nie], Mikrofon [Nie], Typ kamery [Kopuła], NightColor [Nie], WDR [DWDR], Promiennik IR [30 m], Audio [Nie], Alarm [Nie], Zasilanie [12V DC], Dodatkowe interfejsy [BNC], Klasa szczeIności IP [IP65], IK10 [Nie], Rodzaj zasilania [12V DC], Kolor obudowy [Grafit], Waga [0.25 kg], Wymiary [Ø94 x 80 mm], Głośnik [Nie] | https://bcs.pl//867-x.html | Kopuła | 8 Mpx | 1/2.3'' | Progressive Scan | 3840(H)×2160(V) |  |  | stały | 2.8 mm | F1.2 | Stały | Stały | H: 128° |  | 0.01Lux(F1.2,AGC) 0Lux(B/W,IR) |  | (AWB) Auto / manual | DWDR | BLC / HLC / DWDR | Auto / manual | (AGC) Auto / manual | 3D DNR |  |  |  |  | 8M(3840×2160)@15fps | [26 empty] | ICR | 30m | [18 empty] | Obsługa ustawień w menu OSD kamery przez rejestrator typu BCS-XVR |  |  |  |  | 12V DC | 12V DC | max 5W | Grafit | IP66 | [7 empty] | - 20°~+60° max 95% RH | Ø94×80mm | 0.25 kg
8847 | BCS-B-DK22812 | 159,00 | PLN | C | BCS BASIC | Kamery |  | Rozdzielczość [2 Mpx], Przetwornik [1/2.9” 2Mpx PS CMOS], Czułość kamery [Kolor: 0.02Lux/F1.2(AGC Wł.) B/W: 0Lux (IR wł.)], Obiektyw [zmiennoogniskowy], Ogniskowa [2.8~12 mm], Apertura [F 1.2], Funkcje inteligentne [Nie], Mikrofon [Nie], Typ kamery [Kopuła], NightColor [Nie], WDR [DWDR], Promiennik IR [40 m], Audio [Nie], Alarm [Nie], Zasilanie [12V DC], Dodatkowe interfejsy [BNC], Klasa szczeIności IP [IP65], IK10 [Nie], Rodzaj zasilania [12V DC], Kolor obudowy [Grafit], Waga [0.4 kg], Wymiary [Ø119 x 98 mm], Głośnik [Nie] | https://bcs.pl//868-x.html | Kopuła | 2 Mpx | 1/2.9'' | Progressive Scan | 1920(H)×1080(V) |  |  | zmiennoogniskowy | 2.8~12 mm | F1.2 | Manual | Auto | H: 40°~117° |  | 0.02Lux(F1.2,AGC) 0Lux(B/W,IR) |  | (AWB) Auto / manual | DWDR | BLC / HLC / DWDR | Auto / manual | (AGC) Auto / manual | 3D DNR |  |  |  |  | 2M(1920×1080)@25/30fps 720P(1280×720)@25/30fps | [26 empty] | ICR | 40m | [18 empty] | Obsługa ustawień w menu OSD kamery przez rejestrator typu BCS-XVR |  |  |  |  | 12V DC | 12V DC | max 5W | Grafit | IP66 | [7 empty] | - 20°~+60° max 95% RH | Ø119×98mm | 0.4 kg
9893 | BCS-B-DK22812-B | 159,00 | PLN | C | BCS BASIC | Kamery |  | Rozdzielczość [2 Mpx], Przetwornik [1/2.9” 2Mpx PS CMOS], Czułość kamery [Kolor: 0.02Lux/F1.2(AGC Wł.) B/W: 0Lux (IR wł.)], Obiektyw [zmiennoogniskowy], Ogniskowa [2.8~12 mm], Apertura [F 1.2], Funkcje inteligentne [Nie], Mikrofon [Nie], Typ kamery [Kopuła], NightColor [Nie], WDR [DWDR], Promiennik IR [40 m], Audio [Nie], Alarm [Nie], Zasilanie [12V DC], Dodatkowe interfejsy [BNC], Klasa szczeIności IP [IP65], IK10 [Nie], Rodzaj zasilania [12V DC], Kolor obudowy [Biały], Waga [0.4 kg], Wymiary [Ø119 x 98 mm], Głośnik [Nie] | https://bcs.pl//869-x.html | Kopuła | 2 Mpx | 1/2.9'' | Progressive Scan | 1920(H)×1080(V) |  |  | zmiennoogniskowy | 2.8~12 mm | F1.2 | Manual | Auto | H: 40°~117° |  | 0.02Lux(F1.2,AGC) 0Lux(B/W,IR) |  | (AWB) Auto / manual | DWDR | BLC / HLC / DWDR | Auto / manual | (AGC) Auto / manual | 3D DNR |  |  |  |  | 2M(1920×1080)@25/30fps 720P(1280×720)@25/30fps | [26 empty] | ICR | 40m | [18 empty] | Obsługa ustawień w menu OSD kamery przez rejestrator typu BCS-XVR |  |  |  |  | 12V DC | 12V DC | max 5W | Biały | IP66 | [7 empty] | - 20°~+60° max 95% RH | Ø119×98mm | 0.4 kg
8849 | BCS-B-DK82812 | 329,00 | PLN | C | BCS BASIC | Kamery |  | Rozdzielczość [8 Mpx], Przetwornik [1/2.3” 8Mpx PS CMOS], Czułość kamery [Kolor: 0.01Lux/F1.2(AGC Wł.) B/W: 0Lux (IR wł.)], Obiektyw [zmiennoogniskowy], Ogniskowa [2.8~12 mm], Apertura [F 1.2], Funkcje inteligentne [Nie], Mikrofon [Nie], Typ kamery [Kopuła], NightColor [Nie], WDR [DWDR], Promiennik IR [40 m], Audio [Nie], Alarm [Nie], Zasilanie [12V DC], Dodatkowe interfejsy [BNC], Klasa szczeIności IP [IP65], IK10 [Nie], Rodzaj zasilania [12V DC], Kolor obudowy [Grafit], Waga [0.4 kg], Wymiary [Ø119 x 98 mm], Głośnik [Nie] | https://bcs.pl//871-x.html | Kopuła | 8 Mpx | 1/2.3'' | Progressive Scan | 3840(H)×2160(V) |  |  | zmiennoogniskowy | 2.8~12 mm | F1.2 | Manual | Auto |  |  | 0.01Lux(F1.2,AGC) 0Lux(B/W,IR) |  | (AWB) Auto / manual | DWDR | BLC / HLC / DWDR | Auto / manual | (AGC) Auto / manual | 3D DNR |  |  |  |  | 8M(3840×2160)@15fps | [26 empty] | ICR | 40m | [18 empty] | Obsługa ustawień w menu OSD kamery przez rejestrator typu BCS-XVR |  |  |  |  | 12V DC | 12V DC | max 5W | Grafit | IP66 | [7 empty] | - 20°~+60° max 95% RH | Ø119×98mm | 0.4 kg
9894 | BCS-B-MK22800-B | 109,00 | PLN | C | BCS BASIC | Kamery |  | Rozdzielczość [2 Mpx], Przetwornik [1/2.9” 2Mpx PS CMOS], Czułość kamery [Kolor: 0.02Lux/F1.2(AGC Wł.) B/W: 0Lux (IR wł.)], Obiektyw [stały ], Ogniskowa [2.8 mm], Apertura [F 1.2], Funkcje inteligentne [Nie], Mikrofon [Nie], Typ kamery [Kopuła], NightColor [Nie], WDR [DWDR], Promiennik IR [30 m], Audio [Nie], Alarm [Nie], Zasilanie [12V DC], Dodatkowe interfejsy [BNC], Klasa szczeIności IP [IP65], IK10 [Nie], Rodzaj zasilania [12V DC], Kolor obudowy [Biały], Waga [0.25 kg], Wymiary [Ø94 x 80 mm], Głośnik [Nie] | https://bcs.pl//872-x.html | Kopuła | 2 Mpx | 1/2.9'' | Progressive Scan | 1920(H)×1080(V) |  |  | stały | 2.8 mm | F1.2 | Stały | Stały | H: 107° |  | 0.02Lux(F1.2,AGC) 0Lux(B/W,IR) |  | (AWB) Auto / manual | DWDR | BLC / HLC / DWDR | Auto / manual | (AGC) Auto / manual | 3D DNR |  |  |  |  | 2M(1920×1080)@25/30fps 720P(1280×720)@25/30fps | [26 empty] | ICR | 30m | [18 empty] | Obsługa ustawień w menu OSD kamery przez rejestrator typu BCS-XVR |  |  |  |  | 12V DC | 12V DC | max 5W | Biały | IP66 | [7 empty] | - 20°~+60° max 95% RH | Ø94×80mm | 0.25 kg
8850 | BCS-B-MK22800 | 109,00 | PLN | C | BCS BASIC | Kamery |  | Rozdzielczość [2 Mpx], Przetwornik [1/2.9” 2Mpx PS CMOS], Czułość kamery [Kolor: 0.02Lux/F1.2(AGC Wł.) B/W: 0Lux (IR wł.)], Obiektyw [stały ], Ogniskowa [2.8 mm], Apertura [F 1.2], Funkcje inteligentne [Nie], Mikrofon [Nie], Typ kamery [Kopuła], NightColor [Nie], WDR [DWDR], Promiennik IR [30 m], Audio [Nie], Alarm [Nie], Zasilanie [12V DC], Dodatkowe interfejsy [BNC], Klasa szczeIności IP [IP65], IK10 [Nie], Rodzaj zasilania [12V DC], Kolor obudowy [Grafit], Waga [0.25 kg], Wymiary [Ø94 x 80 mm], Głośnik [Nie] | https://bcs.pl//873-x.html | Kopuła | 2 Mpx | 1/2.9'' | Progressive Scan | 1920(H)×1080(V) |  |  | stały | 2.8 mm | F1.2 | Stały | Stały | H: 107° |  | 0.02Lux(F1.2,AGC) 0Lux(B/W,IR) |  | (AWB) Auto / manual | DWDR | BLC / HLC / DWDR | Auto / manual | (AGC) Auto / manual | 3D DNR |  |  |  |  | 2M(1920×1080)@25/30fps 720P(1280×720)@25/30fps | [26 empty] | ICR | 30m | [18 empty] | Obsługa ustawień w menu OSD kamery przez rejestrator typu BCS-XVR |  |  |  |  | 12V DC | 12V DC | max 5W | Grafit | IP66 | [7 empty] | - 20°~+60° max 95% RH | Ø94×80mm | 0.25 kg
9563 | BCS-NVR0802-4K-III | 2175,00 | PLN | A | BCS LINE | Rejestratory | 5904890700253 | System [IP], Kanały [8], Dyski [2], Dyski [2 każdy max 10 TB], RAID [Nie], Funkcje inteligentne [Nie], Funkcje inteligentne [Obsługa inteligentnych funkcji: IVS, Detekcja Twarzy, Liczenie Ludzi, LPR, Mapa Ciepła], Rozdzielczość nagrywania [12 Mpx], Pasmo wejściowe [320 Mbps], Pasmo wejściowe [320 Mbps], Pasmo wyjściowe [320 Mbps], Pasmo wyjściowe [320 Mbps], Rozdzielczości wyświetlania [HDMI max 3840x2160], Wyjścia wideo [VGA 1080 P / HDMI 4K], Sieć [RJ-45 (10/100/1000 Mbps)], Interfejsy [1 x USB 2.0, 1 x USB 3.0], Port szeregowy [RS232, RS485], Alarm(wejście/wyjście) [4/2], Audio(wejście/wyjście) [1/1], Zasilanie [12V DC], Waga(bez dysków) [1.6 kg], Wymiary [1U, 375mm x 281.5mm x 53mm] | https://bcs.pl//879-x.html | [27 empty] | IP |  | 8 | 2 | 10 TB |  |  |  | 12 Mpx | 320Mbps | 320Mbps | 4×8M(30fps) / 16×2M(30fps) | [6 empty] | 12M / 8M / 6M / 5M / 4M / 3M / 2M / 1.3M / 720P / D1 | [6 empty] | H.265+ / H265 / H.264+ / H.264 / MJPEG | [5 empty] | HDMI4K/VGA | 3840×2160 / 1920×1080 / 1280×1024 / 1280×720 / 1024×768 | 1920×1080 / 1280×1024 / 1280×720 / 1024×768 | 1/4/8/9 | 1/4/9 | 128 | 1×USB2.0, 1×USB3.0 | RS232, RS485 | 1 | 1 |  | 4 | 2 |  |  | Local, Web Service, CMS BCS Manager (Windows/Linux/MAC), Mobile App(iOS, android) | RJ-45 10/100/1000Mbps |  | ONVIF | HTTP, HTTPS, TCP/IP, IPv4/IPv6, UPnP, SNMP, RTSP, UDP, SMTP, NTP, DHCP, DNS, IP Filter, DDNS, FTP, Alarm Server, IP Search, PPPoE | [10 empty] | 12V DC | max 9.5W | -10°C~+55°C max 90% RH | [8 empty] | 1U | 375×281.5×53mm | 1.6 kg | Posnet
9564 | BCS-NVR0802-4K-P-III | 3285,00 | PLN | A | BCS LINE | Rejestratory | 5904890700260 | System [IP], Kanały [8], Kanały PoE [8], Dyski [2], Dyski [2 każdy max 10 TB], RAID [Nie], Funkcje inteligentne [Nie], Funkcje inteligentne [Obsługa inteligentnych funkcji: IVS, Detekcja Twarzy, Liczenie Ludzi, LPR, Mapa Ciepła], Rozdzielczość nagrywania [12 Mpx], Pasmo wejściowe [320 Mbps], Pasmo wejściowe [320 Mbps], Pasmo wyjściowe [320 Mbps], Pasmo wyjściowe [320 Mbps], Rozdzielczości wyświetlania [HDMI max 3840x2160], Wyjścia wideo [VGA 1080 P / HDMI 4K], Sieć [RJ-45 (10/100/1000 Mbps)], Interfejsy [1 x USB 2.0, 1 x USB 3.0], Port szeregowy [RS232, RS485], Alarm(wejście/wyjście) [4/2], Audio(wejście/wyjście) [1/1], Zasilanie [100-240V AC], Waga(bez dysków) [2.6 kg], Wymiary [1U, 375mm x 326.5mm x 53mm] | https://bcs.pl//880-x.html | [27 empty] | IP |  | 8 | 2 | 10 TB |  |  |  | 12 Mpx | 320Mbps | 320Mbps | 4×8M(30fps) / 16×2M(30fps) | [6 empty] | 12M / 8M / 6M / 5M / 4M / 3M / 2M / 1.3M / 720P / D1 | [6 empty] | H.265+ / H265 / H.264+ / H.264 / MJPEG | [5 empty] | HDMI4K/VGA | 3840×2160 / 1920×1080 / 1280×1024 / 1280×720 / 1024×768 | 1920×1080 / 1280×1024 / 1280×720 / 1024×768 | 1/4/8/9 | 1/4/9 | 128 | 1×USB2.0, 1×USB3.0 | RS232, RS485 | 1 | 1 |  | 4 | 2 |  |  | Local, Web Service, CMS BCS Manager (Windows/Linux/MAC), Mobile App(iOS, android) | RJ-45 10/100/1000Mbps |  | ONVIF | HTTP, HTTPS, TCP/IP, IPv4/IPv6, UPnP, SNMP, RTSP, UDP, SMTP, NTP, DHCP, DNS, IP Filter, DDNS, FTP, Alarm Server, IP Search, PPPoE | [6 empty] | 130W max 25.5W/port | IEEE 802.3 af/at | 8 |  | 100~240V AC | max 14.5W | -10°C~+55°C max 90% RH | [8 empty] | 1U | 375×326.5×53mm | 2.6 kg | Posnet
8133 | BCS-NVR1604-4K-III | 3679,00 | PLN | A | BCS LINE | Rejestratory | 5904890700338 | System [IP], Kanały [16], Dyski [4], Dyski [4 każdy max 10 TB], RAID [Nie], Funkcje inteligentne [Tak], Funkcje inteligentne [Obsługa inteligentnych funkcji: IVS, Detekcja Twarzy, Liczenie Ludzi, LPR, Mapa Ciepła], Rozdzielczość nagrywania [12 Mpx], Pasmo wejściowe [320 Mbps], Pasmo wejściowe [320 Mbps], Pasmo wyjściowe [320 Mbps], Pasmo wyjściowe [320 Mbps], Rozdzielczości wyświetlania [HDMI max 3840x2160], Wyjścia wideo [VGA 1080 P / VGA 1080 P / HDMI 4K / HDMI 1080 P], Sieć [RJ-45 (10/100/1000 Mbps)], Interfejsy [1 x USB 2.0, 4 x USB 3.0], Port szeregowy [RS232, RS485], Alarm(wejście/wyjście) [16/6], Audio(wejście/wyjście) [1/2], Zasilanie [100-240V AC], Waga(bez dysków) [4.3 kg], Wymiary [1.5U, 440mm x 413mm x 75mm] | https://bcs.pl//887-x.html | [27 empty] | IP |  | 16 | 4 | 10 TB |  |  |  | 12 Mpx | 320Mbps | 320Mbps | 4×8M(30fps) / 16×2M(30fps) | [6 empty] | 12M / 8M / 6M / 5M / 4M / 3M / 2M / 1.3M / 720P / D1 | [6 empty] | H.265+ / H265 / H.264+ / H.264 / MJPEG | [5 empty] | HDMI4K/HDMI/2×VGA | 3840×2160 / 1920×1080 / 1280×1024 / 1280×720 / 1024×768 | 1920×1080 / 1280×1024 / 1280×720 / 1024×768 | 1/4/8/9/16 | 1/4/9/16 | 128 | 1×USB2.0, 2×USB3.0 | RS232, RS485 | 1 | 2 |  | 16 | 6 |  |  | Local, Web Service, CMS BCS Manager (Windows/Linux/MAC), Mobile App(iOS, android) | 2×RJ-45 10/100/1000Mbps |  | ONVIF | HTTP, HTTPS, TCP/IP, IPv4/IPv6, UPnP, SNMP, RTSP, UDP, SMTP, NTP, DHCP, DNS, IP Filter, DDNS, FTP, Alarm Server, IP Search, PPPoE | [10 empty] | 100~240V AC | max 16.7W | -10°C~+55°C max 90% RH | [8 empty] | 1.5U | 440×413×75mm | 4.3 kg | Posnet
8124 | BCS-NVR1604-4K-P-III | 4915,00 | PLN | A | BCS LINE | Rejestratory | 5904890700345 | System [IP], Kanały [16], Kanały PoE [16], Dyski [4], Dyski [4 każdy max 10 TB], RAID [Nie], Funkcje inteligentne [Tak], Funkcje inteligentne [Obsługa inteligentnych funkcji: IVS, Detekcja Twarzy, Liczenie Ludzi, LPR, Mapa Ciepła], Rozdzielczość nagrywania [12 Mpx], Pasmo wejściowe [320 Mbps], Pasmo wejściowe [320 Mbps], Pasmo wyjściowe [320 Mbps], Pasmo wyjściowe [320 Mbps], Rozdzielczości wyświetlania [HDMI max 3840x2160], Wyjścia wideo [VGA 1080 P / VGA 1080 P / HDMI 4K / HDMI 1080 P], Sieć [RJ-45 (10/100/1000 Mbps)], Interfejsy [1 x USB 2.0, 4 x USB 3.0], Port szeregowy [RS232, RS485], Alarm(wejście/wyjście) [16/6], Audio(wejście/wyjście) [1/2], Zasilanie [100-240V AC], Waga(bez dysków) [4.65 kg], Wymiary [1.5U, 440mm x 413mm x 75mm] | https://bcs.pl//888-x.html | [27 empty] | IP |  | 16 | 4 | 10 TB |  |  |  | 12 Mpx | 320Mbps | 320Mbps | 4×8M(30fps) / 16×2M(30fps) | [6 empty] | 12M / 8M / 6M / 5M / 4M / 3M / 2M / 1.3M / 720P / D1 | [6 empty] | H.265+ / H265 / H.264+ / H.264 / MJPEG | [5 empty] | HDMI4K/HDMI/2×VGA | 3840×2160 / 1920×1080 / 1280×1024 / 1280×720 / 1024×768 | 1920×1080 / 1280×1024 / 1280×720 / 1024×768 | 1/4/8/9/16 | 1/4/9/16 | 128 | 1×USB2.0, 2×USB3.0 | RS232, RS485 | 1 | 2 |  | 16 | 6 |  |  | Local, Web Service, CMS BCS Manager (Windows/Linux/MAC), Mobile App(iOS, android) | 2×RJ-45 10/100/1000Mbps |  | ONVIF | HTTP, HTTPS, TCP/IP, IPv4/IPv6, UPnP, SNMP, RTSP, UDP, SMTP, NTP, DHCP, DNS, IP Filter, DDNS, FTP, Alarm Server, IP Search, PPPoE | [6 empty] | 150W max 25.5W/port | IEEE 802.3 af/at | 16 | Port 1~8 | 100~240V AC | max 17.5W | -10°C~+55°C max 90% RH | [8 empty] | 1.5U | 440×413×75mm | 4.65 kg | Posnet
7460 | BCS-NVR16045ME-P-II | 2790,00 | PLN | A | BCS LINE | Rejestratory |  | System [IP], Kanały [16], Kanały PoE [16], Dyski [4], Dyski [4 każdy max 10 TB], RAID [Nie], Funkcje inteligentne [Tak], Funkcje inteligentne [Obsługa inteligentnych funkcji: IVS, Detekcja Twarzy, Liczenie Ludzi, Mapa Ciepła], Rozdzielczość nagrywania [8 Mpx], Pasmo wejściowe [200 Mbps], Pasmo wejściowe [200 Mbps], Pasmo wyjściowe [96 Mbps], Pasmo wyjściowe [96 Mbps], Rozdzielczości wyświetlania [HDMI max 3840x2160], Wyjścia wideo [VGA 1080 P / HDMI 4K], Sieć [RJ-45 (10/100/1000 Mbps)], Interfejsy [1 x USB 2.0, 1 x USB 3.0], Port szeregowy [RS232, RS485], Alarm(wejście/wyjście) [16/4], Audio(wejście/wyjście) [1/1], Zasilanie [100-240V AC], Waga(bez dysków) [4.7 kg], Wymiary [1.5U, 440mm x 411mm x 76mm] | https://bcs.pl//890-x.html | [27 empty] | IP |  | 16 | 4 | 10 TB |  |  |  | 8 Mpx | 200Mbps | 96Mbps | 8×2M(30fps) | [6 empty] | 8M / 6M / 5M / 4M / 3M / 2M / 1.3M / 720P / D1 | [6 empty] | H.265+ / H265 / H.264+ / H.264 | [5 empty] | HDMI4K/VGA | 3840×2160 / 1920×1080 / 1280×1024 / 1280×720 / 1024×768 | 1920×1080 / 1280×1024 / 1280×720 / 1024×768 | 1/4/8/9/16 | 1/4/9/16 | 128 | 1×USB2.0, 1×USB3.0 | RS232, RS485 | 1 | 1 | G.711A / G.711U / G.726 / PCM | 16 | 4 |  |  | Local, Web Service, CMS BCS Manager (Windows/Linux/MAC), Mobile App(iOS, android) | RJ-45 10/100/1000Mbps |  | ONVIF | HTTP, HTTPS, TCP/IP, IPv4/IPv6, UPnP, SNMP, RTSP, UDP, SMTP, NTP, DHCP, DNS, IP Filter, DDNS, FTP, Alarm Server, IP Search | [6 empty] | 150W max 25.5W/port | IEEE 802.3 af/at | 16 |  | 100~240V AC | max 13.7W | -10°C~+55°C max 90% RH | [8 empty] | 1.5U | 440×413×75mm | 4.7 kg
8267 | BCS-NVR1602-4K-III | 2395,00 | PLN | A | BCS LINE | Rejestratory | 5904890700314 | System [IP], Kanały [16], Dyski [2], Dyski [2 każdy max 10 TB], RAID [Nie], Funkcje inteligentne [Tak], Funkcje inteligentne [Obsługa inteligentnych funkcji: IVS, Detekcja Twarzy, Liczenie Ludzi, LPR, Mapa Ciepła], Rozdzielczość nagrywania [12 Mpx], Pasmo wejściowe [320 Mbps], Pasmo wejściowe [320 Mbps], Pasmo wyjściowe [320 Mbps], Pasmo wyjściowe [320 Mbps], Rozdzielczości wyświetlania [HDMI max 3840x2160], Wyjścia wideo [VGA 1080 P / HDMI 4K], Sieć [RJ-45 (10/100/1000 Mbps)], Interfejsy [1 x USB 2.0, 1 x USB 3.0], Port szeregowy [RS232, RS485], Alarm(wejście/wyjście) [4/2], Audio(wejście/wyjście) [1/1], Zasilanie [12V DC], Waga(bez dysków) [1.6 kg], Wymiary [1U, 375mm x 282mm x 56mm] | https://bcs.pl//891-x.html | [27 empty] | IP |  | 16 | 2 | 10 TB |  |  |  | 12 Mpx | 320Mbps | 320Mbps | 4×8M(30fps) / 16×2M(30fps) | [6 empty] | 12M / 8M / 6M / 5M / 4M / 3M / 2M / 1.3M / 720P / D1 | [6 empty] | H.265+ / H265 / H.264+ / H.264 / MJPEG | [5 empty] | HDMI4K/VGA | 3840×2160 / 1920×1080 / 1280×1024 / 1280×720 / 1024×768 | 1920×1080 / 1280×1024 / 1280×720 / 1024×768 | 1/4/8/9/16 | 1/4/9/16 | 128 | 1×USB2.0, 1×USB3.0 | RS232, RS485 | 1 | 1 |  | 4 | 2 |  |  | Local, Web Service, CMS BCS Manager (Windows/Linux/MAC), Mobile App(iOS, android) | RJ-45 10/100/1000Mbps |  | ONVIF | HTTP, HTTPS, TCP/IP, IPv4/IPv6, UPnP, SNMP, RTSP, UDP, SMTP, NTP, DHCP, DNS, IP Filter, DDNS, FTP, Alarm Server, IP Search, PPPoE | [10 empty] | 12V DC | max 9.5W | -10°C~+55°C max 90% RH | [8 empty] | 1U | 375×281.5×56mm | 1.6 kg | Posnet
8288 | BCS-NVR1602-4K-P-III | 3595,00 | PLN | A | BCS LINE | Rejestratory | 5904890700321 | System [IP], Kanały [16], Kanały PoE [16], Dyski [2], Dyski [2 każdy max 10 TB], RAID [Nie], Funkcje inteligentne [Tak], Funkcje inteligentne [Obsługa inteligentnych funkcji: IVS, Detekcja Twarzy, Liczenie Ludzi, LPR, Mapa Ciepła], Rozdzielczość nagrywania [12 Mpx], Pasmo wejściowe [320 Mbps], Pasmo wejściowe [320 Mbps], Pasmo wyjściowe [320 Mbps], Pasmo wyjściowe [320 Mbps], Rozdzielczości wyświetlania [HDMI max 3840x2160], Wyjścia wideo [VGA 1080 P / HDMI 4K], Sieć [RJ-45 (10/100/1000 Mbps)], Interfejsy [1 x USB 2.0, 1 x USB 3.0], Port szeregowy [RS232, RS485], Alarm(wejście/wyjście) [4/2], Audio(wejście/wyjście) [1/1], Zasilanie [100-240V AC], Waga(bez dysków) [2.7 kg], Wymiary [1U, 375mm x 328mm x 53mm] | https://bcs.pl//892-x.html | [27 empty] | IP |  | 16 | 2 | 10 TB |  |  |  | 12 Mpx | 320Mbps | 320Mbps | 4×8M(30fps) / 16×2M(30fps) | [6 empty] | 12M / 8M / 6M / 5M / 4M / 3M / 2M / 1.3M / 720P / D1 | [6 empty] | H.265+ / H265 / H.264+ / H.264 / MJPEG | [5 empty] | HDMI4K/VGA | 3840×2160 / 1920×1080 / 1280×1024 / 1280×720 / 1024×768 | 1920×1080 / 1280×1024 / 1280×720 / 1024×768 | 1/4/8/9/16 | 1/4/9/16 | 128 | 1×USB2.0, 1×USB3.0 | RS232, RS485 | 1 | 1 |  | 4 | 2 |  |  | Local, Web Service, CMS BCS Manager (Windows/Linux/MAC), Mobile App(iOS, android) | RJ-45 10/100/1000Mbps |  | ONVIF | HTTP, HTTPS, TCP/IP, IPv4/IPv6, UPnP, SNMP, RTSP, UDP, SMTP, NTP, DHCP, DNS, IP Filter, DDNS, FTP, Alarm Server, IP Search, PPPoE | [6 empty] | 130W max 25.5W/port | IEEE 802.3 af/at | 16 | Port 1~8 | 100~240V AC | max 15.2W | -10°C~+55°C max 90% RH | [8 empty] | 1U | 375×328×53mm | 2.7 kg | Posnet
7116 | BCS-NVR3208-4K-RR | 6065,00 | PLN | P | BCS LINE | Rejestratory | 5904890700390 | System [IP], Kanały [32], Dyski [8], Dyski [8 każdy max 10 TB], RAID [Tak], RAID [0/1/5/6/10/50/60], Funkcje inteligentne [Tak], Funkcje inteligentne [Obsługa inteligentnych funkcji: IVS, Detekcja Twarzy, Liczenie Ludzi, LPR, Mapa Ciepła], Rozdzielczość nagrywania [12 Mpx], Pasmo wejściowe [384 Mbps], Pasmo wejściowe [384 Mbps], Pasmo wyjściowe [128 Mbps], Pasmo wyjściowe [128 Mbps], Rozdzielczości wyświetlania [HDMI max 3840x2160], Wyjścia wideo [VGA 1080 P / HDMI 4K / HDMI 4K], Sieć [2 x RJ-45 (10/100/1000 Mbps)], Interfejsy [2 x USB 2.0, 2 x USB 3.0, eSATA], Port szeregowy [RS232, RS485], Alarm(wejście/wyjście) [16/8], Audio(wejście/wyjście) [1/1], Zasilanie [100-240V AC], Waga(bez dysków) [9 kg], Wymiary [2U, 440mm x 454mm x 95mm] | https://bcs.pl//897-x.html | [27 empty] | IP |  | 32 | 8 | 10 TB | Tak | 0/1/5/6/10/50/60 |  | 12 Mpx | 384Mbps | 384Mbps | 16×2M(30fps) | [6 empty] | 12M / 8M / 6M / 5M / 4M / 3M / 2M / 1.3M / 720P / D1 | [6 empty] | H.265+ / H265 / H.264+ / H.264 / MJPEG / MPEG4 | [5 empty] | 2×HDMI4K/VGA | 3840×2160 / 1920×1080 / 1280×1024 / 1280×720 / 1024×768 | 1920×1080 / 1280×1024 / 1280×720 / 1024×768 | 1/4/8/9/16/25/36 | 1/4/9/16 | 128 | 2×USB2.0, 2×USB3.0, eSATA | RS232, RS485 | 1 | 1 | MP2 / G726 / G729 / G722 / G723 / G711A / G711U / PCM | 16 | 8 |  |  | Local, Web Service, CMS BCS Manager (Windows/Linux/MAC), Mobile App(iOS, android) | 2×RJ-45 10/100/1000Mbps |  | ONVIF | HTTP, HTTPS, TCP/IP, IPv4/IPv6, UPnP, SNMP, RTSP, UDP, SMTP, NTP, DHCP, DNS, IP Filter, DDNS, FTP, Alarm Server, IP Search, PPPoE | [10 empty] | 100~240V AC | max 20W | -10°C~+55°C max 90% RH | [8 empty] | 2U | 440×454×95mm | 9 kg
8127 | BCS-NVR3208-4K-III | 6645,00 | PLN | A | BCS LINE | Rejestratory | 5904890700383 | System [IP], Kanały [32], Dyski [8], Dyski [8 każdy max 10 TB], RAID [Tak], RAID [0/1/5/6/10], Funkcje inteligentne [Tak], Funkcje inteligentne [Obsługa inteligentnych funkcji: IVS, Detekcja Twarzy, Liczenie Ludzi, LPR, Mapa Ciepła], Rozdzielczość nagrywania [12 Mpx], Pasmo wejściowe [320 Mbps], Pasmo wejściowe [320 Mbps], Pasmo wyjściowe [320 Mbps], Pasmo wyjściowe [320 Mbps], Rozdzielczości wyświetlania [HDMI max 3840x2160], Wyjścia wideo [VGA 1080 P / VGA 1080 P / HDMI 4K / HDMI 1080 P], Sieć [2 x RJ-45 (10/100/1000 Mbps)], Interfejsy [2 x USB 2.0, 4 x USB 3.0, eSATA], Port szeregowy [RS232, RS485], Alarm(wejście/wyjście) [16/6], Audio(wejście/wyjście) [1/2], Zasilanie [100-240V AC], Waga(bez dysków) [6.55 kg], Wymiary [2U, 440mm x 454mm x 95mm] | https://bcs.pl//898-x.html | [27 empty] | IP |  | 32 | 8 | 10 TB | Tak | 0/1/5/6/10 |  | 12 Mpx | 320Mbps | 320Mbps | 4×8M(30fps) / 16×2M(30fps) | [6 empty] | 12M / 8M / 6M / 5M / 4M / 3M / 2M / 1.3M / 720P / D1 | [6 empty] | H.265+ / H265 / H.264+ / H.264 / MJPEG | [5 empty] | HDMI4K/HDMI/2×VGA | 3840×2160 / 1920×1080 / 1280×1024 / 1280×720 / 1024×768 | 1920×1080 / 1280×1024 / 1280×720 / 1024×768 | 1/4/8/9/16/25/36 | 1/4/9/16 | 128 | 2×USB2.0, 2×USB3.0, eSATA | RS232, RS485 | 1 | 2 |  | 16 | 6 |  |  | Local, Web Service, CMS BCS Manager (Windows/Linux/MAC), Mobile App(iOS, android) | 2×RJ-45 10/100/1000Mbps |  | ONVIF | HTTP, HTTPS, TCP/IP, IPv4/IPv6, UPnP, SNMP, RTSP, UDP, SMTP, NTP, DHCP, DNS, IP Filter, DDNS, FTP, Alarm Server, IP Search, PPPoE | [10 empty] | 100~240V AC | max 16.7W | -10°C~+55°C max 90% RH | [8 empty] | 2U | 440×454×95mm | 6.55 kg | Posnet
8136 | BCS-NVR3204-4K-III | 4049,00 | PLN | A | BCS LINE | Rejestratory | 5904890700376 | System [IP], Kanały [32], Dyski [4], Dyski [4 każdy max 10 TB], RAID [Nie], Funkcje inteligentne [Tak], Funkcje inteligentne [Obsługa inteligentnych funkcji: IVS, Detekcja Twarzy, Liczenie Ludzi, LPR, Mapa Ciepła], Rozdzielczość nagrywania [12 Mpx], Pasmo wejściowe [320 Mbps], Pasmo wejściowe [320 Mbps], Pasmo wyjściowe [320 Mbps], Pasmo wyjściowe [320 Mbps], Rozdzielczości wyświetlania [HDMI max 3840x2160], Wyjścia wideo [VGA 1080 P / VGA 1080 P / HDMI 4K / HDMI 1080 P], Sieć [2 x RJ-45 (10/100/1000 Mbps)], Interfejsy [1 x USB 2.0, 4 x USB 3.0, eSATA], Port szeregowy [RS232, RS485], Alarm(wejście/wyjście) [16/6], Audio(wejście/wyjście) [1/2], Zasilanie [100-240V AC], Waga(bez dysków) [4.3 kg], Wymiary [1.5U, 440mm x 413mm x 75mm] | https://bcs.pl//899-x.html | [27 empty] | IP |  | 32 | 4 | 10 TB |  |  |  | 12 Mpx | 320Mbps | 320Mbps | 4×8M(30fps) / 16×2M(30fps) | [6 empty] | 12M / 8M / 6M / 5M / 4M / 3M / 2M / 1.3M / 720P / D1 | [6 empty] | H.265+ / H265 / H.264+ / H.264 / MJPEG | [5 empty] | HDMI4K/HDMI/2×VGA | 3840×2160 / 1920×1080 / 1280×1024 / 1280×720 / 1024×768 | 1920×1080 / 1280×1024 / 1280×720 / 1024×768 | 1/4/8/9/16/25/36 | 1/4/9/16 | 128 | 1×USB2.0, 2×USB3.0, eSATA | RS232, RS485 | 1 | 2 |  | 16 | 6 |  |  | Local, Web Service, CMS BCS Manager (Windows/Linux/MAC), Mobile App(iOS, android) | 2×RJ-45 10/100/1000Mbps |  | ONVIF | HTTP, HTTPS, TCP/IP, IPv4/IPv6, UPnP, SNMP, RTSP, UDP, SMTP, NTP, DHCP, DNS, IP Filter, DDNS, FTP, Alarm Server, IP Search, PPPoE | [10 empty] | 100~240V AC | max 16.7W | -10°C~+55°C max 90% RH | [8 empty] | 1.5U | 440×413×75mm | 4.3 kg | Posnet
8135 | BCS-NVR3202-4K-III | 2720,00 | PLN | A | BCS LINE | Rejestratory | 5904890700369 | System [IP], Kanały [32], Dyski [2], Dyski [2 każdy max 10 TB], RAID [Nie], Funkcje inteligentne [Tak], Funkcje inteligentne [Obsługa inteligentnych funkcji: IVS, Detekcja Twarzy, Liczenie Ludzi, LPR, Mapa Ciepła], Rozdzielczość nagrywania [12 Mpx], Pasmo wejściowe [320 Mbps], Pasmo wejściowe [320 Mbps], Pasmo wyjściowe [320 Mbps], Pasmo wyjściowe [320 Mbps], Rozdzielczości wyświetlania [HDMI max 3840x2160], Wyjścia wideo [VGA 1080 P / HDMI 4K], Sieć [RJ-45 (10/100/1000 Mbps)], Interfejsy [1 x USB 2.0, 1 x USB 3.0], Port szeregowy [RS232, RS485], Alarm(wejście/wyjście) [4/2], Audio(wejście/wyjście) [1/1], Zasilanie [12V DC], Waga(bez dysków) [1.6 kg], Wymiary [1U, 375mm x 282mm x 56mm] | https://bcs.pl//900-x.html | [27 empty] | IP |  | 32 | 2 | 10 TB |  |  |  | 12 Mpx | 320Mbps | 320Mbps | 4×8M(30fps) / 16×2M(30fps) | [6 empty] | 12M / 8M / 6M / 5M / 4M / 3M / 2M / 1.3M / 720P / D1 | [6 empty] | H.265+ / H265 / H.264+ / H.264 / MJPEG | [5 empty] | HDMI4K/VGA | 3840×2160 / 1920×1080 / 1280×1024 / 1280×720 / 1024×768 | 1920×1080 / 1280×1024 / 1280×720 / 1024×768 | 1/4/8/9/16/25/36 | 1/4/9/16 | 128 | 1×USB2.0, 1×USB3.0 | RS232, RS485 | 1 | 1 |  | 4 | 2 |  |  | Local, Web Service, CMS BCS Manager (Windows/Linux/MAC), Mobile App(iOS, android) | RJ-45 10/100/1000Mbps |  | ONVIF | HTTP, HTTPS, TCP/IP, IPv4/IPv6, UPnP, SNMP, RTSP, UDP, SMTP, NTP, DHCP, DNS, IP Filter, DDNS, FTP, Alarm Server, IP Search, PPPoE | [10 empty] | 12V DC | max 9.5W | -10°C~+55°C max 90% RH | [8 empty] | 1U | 375×282×56mm | 1.6 kg | Posnet
7210 | BCS-NVR6416DR-4K-II | 27435,00 | PLN | P | BCS LINE | Rejestratory | 5904890700437 | System [IP], Kanały [64], Dyski [16], Dyski [16 każdy max 10 TB], RAID [Tak], RAID [0/1/5/6/10], Funkcje inteligentne [Tak], Funkcje inteligentne [Obsługa inteligentnych funkcji: IVS, Detekcja Twarzy, Liczenie Ludzi, LPR, Mapa Ciepła], Rozdzielczość nagrywania [12 Mpx], Pasmo wejściowe [384 Mbps], Pasmo wejściowe [384 Mbps], Pasmo wyjściowe [128 Mbps], Pasmo wyjściowe [128 Mbps], Rozdzielczości wyświetlania [HDMI max 3840x2160], Wyjścia wideo [VGA 1080 P / HDMI 4K / HDMI 4K], Sieć [4 x RJ-45 (10/100/1000 Mbps)], Interfejsy [2 x USB 2.0, 2 x USB 3.0, eSATA, miniSAS], Port szeregowy [RS232, RS485], Alarm(wejście/wyjście) [16/8], Audio(wejście/wyjście) [1/1], Zasilanie [100-240V AC], Waga(bez dysków) [19.6 kg], Wymiary [3U, 485mm x 529.9mm x 133.2mm] | https://bcs.pl//904-x.html | [27 empty] | IP |  | 64 | 16 | 10 TB | Tak | 0/1/5/6/10 |  | 12 Mpx | 384Mbps | 384Mbps | 16×2M(30fps) | [6 empty] | 12M / 8M / 6M / 5M / 4M / 3M / 2M / 1.3M / 720P / D1 | [6 empty] | H265 / H.264 / MJPEG | [5 empty] | 2×HDMI4K/VGA | 3840×2160 / 1920×1080 / 1280×1024 / 1280×720 / 1024×768 | 1920×1080 / 1280×1024 / 1280×720 / 1024×768 | 1/4/8/9/16/25/36 | 1/4/9/16 | 128 | 2×USB2.0, 2×USB3.0, eSATA, miniSAS | RS232, RS485 | 1 | 1 |  | 16 | 8 |  |  | Local, Web Service, CMS BCS Manager (Windows/Linux/MAC), Mobile App(iOS, android) | 4×RJ-45 10/100/1000Mbps, 2×SFP 1000Mbps |  | ONVIF | HTTP, HTTPS, TCP/IP, IPv4/IPv6, UPnP, SNMP, RTSP, UDP, SMTP, NTP, DHCP, DNS, IP Filter, DDNS, FTP, Alarm Server, IP Search, PPPoE | [10 empty] | 100~240V AC | max 51W | -10°C~+55°C max 90% RH | [8 empty] | 3U | 485×529.9×133.2mm | 19.6 kg
8134 | BCS-NVR6404-4K-III | 4465,00 | PLN | A | BCS LINE | Rejestratory | 5904890700406 | System [IP], Kanały [64], Dyski [4], Dyski [4 każdy max 10 TB], RAID [Nie], Funkcje inteligentne [Tak], Funkcje inteligentne [Obsługa inteligentnych funkcji: IVS, Detekcja Twarzy, Liczenie Ludzi, LPR, Mapa Ciepła], Rozdzielczość nagrywania [12 Mpx], Pasmo wejściowe [320 Mbps], Pasmo wejściowe [320 Mbps], Pasmo wyjściowe [320 Mbps], Pasmo wyjściowe [320 Mbps], Rozdzielczości wyświetlania [HDMI max 3840x2160], Wyjścia wideo [VGA 1080 P / VGA 1080 P / HDMI 4K / HDMI 1080 P], Sieć [2 x RJ-45 (10/100/1000 Mbps)], Interfejsy [1 x USB 2.0, 4 x USB 3.0], Port szeregowy [RS232, RS485], Alarm(wejście/wyjście) [16/6], Audio(wejście/wyjście) [1/2], Zasilanie [100-240V AC], Waga(bez dysków) [4.3 kg], Wymiary [1.5U, 440mm x 413mm x 75mm] | https://bcs.pl//905-x.html | [27 empty] | IP |  | 64 | 4 | 10 TB |  |  |  | 12 Mpx | 320Mbps | 320Mbps | 4×8M(30fps) / 16×2M(30fps) | [6 empty] | 12M / 8M / 6M / 5M / 4M / 3M / 2M / 1.3M / 720P / D1 | [6 empty] | H.265+ / H265 / H.264+ / H.264 / MJPEG | [5 empty] | HDMI4K/HDMI/2×VGA | 3840×2160 / 1920×1080 / 1280×1024 / 1280×720 / 1024×768 | 1920×1080 / 1280×1024 / 1280×720 / 1024×768 | 1/4/8/9/16/25/36/64 | 1/4/9/16 | 128 | 1×USB2.0, 2×USB3.0 | RS232, RS485 | 1 | 2 |  | 16 | 6 |  |  | Local, Web Service, CMS BCS Manager (Windows/Linux/MAC), Mobile App(iOS, android) | 2×RJ-45 10/100/1000Mbps |  | ONVIF | HTTP, HTTPS, TCP/IP, IPv4/IPv6, UPnP, SNMP, RTSP, UDP, SMTP, NTP, DHCP, DNS, IP Filter, DDNS, FTP, Alarm Server, IP Search, PPPoE | [10 empty] | 100~240V AC | max 16.7W | -10°C~+55°C max 90% RH | [8 empty] | 1.5U | 440×413×75mm | 4.3 kg | Posnet
8130 | BCS-NVR6408-4K-III | 7635,00 | PLN | A | BCS LINE | Rejestratory | 5904890700413 | System [IP], Kanały [64], Dyski [8], Dyski [8 każdy max 10 TB], RAID [Tak], RAID [0/1/5/6/10], Funkcje inteligentne [Tak], Funkcje inteligentne [Obsługa inteligentnych funkcji: IVS, Detekcja Twarzy, Liczenie Ludzi, LPR, Mapa Ciepła], Rozdzielczość nagrywania [12 Mpx], Pasmo wejściowe [320 Mbps], Pasmo wejściowe [320 Mbps], Pasmo wyjściowe [320 Mbps], Pasmo wyjściowe [320 Mbps], Rozdzielczości wyświetlania [HDMI max 3840x2160], Wyjścia wideo [VGA 1080 P / VGA 1080 P / HDMI 4K / HDMI 1080 P], Sieć [2 x RJ-45 (10/100/1000 Mbps)], Interfejsy [2 x USB 2.0, 4 x USB 3.0, eSATA], Port szeregowy [RS232, RS485], Alarm(wejście/wyjście) [16/6], Audio(wejście/wyjście) [1/2], Zasilanie [100-240V AC], Waga(bez dysków) [6.55 kg], Wymiary [2U, 440mm x 454mm x 95mm] | https://bcs.pl//906-x.html | [27 empty] | IP |  | 64 | 8 | 10 TB | Tak | 0/1/5/6/10 |  | 12 Mpx | 320Mbps | 320Mbps | 4×8M(30fps) / 16×2M(30fps) | [6 empty] | 12M / 8M / 6M / 5M / 4M / 3M / 2M / 1.3M / 720P / D1 | [6 empty] | H.265+ / H265 / H.264+ / H.264 / MJPEG | [5 empty] | HDMI4K/HDMI/2×VGA | 3840×2160 / 1920×1080 / 1280×1024 / 1280×720 / 1024×768 | 1920×1080 / 1280×1024 / 1280×720 / 1024×768 | 1/4/8/9/16/25/36/64 | 1/4/9/16 | 128 | 1×USB2.0, 2×USB3.0, eSATA | RS232, RS485 | 1 | 2 |  | 16 | 6 |  |  | Local, Web Service, CMS BCS Manager (Windows/Linux/MAC), Mobile App(iOS, android) | 2×RJ-45 10/100/1000Mbps |  | ONVIF | HTTP, HTTPS, TCP/IP, IPv4/IPv6, UPnP, SNMP, RTSP, UDP, SMTP, NTP, DHCP, DNS, IP Filter, DDNS, FTP, Alarm Server, IP Search, PPPoE | [10 empty] | 100~240V AC | max 16.7W | -10°C~+55°C max 90% RH | [8 empty] | 2U | 440×454×95mm | 6.55 kg | Posnet
10022 | BCS-NVR6408R-4K-RR | 13555,00 | PLN | P | BCS LINE | Rejestratory |  | System [IP], Kanały [64], Dyski [8], Dyski [8 każdy max 10 TB], RAID [Tak], RAID [0/1/5/10], Funkcje inteligentne [Tak], Funkcje inteligentne [Obsługa inteligentnych funkcji: IVS, Detekcja Twarzy, Liczenie Ludzi, LPR, Mapa Ciepła], Rozdzielczość nagrywania [12 Mpx], Pasmo wejściowe [384 Mbps], Pasmo wejściowe [384 Mbps], Pasmo wyjściowe [128 Mbps], Pasmo wyjściowe [128 Mbps], Rozdzielczości wyświetlania [HDMI max 3840x2160], Wyjścia wideo [VGA 1080 P / HDMI 4K / HDMI 4K], Sieć [2 x RJ-45 (10/100/1000 Mbps)], Interfejsy [2 x USB 2.0, 2 x USB 3.0, eSATA], Port szeregowy [RS232, RS485], Alarm(wejście/wyjście) [16/8], Audio(wejście/wyjście) [1/2], Zasilanie [100-240V AC], Waga(bez dysków) [9.7 kg], Wymiary [2U, 444mm x 475mm x 95mm] | https://bcs.pl//907-x.html | [27 empty] | IP |  | 64 | 8 | 10 TB | Tak | 0/1/5/10 | Tak | 12 Mpx | 384Mbps | 384Mbps | 16×2M(30fps) | [6 empty] | 12M / 8M / 6M / 5M / 4M / 3M / 2M / 1.3M / 720P / D1 | [6 empty] | H265 / H.264 / MJPEG | [5 empty] | 2×HDMI4K/VGA | 3840×2160 / 1920×1080 / 1280×1024 / 1280×720 / 1024×768 | 1920×1080 / 1280×1024 / 1280×720 / 1024×768 | 1/4/8/9/16/25/36 | 1/4/9/16 | 128 | 2×USB2.0, 2×USB3.0, eSATA | RS232, RS485 | 1 | 1 |  | 16 | 8 |  |  | Local, Web Service, CMS BCS Manager (Windows/Linux/MAC), Mobile App(iOS, android) | 2×RJ-45 10/100/1000Mbps |  | ONVIF | HTTP, HTTPS, TCP/IP, IPv4/IPv6, UPnP, SNMP, RTSP, UDP, SMTP, NTP, DHCP, DNS, IP Filter, DDNS, FTP, Alarm Server, IP Search, PPPoE | [10 empty] | 100~240V AC | max 20W | -10°C~+55°C max 90% RH | [8 empty] | 2U | 444×475×95mm | 9.7 kg
7173 | BCS-NVR6408-4K-RR | 10775,00 | PLN | P | BCS LINE | Rejestratory | 5904890700420 | System [IP], Kanały [64], Dyski [8], Dyski [8 każdy max 10 TB], RAID [Tak], RAID [0/1/5/6/10/50/60], Funkcje inteligentne [Tak], Funkcje inteligentne [Obsługa inteligentnych funkcji: IVS, Detekcja Twarzy, Liczenie Ludzi, LPR, Mapa Ciepła], Rozdzielczość nagrywania [12 Mpx], Pasmo wejściowe [384 Mbps], Pasmo wejściowe [384 Mbps], Pasmo wyjściowe [128 Mbps], Pasmo wyjściowe [128 Mbps], Rozdzielczości wyświetlania [HDMI max 3840x2160], Wyjścia wideo [VGA 1080 P / HDMI 4K / HDMI 4K], Sieć [2 x RJ-45 (10/100/1000 Mbps)], Interfejsy [2 x USB 2.0, 2 x USB 3.0, eSATA], Port szeregowy [RS232, RS485], Alarm(wejście/wyjście) [16/8], Audio(wejście/wyjście) [1/1], Zasilanie [100-240V AC], Waga(bez dysków) [9 kg], Wymiary [2U, 445mm x 475mm x 95mm] | https://bcs.pl//908-x.html | [27 empty] | IP |  | 64 | 8 | 10 TB | Tak | 0/1/5/6/10/50/60 | Tak | 12 Mpx | 384Mbps | 384Mbps | 16×2M(30fps) | [6 empty] | 12M / 8M / 6M / 5M / 4M / 3M / 2M / 1.3M / 720P / D1 | [6 empty] | H.265+ / H265 / H.264+ / H.264 / MJPEG / MPEG4 | [5 empty] | 2×HDMI4K/VGA | 3840×2160 / 1920×1080 / 1280×1024 / 1280×720 / 1024×768 | 1920×1080 / 1280×1024 / 1280×720 / 1024×768 | 1/4/8/9/16/25/36 | 1/4/9/16 | 128 | 2×USB2.0, 2×USB3.0, eSATA | RS232, RS485 | 1 | 1 | MP2 / G726 / G729 / G722 / G723 / G711A / G711U / PCM | 16 | 8 |  |  | Local, Web Service, CMS BCS Manager (Windows/Linux/MAC), Mobile App(iOS, android) | 2×RJ-45 10/100/1000Mbps |  | ONVIF | HTTP, HTTPS, TCP/IP, IPv4/IPv6, UPnP, SNMP, RTSP, UDP, SMTP, NTP, DHCP, DNS, IP Filter, DDNS, FTP, Alarm Server, IP Search, PPPoE | [10 empty] | 100~240V AC | max 20W | -10°C~+55°C max 90% RH | [8 empty] | 2U | 445×475×95mm | 9 kg
7174 | BCS-NVR12808-4K-RR | 11675,00 | PLN | P | BCS LINE | Rejestratory | 5904890700444 | System [IP], Kanały [128], Dyski [8], Dyski [8 każdy max 10 TB], RAID [Tak], RAID [0/1/5/6/10/50/60], Funkcje inteligentne [Tak], Funkcje inteligentne [Obsługa inteligentnych funkcji: IVS, Detekcja Twarzy, Liczenie Ludzi, LPR, Mapa Ciepła], Rozdzielczość nagrywania [12 Mpx], Pasmo wejściowe [384 Mbps], Pasmo wejściowe [384 Mbps], Pasmo wyjściowe [128 Mbps], Pasmo wyjściowe [128 Mbps], Rozdzielczości wyświetlania [HDMI max 3840x2160], Wyjścia wideo [VGA 1080 P / HDMI 4K / HDMI 4K], Sieć [2 x RJ-45 (10/100/1000 Mbps)], Interfejsy [2 x USB 2.0, 2 x USB 3.0, eSATA], Port szeregowy [RS232, RS485], Alarm(wejście/wyjście) [16/8], Audio(wejście/wyjście) [1/1], Zasilanie [100-240V AC], Waga(bez dysków) [9 kg], Wymiary [2U, 445mm x 475mm x 95mm] | https://bcs.pl//909-x.html | [27 empty] | IP |  | 128 | 8 | 10 TB | Tak | 0/1/5/6/10/50/60 | Tak | 12 Mpx | 384Mbps | 384Mbps | 16×2M(30fps) | [6 empty] | 12M / 8M / 6M / 5M / 4M / 3M / 2M / 1.3M / 720P / D1 | [6 empty] | H.265+ / H265 / H.264+ / H.264 / MJPEG / MPEG4 | [5 empty] | 2×HDMI4K/VGA | 3840×2160 / 1920×1080 / 1280×1024 / 1280×720 / 1024×768 | 1920×1080 / 1280×1024 / 1280×720 / 1024×768 | 1/4/8/9/16/25/36 | 1/4/9/16 | 128 | 2×USB2.0, 2×USB3.0, eSATA | RS232, RS485 | 1 | 1 |  | 16 | 8 |  |  | Local, Web Service, CMS BCS Manager (Windows/Linux/MAC), Mobile App(iOS, android) | 2×RJ-45 10/100/1000Mbps |  | ONVIF | HTTP, HTTPS, TCP/IP, IPv4/IPv6, UPnP, SNMP, RTSP, UDP, SMTP, NTP, DHCP, DNS, IP Filter, DDNS, FTP, Alarm Server, IP Search, PPPoE | [10 empty] | 100~240V AC | max 20W | -10°C~+55°C max 90% RH | [8 empty] | 2U | 445×475×95mm | 9 kg
7206 | BCS-NVR12816DR-4K-II | 29360,00 | PLN | P | BCS LINE | Rejestratory | 5904890700451 | System [IP], Kanały [128], Dyski [16], Dyski [16 każdy max 10 TB], RAID [Tak], RAID [0/1/5/6/10], Funkcje inteligentne [Tak], Funkcje inteligentne [Obsługa inteligentnych funkcji: IVS, Detekcja Twarzy, Liczenie Ludzi, LPR, Mapa Ciepła], Rozdzielczość nagrywania [12 Mpx], Pasmo wejściowe [384 Mbps], Pasmo wejściowe [384 Mbps], Pasmo wyjściowe [128 Mbps], Pasmo wyjściowe [128 Mbps], Rozdzielczości wyświetlania [HDMI max 3840x2160], Wyjścia wideo [VGA 1080 P / HDMI 4K / HDMI 4K], Sieć [4 x RJ-45 (10/100/1000 Mbps)], Interfejsy [2 x USB 2.0, 2 x USB 3.0, eSATA, miniSAS], Port szeregowy [RS232, RS485], Alarm(wejście/wyjście) [16/8], Audio(wejście/wyjście) [1/1], Zasilanie [100-240V AC], Waga(bez dysków) [19.6 kg], Wymiary [3U, 485mm x 529.9mm x 133.2mm] | https://bcs.pl//910-x.html | [27 empty] | IP |  | 128 | 16 | 10 TB | Tak | 0/1/5/10 | Tak | 12 Mpx | 384Mbps | 384Mbps | 16×2M(30fps) | [6 empty] | 12M / 8M / 6M / 5M / 4M / 3M / 2M / 1.3M / 720P / D1 | [6 empty] | H265 / H.264 / MJPEG | [5 empty] | 2×HDMI4K/VGA | 3840×2160 / 1920×1080 / 1280×1024 / 1280×720 / 1024×768 | 1920×1080 / 1280×1024 / 1280×720 / 1024×768 | 1/4/8/9/16/25/36 | 1/4/9/16 | 128 | 2×USB2.0, 2×USB3.0, eSATA, miniSAS | RS232, RS485 | 1 | 1 |  | 16 | 8 |  |  | Local, Web Service, CMS BCS Manager (Windows/Linux/MAC), Mobile App(iOS, android) | 4×RJ-45 10/100/1000Mbps, 2×SFP 1000Mbps |  | ONVIF | HTTP, HTTPS, TCP/IP, IPv4/IPv6, UPnP, SNMP, RTSP, UDP, SMTP, NTP, DHCP, DNS, IP Filter, DDNS, FTP, Alarm Server, IP Search, PPPoE | [10 empty] | 100~240V AC | max 51W | -10°C~+55°C max 90% RH | [8 empty] | 3U | 485×529.9×133.2mm | 19.6 kg
9700 | BCS-NVR12808R-4K-RR | 15220,00 | PLN | P | BCS LINE | Rejestratory |  | System [IP], Kanały [128], Dyski [8], Dyski [8 każdy max 10 TB], RAID [Tak], RAID [0/1/5/6/10], Funkcje inteligentne [Tak], Funkcje inteligentne [Obsługa inteligentnych funkcji: IVS, Detekcja Twarzy, Liczenie Ludzi, LPR, Mapa Ciepła], Rozdzielczość nagrywania [12 Mpx], Pasmo wejściowe [384 Mbps], Pasmo wejściowe [384 Mbps], Pasmo wyjściowe [128 Mbps], Pasmo wyjściowe [128 Mbps], Rozdzielczości wyświetlania [HDMI max 3840x2160], Wyjścia wideo [VGA 1080 P / HDMI 4K / HDMI 4K], Sieć [2 x RJ-45 (10/100/1000 Mbps)], Interfejsy [2 x USB 2.0, 2 x USB 3.0, eSATA], Port szeregowy [RS232, RS485], Alarm(wejście/wyjście) [16/8], Audio(wejście/wyjście) [1/1], Zasilanie [100-240V AC], Waga(bez dysków) [9.7 kg], Wymiary [2U, 444mm x 475mm x 95mm] | https://bcs.pl//911-x.html | [27 empty] | IP |  | 128 | 8 | 10 TB | Tak | 0/1/5/10 | Tak | 12 Mpx | 384Mbps | 384Mbps | 16×2M(30fps) | [6 empty] | 12M / 8M / 6M / 5M / 4M / 3M / 2M / 1.3M / 720P / D1 | [6 empty] | H265 / H.264 / MJPEG | [5 empty] | 2×HDMI4K/VGA | 3840×2160 / 1920×1080 / 1280×1024 / 1280×720 / 1024×768 | 1920×1080 / 1280×1024 / 1280×720 / 1024×768 | 1/4/8/9/16/25/36 | 1/4/9/16 | 128 | 2×USB2.0, 2×USB3.0, eSATA | RS232, RS485 | 1 | 1 |  | 16 | 8 |  |  | Local, Web Service, CMS BCS Manager (Windows/Linux/MAC), Mobile App(iOS, android) | 2×RJ-45 10/100/1000Mbps |  | ONVIF | HTTP, HTTPS, TCP/IP, IPv4/IPv6, UPnP, SNMP, RTSP, UDP, SMTP, NTP, DHCP, DNS, IP Filter, DDNS, FTP, Alarm Server, IP Search, PPPoE | [10 empty] | 100~240V AC | max 20W | -10°C~+55°C max 90% RH | [8 empty] | 2U | 444×475×95mm | 9.7 kg
9009 | BCS-NVR1602-4K-P-AI | 8055,00 | PLN | A | BCS LINE | Rejestratory |  | System [IP], Kanały [16], Kanały PoE [16], Dyski [2], Dyski [2 każdy max 10 TB], RAID [Nie], Funkcje inteligentne [Tak], Funkcje inteligentne [Inteligentne funkcje Ai: IVS, Rozpoznawanie Twarzy, Metadane], Rozdzielczość nagrywania [16 Mpx], Pasmo wejściowe [320 Mbps (160 Mbps przy włączonych funkcjach inteligentnych)], Pasmo wejściowe [320 Mbps], Pasmo wyjściowe [320 Mbps (160 Mbps przy włączonych funkcjach inteligentnych)], Pasmo wyjściowe [320 Mbps], Rozdzielczości wyświetlania [HDMI max 3840x2160], Wyjścia wideo [VGA 1080 P / HDMI 4K], Sieć [RJ-45 (10/100/1000 Mbps)], Interfejsy [1 x USB 2.0, 1 x USB 3.0], Port szeregowy [RS232, RS485], Alarm(wejście/wyjście) [4/2], Audio(wejście/wyjście) [1/1], Zasilanie [100-240V AC], Waga(bez dysków) [2.7 kg], Wymiary [1U, 375mm x 327.3mm x 53mm] | https://bcs.pl//913-x.html | [27 empty] | IP |  | 16 | 2 | 10 TB |  |  |  | 16 Mpx | 320Mbps(160Mbps Ai) | 320Mbps(160Mbps Ai) | 4×8M(30fps) / 16×2M(30fps) | [6 empty] | 16M / 12M / 8M / 6M / 5M / 4M / 3M / 2M / 1.3M / 720P / D1 | [6 empty] | H.265+ / H265 / H.264+ / H.264 / MJPEG | [5 empty] | HDMI4K/VGA | 3840×2160 / 1920×1080 / 1280×1024 / 1280×720 / 1024×768 | 1920×1080 / 1280×1024 / 1280×720 / 1024×768 | 1/4/8/9/16 | 1/4/9/16 | 128 | 1×USB2.0, 1×USB3.0 | RS232, RS485 | 1 | 1 |  | 4 | 2 |  |  | Local, Web Service, CMS BCS Manager (Windows/Linux/MAC), Mobile App(iOS, android) | RJ-45 10/100/1000Mbps |  | ONVIF | HTTP, HTTPS, TCP/IP, IPv4/IPv6, UPnP, SNMP, RTSP, UDP, SMTP, NTP, DHCP, DNS, IP Filter, DDNS, FTP, Alarm Server, IP Search, PPPoE | [6 empty] | 130W max 25.5W/port | IEEE 802.3 af/at | 16 | Port 1~8 | 100~240V AC | max 16.5W | -10°C~+55°C max 90% RH | [8 empty] | 1U | 375×327.3×53mm | 2.7 kg | Posnet | Tak
9003 | BCS-NVR3204-4K-P-AI | 10069,00 | PLN | A | BCS LINE | Rejestratory |  | System [IP], Kanały [32], Kanały PoE [16], Dyski [4], Dyski [4 każdy max 10 TB], RAID [Nie], Funkcje inteligentne [Tak], Funkcje inteligentne [Inteligentne funkcje Ai: IVS, Rozpoznawanie Twarzy, Metadane], Rozdzielczość nagrywania [16 Mpx], Pasmo wejściowe [320 Mbps (160 Mbps przy włączonych funkcjach inteligentnych)], Pasmo wejściowe [320 Mbps], Pasmo wyjściowe [320 Mbps (160 Mbps przy włączonych funkcjach inteligentnych)], Pasmo wyjściowe [320 Mbps], Rozdzielczości wyświetlania [HDMI max 3840x2160], Wyjścia wideo [VGA 1080 P / HDMI 4K / HDMI 1080 P], Sieć [RJ-45 (10/100/1000 Mbps)], Interfejsy [1 x USB 2.0, 2 x USB 3.0, eSATA], Port szeregowy [RS232, RS485], Alarm(wejście/wyjście) [16/6], Audio(wejście/wyjście) [1/1], Zasilanie [100-240V AC], Waga(bez dysków) [5 kg], Wymiary [1.5U, 440mm x 411mm x 76mm] | https://bcs.pl//919-x.html | [27 empty] | IP |  | 32 | 4 | 10 TB |  |  |  | 16 Mpx | 320Mbps(160Mbps Ai) | 320Mbps(160Mbps Ai) | 4×8M(30fps) / 16×2M(30fps) | [6 empty] | 16M / 12M / 8M / 6M / 5M / 4M / 3M / 2M / 1.3M / 720P / D1 | [6 empty] | H.265+ / H265 / H.264+ / H.264 / MJPEG | [5 empty] | HDMI4K/HDMI/VGA | 3840×2160 / 1920×1080 / 1280×1024 / 1280×720 / 1024×768 | 1920×1080 / 1280×1024 / 1280×720 / 1024×768 | 1/4/8/9/16/25/36 | 1/4/9/16 | 128 | 1×USB2.0, 2×USB3.0, eSATA | RS232, RS485 | 1 | 1 |  | 16 | 6 |  |  | Local, Web Service, CMS BCS Manager (Windows/Linux/MAC), Mobile App(iOS, android) | RJ-45 10/100/1000Mbps |  | ONVIF | HTTP, HTTPS, TCP/IP, IPv4/IPv6, UPnP, SNMP, RTSP, UDP, SMTP, NTP, DHCP, DNS, IP Filter, DDNS, FTP, Alarm Server, IP Search, PPPoE | [6 empty] | 150W max 25.5W/port | IEEE 802.3 af/at | 16 | Port 1~8 | 100~240V AC | max 21W | -10°C~+55°C max 90% RH | [8 empty] | 1.5U | 440×411×76mm | 5 kg | Posnet | Tak
9927 | BCS-XVR0401-V | 615,00 | PLN | A | BCS LINE | Rejestratory |  | System [Analog + IP], Kanały [4+2], Dyski [1], Dyski [1 max 6 TB], RAID [Nie], Funkcje inteligentne [Tak], Funkcje inteligentne [Inteligentne funkcje Ai: IVS, Rozpoznawanie Twarzy], Rozdzielczość nagrywania [5 Mpx-N], Pasmo wejściowe [32 Mbps], Pasmo wejściowe [32 Mbps], Pasmo wyjściowe [32 Mbps], Pasmo wyjściowe [32 Mbps], Rozdzielczości wyświetlania [HDMI max 1920x1080], Wyjścia wideo [VGA 1080 P / HDMI 1080 P], Sieć [RJ-45 (10/100 Mbps)], Interfejsy [2 x USB 2.0], Port szeregowy [RS485], Audio(wejście/wyjście) [1/1], Zasilanie [12V DC], Waga(bez dysków) [1 kg], Wymiary [1U, 260mm x 235mm x 47mm] | https://bcs.pl//924-x.html | [27 empty] | Analog HD + IP | HD-CVI / AHD / HD-TVI / ANALOG / IP | 4+2 | 1 | 6 TB |  |  |  | 5 Mpx Lite | 32Mbps |  |  | 5M, 4M, 1080P@25/30fps, 720P@25/30/50/60fps | 5M, 4M, 1080P@25/30fps, 720P@25/30fps | 5M, 4M, 1080P@25/30fps, 720P@25/30fps | PAL/NTSC | 6M | 4+2 | 5M Lite / 4M Lite / 1080P / 1080N / 720P / 960H / D1 / CIF | 5M Lite(10fps), 4M Lite/1080P(15fps), 1080N/720P/960H/D1/CIF(25/30fps) | D1/CIF(15fps) |  |  |  | 32Kbps~6144Kbps | H.265+ / H265 / H.264+ / H.264 / Ai coding | [5 empty] | HDMI/VGA | 1920×1080 / 1280×1024 / 1280×720 / 1024×768 | 1920×1080 / 1280×1024 / 1280×720 / 1024×768 | 1/4 (1/4/6 IP) | 1/4 | 128 | 2×USB2.0 | RS485 | 1 | 1 | G.711A / G.711U / PCM |  |  |  |  | Local, Web Service, CMS BCS Manager (Windows/Linux/MAC), Mobile App(iOS, android) | RJ-45(10/100Mbps) |  | ONVIF | HTTP, HTTPS, TCP/IP, IPv4/IPv6, UPnP, RTSP, UDP, SMTP, NTP, DHCP, DNS, IP Filter, PPPoE,DDNS, FTP, Alarm Server, P2P,IP Search | [10 empty] | 12V DC | max 4W | -10°C~+55°C max 90% RH | [8 empty] | 1U | 260×235×47mm | 1 kg | Tak | Tak | 2 kanały analog HD |  | 1 kanał analog HD | 4 kanały analog HD
9929 | BCS-XVR0801-IV | 935,00 | PLN | A | BCS LINE | Rejestratory |  | System [Analog + IP], Kanały [8+4], Dyski [1], Dyski [1 max 10 TB], RAID [Nie], Funkcje inteligentne [Tak], Funkcje inteligentne [Inteligentne funkcje Ai: IVS, Rozpoznawanie Twarzy], Rozdzielczość nagrywania [5 Mpx-N], Pasmo wejściowe [64 Mbps], Pasmo wejściowe [64 Mbps], Pasmo wyjściowe [64 Mbps], Pasmo wyjściowe [64 Mbps], Rozdzielczości wyświetlania [HDMI max 1920x1080], Wyjścia wideo [VGA 1080 P / HDMI 1080 P], Sieć [RJ-45 (10/100 Mbps)], Interfejsy [2 x USB 2.0], Port szeregowy [RS485], Audio(wejście/wyjście) [1/1], Zasilanie [12V DC], Waga(bez dysków) [1 kg], Wymiary [1U, 260mm x 235mm x 47mm] | https://bcs.pl//928-x.html | [27 empty] | Analog HD + IP | HD-CVI / AHD / HD-TVI / ANALOG / IP | 8+4 | 1 | 10 TB |  |  |  | 5 Mpx Lite | 64Mbps |  |  | 5M, 4M, 1080P@25/30fps, 720P@25/30/50/60fps | 5M, 4M, 1080P@25/30fps, 720P@25/30fps | 5M, 4M, 1080P@25/30fps, 720P@25/30fps | PAL/NTSC | 6M | 8+4 | 5M Lite / 4M Lite / 1080P / 1080N / 720P / 960H / D1 / CIF | 5M Lite(10fps), 4M Lite/1080P(15fps), 1080N/720P/960H/D1/CIF(25/30fps) | D1/CIF(15fps) |  |  |  | 32Kbps~6144Kbps | H.265+ / H265 / H.264+ / H.264 / Ai coding | [5 empty] | HDMI/VGA | 1920×1080 / 1280×1024 / 1280×720 / 1024×768 | 1920×1080 / 1280×1024 / 1280×720 / 1024×768 | 1/4/8/9 (1/4/8/9/16 IP) | 1/4/9 | 128 | 2×USB2.0 | RS485 | 1 | 1 | G.711A / G.711U / PCM |  |  |  |  | Local, Web Service, CMS BCS Manager (Windows/Linux/MAC), Mobile App(iOS, android) | RJ-45(10/100Mbps) |  | ONVIF | HTTP, HTTPS, TCP/IP, IPv4/IPv6, UPnP, RTSP, UDP, SMTP, NTP, DHCP, DNS, IP Filter, PPPoE,DDNS, FTP, Alarm Server, P2P,IP Search | [10 empty] | 12V DC | max 7W | -10°C~+55°C max 90% RH | [8 empty] | 1U | 260×235×47mm | 1 kg | Tak | Tak | 2 kanały analog HD |  | 2 kanały analog HD | 8 kanałów analog HD
9930 | BCS-XVR08014KE-III | 1579,00 | PLN | A | BCS LINE | Rejestratory |  | System [Analog + IP], Kanały [8+4], Dyski [1], Dyski [1 max 10 TB], RAID [Nie], Funkcje inteligentne [Tak], Funkcje inteligentne [Inteligentne funkcje Ai: IVS, Rozpoznawanie Twarzy], Rozdzielczość nagrywania [8 Mpx], Pasmo wejściowe [128 Mbps], Pasmo wejściowe [128 Mbps], Pasmo wyjściowe [128 Mbps], Pasmo wyjściowe [128 Mbps], Rozdzielczości wyświetlania [HDMI max 3840x2160], Wyjścia wideo [VGA 1080 P / HDMI 4K], Sieć [RJ-45 (10/100/1000 Mbps)], Interfejsy [2 x USB 2.0], Port szeregowy [RS485], Audio(wejście/wyjście) [1/1], Zasilanie [12V DC], Waga(bez dysków) [1 kg], Wymiary [1U, 260mm x 235mm x 47mm] | https://bcs.pl//929-x.html | [27 empty] | Analog HD + IP | HD-CVI / AHD / HD-TVI / ANALOG / IP | 8+8 | 1 | 10 TB |  |  |  | 8 Mpx | 128Mbps |  |  | 8M, 6M, 5M, 4M, 1080P@25/30fps, 720P@25/30/50/60fps | 8M, 5M, 4M, 3M, 1080P@25/30, 720P@25/30fps | 8M, 5M, 4M, 3M, 1080P@25/30, 720P@25/30fps | PAL/NTSC | 8M | 8+8 | 8M / 6M / 5M / 4K Lite / 4M / 3M / 4M Lite / 1080P / 720P / 960H / D1 / CIF | 8M(7fps), 6M(10fps), 5M(12fps), 4K Lite/4M/3M(15fps), 4M Lite/1080P/720P/960H/D1/CIF(25/30fps) | 960H(15fps), D1/CIF(25/30fps) |  |  |  | 32Kbps~6144Kbps | H.265+ / H265 / H.264+ / H.264 / Ai coding | [5 empty] | HDMI4K/VGA | 3840×2160 / 1920×1080 / 1280×1024 / 1280×720 / 1024×768 | 1920×1080 / 1280×1024 / 1280×720 / 1024×768 | 1/4/8/9 (1/4/8/9/16 IP) | 1/4/9 | 128 | 1×USB2.0, 1×USB3.0 | RS485 | 1 | 1 | G.711A / G.711U / PCM |  |  |  |  | Local, Web Service, CMS BCS Manager (Windows/Linux/MAC), Mobile App(iOS, android) | RJ-45(10/100/1000Mbps) |  | ONVIF | HTTP, HTTPS, TCP/IP, IPv4/IPv6, UPnP, RTSP, UDP, SMTP, NTP, DHCP, DNS, IP Filter, PPPoE,DDNS, FTP, Alarm Server, P2P,IP Search | [10 empty] | 12V DC | max 10W | -10°C~+55°C max 90% RH | [8 empty] | 1U | 260×235×47mm | 1 kg | Tak | Tak | 2 kanały analog HD |  | 2 kanały analog HD | 8 kanałów analog HD
9932 | BCS-XVR1602-IV | 1999,00 | PLN | A | BCS LINE | Rejestratory |  | System [Analog + IP], Kanały [16+8], Dyski [2], Dyski [2 każdy max 10 TB], RAID [Nie], Funkcje inteligentne [Tak], Funkcje inteligentne [Inteligentne funkcje Ai: IVS, Rozpoznawanie Twarzy], Rozdzielczość nagrywania [5 Mpx-N], Pasmo wejściowe [128 Mbps], Pasmo wejściowe [128 Mbps], Pasmo wyjściowe [128 Mbps], Pasmo wyjściowe [128 Mbps], Rozdzielczości wyświetlania [HDMI max 3840x2160], Wyjścia wideo [VGA 1080 P / HDMI 4K], Sieć [RJ-45 (10/100/1000 Mbps)], Interfejsy [1 x USB 2.0, 1 x USB 3.0], Port szeregowy [RS485], Audio(wejście/wyjście) [1/1], Zasilanie [12V DC], Waga(bez dysków) [1.8 kg], Wymiary [1U, 375mm x 288mm x 53mm] | https://bcs.pl//934-x.html | [27 empty] | Analog HD + IP | HD-CVI / AHD / HD-TVI / ANALOG / IP | 16+8 | 2 | 10 TB |  |  |  | 5 Mpx Lite | 128Mbps |  |  | 5M, 4M, 1080P@25/30fps, 720P@25/30/50/60fps | 5M, 4M, 1080P@25/30fps, 720P@25/30fps | 5M, 4M, 1080P@25/30fps, 720P@25/30fps | PAL/NTSC | 6M | 16+8 | 5M Lite / 4M Lite / 1080P / 1080N / 720P / 960H / D1 / CIF | 5M Lite(10fps), 4M Lite/1080P(15fps), 1080N/720P/960H/D1/CIF(25/30fps) | D1/CIF(15fps) |  |  |  | 32Kbps~6144Kbps | H.265+ / H265 / H.264+ / H.264 / Ai coding | [5 empty] | HDMI4K/VGA | 3840×2160 / 1920×1080 / 1280×1024 / 1280×720 / 1024×768 | 1920×1080 / 1280×1024 / 1280×720 / 1024×768 | 1/4/8/9/16 (1/4/8/9/16/25 IP) | 1/4/9/16 | 128 | 1×USB2.0, 1×USB3.0 | RS485 | 1 | 1 | G.711A / G.711U / PCM |  |  |  |  | Local, Web Service, CMS BCS Manager (Windows/Linux/MAC), Mobile App(iOS, android) | RJ-45(10/100/1000Mbps) |  | ONVIF | HTTP, HTTPS, TCP/IP, IPv4/IPv6, UPnP, RTSP, UDP, SMTP, NTP, DHCP, DNS, IP Filter, PPPoE,DDNS, FTP, Alarm Server, P2P,IP Search | [10 empty] | 12V DC | max 12W | -10°C~+55°C max 90% RH | [8 empty] | 1U | 375×287×53mm | 1.8 kg | Tak | Tak | 2 kanały analog HD |  | 2 kanały analog HD | 16 kanałów analog HD
9935 | BCS-XVR3202-IV | 3329,00 | PLN | A | BCS LINE | Rejestratory |  | System [Analog + IP], Kanały [32], Dyski [2], Dyski [2 każdy max 10 TB], RAID [Nie], Funkcje inteligentne [Tak], Funkcje inteligentne [Inteligentne funkcje Ai: IVS, Rozpoznawanie Twarzy], Rozdzielczość nagrywania [5 Mpx-N], Pasmo wejściowe [128 Mbps], Pasmo wejściowe [128 Mbps], Pasmo wyjściowe [128 Mbps], Pasmo wyjściowe [128 Mbps], Rozdzielczości wyświetlania [HDMI max 3840x2160], Wyjścia wideo [VGA 1080 P / HDMI 4K], Sieć [RJ-45 (10/100/1000 Mbps)], Interfejsy [2 x USB 2.0], Port szeregowy [RS485], Audio(wejście/wyjście) [1/1], Zasilanie [12V DC], Waga(bez dysków) [1.9 kg], Wymiary [1U, 375mm x 288mm x 53mm] | https://bcs.pl//936-x.html | [27 empty] | Analog HD + IP | HD-CVI / AHD / HD-TVI / ANALOG / IP | 32 | 2 | 10 TB |  |  |  | 5 Mpx Lite | 128Mbps |  |  | 5M, 4M, 1080P@25/30fps, 720P@25/30/50/60fps | 5M, 4M, 1080P@25/30fps, 720P@25/30fps | 5M, 4M, 1080P@25/30fps, 720P@25/30fps | PAL/NTSC | 6M | 32 | 5M Lite / 4M Lite / 1080P / 1080N / 720P / 960H / D1 / CIF | 5M Lite(10fps), 4M Lite/1080P(15fps), 1080N/720P/960H/D1/CIF(25/30fps) | D1/CIF(15fps) |  |  |  | 32Kbps~6144Kbps | H.265+ / H265 / H.264+ / H.264 / Ai coding | [5 empty] | HDMI4K/VGA | 3840×2160 / 1920×1080 / 1280×1024 / 1280×720 / 1024×768 | 1920×1080 / 1280×1024 / 1280×720 / 1024×768 | 1/4/8/9/16/25/36 | 1/4/9/16 | 128 | 1×USB2.0, 1×USB3.0 | RS485 | 1 | 1 | G.711A / G.711U / PCM |  |  |  |  | Local, Web Service, CMS BCS Manager (Windows/Linux/MAC), Mobile App(iOS, android) | RJ-45(10/100/1000Mbps) |  | ONVIF | HTTP, HTTPS, TCP/IP, IPv4/IPv6, UPnP, RTSP, UDP, SMTP, NTP, DHCP, DNS, IP Filter, PPPoE,DDNS, FTP, Alarm Server, P2P,IP Search | [10 empty] | 12V DC | max 16W | -10°C~+55°C max 90% RH | [8 empty] | 1U | 375×287×53mm | 1.9 kg | Tak | Tak | 2 kanały analog HD |  | 2 kanały analog HD | 16 kanałów analog HD
10195 | BCS-XVR32044KE-III | 6129,00 | PLN | A | BCS LINE | Rejestratory |  | System [Analog + IP], Kanały [32], Dyski [4], Dyski [4 każdy max 10 TB], RAID [Nie], Funkcje inteligentne [Tak], Funkcje inteligentne [Inteligentne funkcje Ai: IVS, Rozpoznawanie Twarzy], Rozdzielczość nagrywania [8 Mpx], Pasmo wejściowe [128 Mbps], Pasmo wejściowe [128 Mbps], Pasmo wyjściowe [128 Mbps], Pasmo wyjściowe [128 Mbps], Rozdzielczości wyświetlania [HDMI max 3840x2160], Wyjścia wideo [VGA 1080 P / HDMI 4K / HDMI 4K / BNC], Sieć [RJ-45 (10/100/1000 Mbps)], Interfejsy [1 x USB 2.0, 2 x USB 3.0, eSATA], Port szeregowy [RS232, RS485], Alarm(wejście/wyjście) [16/6], Audio(wejście/wyjście) [4/1], Zasilanie [100-240V AC], Waga(bez dysków) [4.9 kg], Wymiary [1.5U, 440mm x 421mm x 76mm] | https://bcs.pl//937-x.html | [27 empty] | Analog HD + IP | HD-CVI / AHD / HD-TVI / ANALOG / IP | 32 | 4 | 10 TB |  |  |  | 8 Mpx | 128Mbps |  |  | 8M, 6M, 5M, 4M, 1080P@25/30fps, 720P@25/30/50/60fps | 8M, 5M, 4M, 3M, 1080P@25/30, 720P@25/30fps | 8M, 5M, 4M, 3M, 1080P@25/30, 720P@25/30fps | PAL/NTSC | 12M | 32 | 8M / 6M / 5M / 4K Lite / 4M / 3M / 4M Lite / 1080P / 720P / 960H / D1 / CIF | 8M(7fps), 6M(10fps), 5M(12fps), 4K Lite/4M/3M(15fps), 4M Lite/1080P/720P/960H/D1/CIF(25/30fps) | D1/CIF(15fps) |  |  |  | 32Kbps~6144Kbps | H.265+ / H265 / H.264+ / H.264 / Ai coding | [5 empty] | 2×HDMI4K/VGA/BNC | 3840×2160 / 1920×1080 / 1280×1024 / 1280×720 / 1024×768 | 1920×1080 / 1280×1024 / 1280×720 / 1024×768 | 1/4/8/9/16/25/36 | 1/4/9/16 | 128 | 1×USB2.0, 2×USB3.0, eSATA | RS232, RS485 | 4 | 1 | G.711A / G.711U / PCM | 16 | 6 |  |  | Local, Web Service, CMS BCS Manager (Windows/Linux/MAC), Mobile App(iOS, android) | RJ-45(10/100/1000Mbps) |  | ONVIF | HTTP, HTTPS, TCP/IP, IPv4/IPv6, UPnP, RTSP, UDP, SMTP, NTP, DHCP, DNS, IP Filter, PPPoE,DDNS, FTP, Alarm Server, P2P,IP Search | [10 empty] | 100~240V AC | max 30W | -10°C~+55°C max 90% RH | [8 empty] | 1.5U | 440×421×76mm | 4.9 kg | Tak | Tak | 6 kanałów analog HD |  | 6 kanałów analog HD | 32 kanały analog HD
9767 | BCS-P-NVR0401-4K-4P-II | 1009,00 | PLN | A | BCS POINT | Rejestratory | 5904890702561 | System [IP], Kanały [4], Kanały PoE [4], Dyski [1], Dyski [1 max 6 TB], RAID [Nie], Funkcje inteligentne [Tak], Funkcje inteligentne [Obsługa inteligentnych funkcji: IVS, Detekcja Twarzy, Liczenie Ludzi], Rozdzielczość nagrywania [8 Mpx], Pasmo wejściowe [80 Mbps], Pasmo wejściowe [80 Mbps], Pasmo wyjściowe [64 Mbps], Pasmo wyjściowe [64 Mbps], Rozdzielczości wyświetlania [HDMI max 3840x2160], Wyjścia wideo [VGA 1080 P / HDMI 4K], Sieć [RJ-45 (10/100 Mbps)], Interfejsy [1 x USB 2.0, 1 x USB 3.0], Audio(wejście/wyjście) [1/1], Zasilanie [48V DC], Waga(bez dysków) [1 kg], Wymiary [1U, 260mm x 240mm x 44mm] | https://bcs.pl//940-x.html | [27 empty] | IP |  | 4 | 1 | 6 TB |  |  |  | 8 Mpx | 80Mbps | 64Mbps | 2×8M(30fps) / 3×5M(30fps) / 4×4M(30fps) | [6 empty] | 8M / 5M / 4M / 3M / 2M / 960p / 720p / D1 / 2CIF / CIF | [6 empty] | H.265+ / H265 / H.264+ / H.264 | [5 empty] | HDMI4K/VGA | 3840×2160 / 1920×1080 / 1600×1200 / 1280×1024 / 1280×720 / 1024×768 | 1920×1080 / 1600×1200 / 1280×1024 / 1280×720 / 1024×768 | 1/4 (3/4 tryb korytarzowy) | 1/4 | 128 | 1×USB2.0, 1×USB3.0 |  | 1 | 1 | G.711A / G.711U |  |  |  |  | Local, Web Service, CMS BCS Manager (Windows/Linux/MAC), Mobile App(iOS, android) | RJ-45 10/100Mbps |  | ONVIF | P2P, UPnP, NTP, DHCP, PPPoE | [6 empty] | 54W max 30W/port | IEEE 802.3 af/at | 4 |  | 48V DC | max 9W | -10°C~+55°C max 90% RH | [8 empty] | 1U | 260×240×47mm | 1 kg
8655 | BCS-P-NVR0902-4K-II | 1505,00 | PLN | A | BCS POINT | Rejestratory |  | System [IP], Kanały [9], Dyski [2], Dyski [2 każdy max 10 TB], RAID [Nie], Funkcje inteligentne [Tak], Funkcje inteligentne [Obsługa inteligentnych funkcji: IVS, Detekcja Twarzy, Liczenie Ludzi, LPR, Mapa Ciepła], Rozdzielczość nagrywania [12 Mpx], Pasmo wejściowe [320 Mbps], Pasmo wejściowe [320 Mbps], Pasmo wyjściowe [180 Mbps], Pasmo wyjściowe [180 Mbps], Rozdzielczości wyświetlania [HDMI max 3840x2160], Wyjścia wideo [VGA 1080 P / HDMI 4K], Sieć [2 x RJ-45 (10/100/1000 Mbps)], Interfejsy [2 x USB 2.0, 1 x USB 3.0], Port szeregowy [RS485], Alarm(wejście/wyjście) [8/2], Audio(wejście/wyjście) [1/1], Zasilanie [12V DC], Waga(bez dysków) [2.5 kg], Wymiary [1U, 380mm x 315mm x 46mm] | https://bcs.pl//943-x.html | [27 empty] | IP |  | 9 | 2 | 6 TB |  |  |  | 12 Mpx | 320Mbps | 180Mbps | 3×12M(25fps) / 4×8M(30fps) / 8×4M(30fps) / 9×4M(25fps) | [6 empty] | 12M / 8M / 6M / 5M / 4M / 3M / 2M / 960p / 720p / D1 / 2CIF / CIF | [6 empty] | H.265+ / H265 / H.264+ / H.264 | [5 empty] | HDMI4K/VGA | 3840×2160 / 1920×1080 / 1600×1200 / 1280×1024 / 1280×720 / 1024×768 | 1920×1080 / 1600×1200 / 1280×1024 / 1280×720 / 1024×768 | 1/4/8/9 (3/4/5/7/9 tryb korytarzowy) | 1/4/6/9 | 128 | 2×USB2.0, 1×USB3.0 | RS485 | 1 | 1 | G.711A / G.711U | 8 | 2 |  |  | Local, Web Service, CMS BCS Manager (Windows/Linux/MAC), Mobile App(iOS, android) | 2×RJ-45 10/100/1000Mbps |  | ONVIF | P2P, UPnP, NTP, DHCP, PPPoE | [10 empty] | 12V DC | max 12W | -10°C~+55°C max 90% RH | [8 empty] | 1U | 380×315×49mm | 2.5 kg
8642 | BCS-P-NVR0802-4K-8P-II | 2235,00 | PLN | A | BCS POINT | Rejestratory |  | System [IP], Kanały [8], Kanały PoE [8], Dyski [2], Dyski [2 każdy max 10 TB], RAID [Nie], Funkcje inteligentne [Tak], Funkcje inteligentne [Obsługa inteligentnych funkcji: IVS, Detekcja Twarzy, Liczenie Ludzi, LPR, Mapa Ciepła], Rozdzielczość nagrywania [12 Mpx], Pasmo wejściowe [80 Mbps], Pasmo wejściowe [80 Mbps], Pasmo wyjściowe [160 Mbps], Pasmo wyjściowe [160 Mbps], Rozdzielczości wyświetlania [HDMI max 3840x2160], Wyjścia wideo [VGA 1080 P / HDMI 4K], Sieć [RJ-45 (10/100/1000 Mbps)], Interfejsy [1 x USB 2.0, 1 x USB 3.0], Alarm(wejście/wyjście) [4/1], Audio(wejście/wyjście) [1/1], Zasilanie [100-240V AC], Waga(bez dysków) [2.5 kg], Wymiary [1U, 380mm x 315mm x 46mm] | https://bcs.pl//947-x.html | [27 empty] | IP |  | 8 | 2 | 10 TB |  |  |  | 12 Mpx | 80Mbps | 160Mbps | 3×12M(25fps) / 4×8M(30fps) / 8×4M(30fps) | [6 empty] | 12M / 8M / 5M / 4M / 3M / 2M / 960p / 720p / D1 / 2CIF / CIF | [6 empty] | H.265+ / H265 / H.264+ / H.264 | [5 empty] | HDMI4K/VGA | 3840×2160 / 1920×1080 / 1600×1200 / 1280×1024 / 1280×720 / 1024×768 | 1920×1080 / 1600×1200 / 1280×1024 / 1280×720 / 1024×768 | 1/4/8/9 (3/4/5/7/9 tryb korytarzowy) | 1/4/6/8 | 128 | 1×USB2.0, 1×USB3.0 |  | 1 | 1 | G.711A / G.711U | 4 | 1 |  |  | Local, Web Service, CMS BCS Manager (Windows/Linux/MAC), Mobile App(iOS, android) | RJ-45 10/100/1000Mbps |  | ONVIF | P2P, UPnP, NTP, DHCP, PPPoE | [6 empty] | 130W max 30W/port | IEEE 802.3 af/at | 8 |  | 100~240V AC | max 20W | -10°C~+55°C max 90% RH | [8 empty] | 1U | 380×315×49mm | 2.4 kg
9850 | BCS-P-NVR0801-4K-II | 739,00 | PLN | A | BCS POINT | Rejestratory | 5904890702592 | System [IP], Kanały [8], Dyski [1], Dyski [1 max 6 TB], RAID [Nie], Funkcje inteligentne [Tak], Funkcje inteligentne [Obsługa inteligentnych funkcji: IVS, Detekcja Twarzy, Liczenie Ludzi], Rozdzielczość nagrywania [8 Mpx], Pasmo wejściowe [64 Mbps], Pasmo wejściowe [64 Mbps], Pasmo wyjściowe [64 Mbps], Pasmo wyjściowe [64 Mbps], Rozdzielczości wyświetlania [HDMI max 3840x2160], Wyjścia wideo [VGA 1080 P / HDMI 4K], Sieć [RJ-45 (10/100 Mbps)], Interfejsy [1 x USB 2.0, 1 x USB 3.0], Audio(wejście/wyjście) [1/1], Zasilanie [12V DC], Waga(bez dysków) [1 kg], Wymiary [1U, 260mm x 240mm x 47mm] | https://bcs.pl//948-x.html | [27 empty] | IP |  | 8 | 1 | 6 TB |  |  |  | 8 Mpx | 64Mbps | 64Mbps | 2×8M(30fps) / 3×5M(30fps) / 4×4M(30fps) / 5×3M(30fps) / 8×2M(30fps) | [6 empty] | 8M / 5M / 4M / 3M / 2M / 960p / 720p / D1 / 2CIF / CIF | [6 empty] | H.265+ / H265 / H.264+ / H.264 | [5 empty] | HDMI4K/VGA | 3840×2160 / 1920×1080 / 1600×1200 / 1280×1024 / 1280×720 / 1024×768 | 1920×1080 / 1600×1200 / 1280×1024 / 1280×720 / 1024×768 | 1/4/8/9 (3/4/5/7/9 tryb korytarzowy) | 1/4/6/8 | 128 | 1×USB2.0, 1×USB3.0 |  | 1 | 1 | G.711A / G.711U |  |  |  |  | Local, Web Service, CMS BCS Manager (Windows/Linux/MAC), Mobile App(iOS, android) | RJ-45 10/100Mbps |  | ONVIF | P2P, UPnP, NTP, DHCP, PPPoE | [10 empty] | 12V DC | max 8W | -10°C~+55°C max 90% RH | [8 empty] | 1U | 260×240×47mm | 1 kg
9889 | BCS-P-NVR0801-4K-8P-II | 1290,00 | PLN | A | BCS POINT | Rejestratory | 5904890702608 | System [IP], Kanały [8], Kanały PoE [8], Dyski [1], Dyski [1 max 6 TB], RAID [Nie], Funkcje inteligentne [Tak], Funkcje inteligentne [Obsługa inteligentnych funkcji: IVS, Detekcja Twarzy, Liczenie Ludzi], Rozdzielczość nagrywania [8 Mpx], Pasmo wejściowe [80 Mbps], Pasmo wejściowe [80 Mbps], Pasmo wyjściowe [64 Mbps], Pasmo wyjściowe [64 Mbps], Rozdzielczości wyświetlania [HDMI max 3840x2160], Wyjścia wideo [VGA 1080 P / HDMI 4K], Sieć [RJ-45 (10/100 Mbps)], Interfejsy [1 x USB 2.0, 1 x USB 3.0], Audio(wejście/wyjście) [1/1], Zasilanie [52V DC], Waga(bez dysków) [1 kg], Wymiary [1U, 260mm x 240mm x 47mm] | https://bcs.pl//951-x.html | [27 empty] | IP |  | 8 | 1 | 6 TB |  |  |  | 8 Mpx | 80Mbps | 64Mbps | 2×8M(30fps) / 3×5M(30fps) / 4×4M(30fps) / 5×3M(30fps) / 8×2M(30fps) | [6 empty] | 8M / 5M / 4M / 3M / 2M / 960p / 720p / D1 / 2CIF / CIF | [6 empty] | H.265+ / H265 / H.264+ / H.264 | [5 empty] | HDMI4K/VGA | 3840×2160 / 1920×1080 / 1600×1200 / 1280×1024 / 1280×720 / 1024×768 | 1920×1080 / 1600×1200 / 1280×1024 / 1280×720 / 1024×768 | 1/4/8/9 (3/4/5/7/9 tryb korytarzowy) | 1/4/6/8 | 128 | 1×USB2.0, 1×USB3.0 |  | 1 | 1 | G.711A / G.711U |  |  |  |  | Local, Web Service, CMS BCS Manager (Windows/Linux/MAC), Mobile App(iOS, android) | RJ-45 10/100Mbps |  | ONVIF | P2P, UPnP, NTP, DHCP, PPPoE | [6 empty] | 108W max 30W/port | IEEE 802.3 af/at | 8 |  | 52V DC | max 8W | -10°C~+55°C max 90% RH | [8 empty] | 1U | 260×240×47mm | 1 kg
9835 | BCS-P-NVR1601-4K-II | 819,00 | PLN | A | BCS POINT | Rejestratory | 5904890702660 | System [IP], Kanały [16], Dyski [1], Dyski [1 max 6 TB], RAID [Nie], Funkcje inteligentne [Tak], Funkcje inteligentne [Obsługa inteligentnych funkcji: IVS, Detekcja Twarzy, Liczenie Ludzi], Rozdzielczość nagrywania [8 Mpx], Pasmo wejściowe [64 Mbps], Pasmo wejściowe [64 Mbps], Pasmo wyjściowe [64 Mbps], Pasmo wyjściowe [64 Mbps], Rozdzielczości wyświetlania [HDMI max 3840x2160], Wyjścia wideo [VGA 1080 P / HDMI 4K], Sieć [RJ-45 (10/100 Mbps)], Interfejsy [1 x USB 2.0, 1 x USB 3.0], Audio(wejście/wyjście) [1/1], Zasilanie [12V DC], Waga(bez dysków) [1 kg], Wymiary [1U, 260mm x 240mm x 47mm] | https://bcs.pl//957-x.html | [27 empty] | IP |  | 16 | 1 | 6 TB |  |  |  | 8 Mpx | 64Mbps | 64Mbps | 2×8M(30fps) / 3×5M(30fps) / 4×4M(30fps) / 5×3M(30fps) /8×2M(30fps) /16×720p(30fps) | [6 empty] | 8M / 5M / 4M / 3M / 2M / 960p / 720p / D1 / 2CIF / CIF | [6 empty] | H.265+ / H265 / H.264+ / H.264 | [5 empty] | HDMI4K/VGA | 3840×2160 / 1920×1080 / 1600×1200 / 1280×1024 / 1280×720 / 1024×768 | 1920×1080 / 1600×1200 / 1280×1024 / 1280×720 / 1024×768 | 1/4/8/9/16 (3/4/5/7/9/10/12/16 tryb korytarzowy) | 1/4/9/16 | 128 | 1×USB2.0, 1×USB3.0 |  | 1 | 1 | G.711A / G.711U |  |  |  |  | Local, Web Service, CMS BCS Manager (Windows/Linux/MAC), Mobile App(iOS, android) | RJ-45 10/100Mbps |  | ONVIF | P2P, UPnP, NTP, DHCP, PPPoE | [10 empty] | 12V DC | max 8W | -10°C~+55°C max 90% RH | [8 empty] | 1U | 260×240×47mm | 1 kg
9489 | BCS-P-NVR1604-4K-16P-II | 3190,00 | PLN | A | BCS POINT | Rejestratory |  | System [IP], Kanały [16], Kanały PoE [16], Dyski [4], Dyski [4 każdy max 10 TB], RAID [Nie], Funkcje inteligentne [Tak], Funkcje inteligentne [Obsługa inteligentnych funkcji: IVS, Detekcja Twarzy, Liczenie Ludzi, LPR, Mapa Ciepła], Rozdzielczość nagrywania [12 Mpx], Pasmo wejściowe [320 Mbps], Pasmo wejściowe [320 Mbps], Pasmo wyjściowe [320 Mbps], Pasmo wyjściowe [320 Mbps], Rozdzielczości wyświetlania [HDMI max 3840x2160], Wyjścia wideo [VGA 1080 P / HDMI 4K / HDMI 1080 P], Sieć [RJ-45 (10/100/1000 Mbps)], Interfejsy [2 x USB 2.0, 1 x USB 3.0, wyjście 12VDC], Port szeregowy [RS485], Alarm(wejście/wyjście) [16/4], Audio(wejście/wyjście) [1/1], Zasilanie [100-240V AC], Waga(bez dysków) [5.2 kg], Wymiary [1.5U, 442mm x 425mm x 89mm] | https://bcs.pl//958-x.html | [27 empty] | IP |  | 16 | 4 | 10 TB |  |  |  | 12 Mpx | 320Mbps | 320Mbps | 3×12M(25fps) / 4×8M(30fps) / 8×4M(30fps) / 16×2M(30fps) | [6 empty] | 12M / 8M / 6M / 5M / 4M / 3M / 2M / 960p / 720p / D1 / 2CIF / CIF | [6 empty] | H.265+ / H265 / H.264+ / H.264 | [5 empty] | HDMI4K/HDMI/VGA | 3840×2160 / 1920×1080 / 1600×1200 / 1280×1024 / 1280×720 / 1024×768 | 1920×1080 / 1600×1200 / 1280×1024 / 1280×720 / 1024×768 | 1/4/8/9/16 (3/4/5/7/9/10/12/16 tryb korytarzowy) | 1/4/9/16 | 128 | 2×USB2.0, 1×USB3.0, 12VDC out | RS485 | 1 | 1 | G.711A / G.711U | 16 | 4 |  |  | Local, Web Service, CMS BCS Manager (Windows/Linux/MAC), Mobile App(iOS, android) | RJ-45 10/100/1000Mbps |  | ONVIF | P2P, UPnP, NTP, DHCP, PPPoE | [6 empty] | 200W max 30W/port | IEEE 802.3 af/at | 16 |  | 100~240V AC | max 30W | -10°C~+55°C max 90% RH | [8 empty] | 2U | 442×425×89mm | 5.2 kg
8874 | BCS-P-NVR3202-4K-E | 1309,00 | PLN | A | BCS POINT | Rejestratory | 5904890702745 | System [IP], Kanały [32], Dyski [2], Dyski [2 każdy max 6 TB], RAID [Nie], Funkcje inteligentne [Tak], Funkcje inteligentne [Obsługa inteligentnych funkcji: IVS, Detekcja Twarzy, Liczenie Ludzi], Rozdzielczość nagrywania [8 Mpx], Pasmo wejściowe [160 Mbps], Pasmo wejściowe [160 Mbps], Pasmo wyjściowe [64 Mbps], Pasmo wyjściowe [64 Mbps], Rozdzielczości wyświetlania [HDMI max 3840x2160], Wyjścia wideo [VGA 1080 P / HDMI 4K], Sieć [RJ-45 (10/100/1000 Mbps)], Interfejsy [2 x USB 2.0, 1 x USB 3.0], Audio(wejście/wyjście) [1/1], Zasilanie [12V DC], Waga(bez dysków) [1.6 kg], Wymiary [1U, 380mm x 315mm x 49mm] | https://bcs.pl//960-x.html | [27 empty] | IP |  | 32 | 2 | 6 TB |  |  |  | 8 Mpx | 160Mbps | 64Mbps | 2×8M(30fps) / 3×5M(30fps) / 4×4M(30fps) / 5×3M(30fps) /8×2M(30fps) /16×720p(30fps) | [6 empty] | 8M / 6M / 5M / 4M / 3M / 2M / 960p / 720p / D1 / 2CIF / CIF | [6 empty] | H.265+ / H265 / H.264+ / H.264 | [5 empty] | HDMI4K/VGA | 3840×2160 / 1920×1080 / 1600×1200 / 1280×1024 / 1280×720 / 1024×768 | 1920×1080 / 1600×1200 / 1280×1024 / 1280×720 / 1024×768 | 1/4/8/9/16 (3/4/5/7/9/10/12/16 tryb korytarzowy) | 1/4/9/16 | 128 | 2×USB2.0, 1×USB3.0 |  | 1 | 1 | G.711A / G.711U |  |  |  |  | Local, Web Service, CMS BCS Manager (Windows/Linux/MAC), Mobile App(iOS, android) | 2×RJ-45 10/100/1000Mbps |  | ONVIF | P2P, UPnP, NTP, DHCP, PPPoE | [10 empty] | 12V DC | max 15W | -10°C~+55°C max 90% RH | [8 empty] | 1U | 380×315×49mm | 2.4 kg
7122 | BCS-P-NVR6416-4KR | 19999,00 | PLN | P | BCS POINT | Rejestratory | 5904890702806 | System [IP], Kanały [64], Dyski [16], Dyski [16 każdy max 8 TB], RAID [Tak], RAID [1/5], Funkcje inteligentne [Tak], Funkcje inteligentne [Obsługa inteligentnych funkcji: IVS, Detekcja Twarzy, Liczenie Ludzi, LPR, Mapa Ciepła], Rozdzielczość nagrywania [12 Mpx], Pasmo wejściowe [384 Mbps], Pasmo wejściowe [384 Mbps], Pasmo wyjściowe [384 Mbps], Pasmo wyjściowe [384 Mbps], Rozdzielczości wyświetlania [HDMI max 3840x2160], Wyjścia wideo [VGA 1080 P / HDMI 4K / HDMI 1080 P], Sieć [4 x RJ-45 (10/100/1000 Mbps), 2 x SFP (1000Mbps)], Interfejsy [4 x USB 3.0, miniSAS, wyjście 12VDC], Port szeregowy [RS232, RS485], Alarm(wejście/wyjście) [24/8], Audio(wejście/wyjście) [1/1], Zasilanie [100-240V AC], Waga(bez dysków) [10 kg], Wymiary [3U, 482mm x 477mm x 131mm] | https://bcs.pl//964-x.html | [27 empty] | IP |  | 64 | 16 | 6 TB | Tak | 1/5 | Tak | 12 Mpx | 384Mbps | 384Mbps | 4×8M(30fps) / 16×2M(30fps) /36×720p(30fps) / 64×D1(25fps) | [6 empty] | 12M / 8M / 6M / 5M / 4M / 3M / 2M / 960p / 720p / D1 / 2CIF / CIF | [6 empty] | H.265+ / H265 / H.264+ / H.264 | [5 empty] | HDMI4K/HDMI/VGA | 3840×2160 / 1920×1080 / 1600×1200 / 1280×1024 / 1280×720 / 1024×768 | 1920×1080 / 1600×1200 / 1280×1024 / 1280×720 / 1024×768 | 1/4/8/9/16/32 (3/4/5/7/9/10/12/16/32 tryb korytarzowy) | 1/4/9/16 | 128 | 4×USB3.0, miniSAS, 12VDC out | RS232, RS485 | 1 | 1 | G.711A / G.711U | 24 | 8 |  |  | Local, Web Service, CMS BCS Manager (Windows/Linux/MAC), Mobile App(iOS, android) | 4×RJ-45 10/100/1000Mbps, 2×SFP 1000Mbps |  | ONVIF | P2P, UPnP, NTP, DHCP, PPPoE | [10 empty] | 100~240V AC | max 50W | -10°C~+55°C max 90% RH | [8 empty] | 3U | 482×477×131mm | 10 kg
7118 | BCS-P-NVR12816-4KR | 24495,00 | PLN | P | BCS POINT | Rejestratory | 5904890702813 | System [IP], Kanały [128], Dyski [16], Dyski [16 każdy max 8 TB], RAID [Tak], RAID [1/5], Funkcje inteligentne [Nie], Funkcje inteligentne [Obsługa inteligentnych funkcji: IVS, Detekcja Twarzy, Liczenie Ludzi, LPR, Mapa Ciepła], Rozdzielczość nagrywania [12 Mpx], Pasmo wejściowe [512 Mbps], Pasmo wejściowe [512 Mbps], Pasmo wyjściowe [384 Mbps], Pasmo wyjściowe [384 Mbps], Rozdzielczości wyświetlania [HDMI max 3840x2160], Wyjścia wideo [VGA 1080 P / HDMI 4K / HDMI 1080 P], Sieć [4 x RJ-45 (10/100/1000 Mbps), 2 x SFP (1000Mbps)], Interfejsy [4 x USB 3.0, miniSAS, wyjście 12VDC], Port szeregowy [RS232, RS485], Alarm(wejście/wyjście) [24/8], Audio(wejście/wyjście) [1/1], Zasilanie [100-240V AC], Waga(bez dysków) [10 kg], Wymiary [3U, 482mm x 477mm x 131mm] | https://bcs.pl//968-x.html | [27 empty] | IP |  | 128 | 16 | 6 TB | Tak | 1/5 |  | 12 Mpx | 512Mbps | 384Mbps | 4×8M(30fps) / 16×2M(30fps) / 32×720p(30fps) / 64×D1(30fps) | [6 empty] | 12M / 8M / 6M / 5M / 4M / 3M / 2M / 960p / 720p / D1 / 2CIF / CIF | [6 empty] | H.265+ / H265 / H.264+ / H.264 | [5 empty] | HDMI4K/HDMI/VGA | 3840×2160 / 1920×1080 / 1600×1200 / 1280×1024 / 1280×720 / 1024×768 | 1920×1080 / 1600×1200 / 1280×1024 / 1280×720 / 1024×768 | 1/4/8/9/16/25/36/64 | 1/4/9/16 | 128 | 4×USB3.0, miniSAS, 12VDC out | RS232, RS485 | 1 | 1 | G.711A / G.711U | 24 | 8 |  |  | Local, Web Service, CMS BCS Manager (Windows/Linux/MAC), Mobile App(iOS, android) | 4×RJ-45 10/100/1000Mbps, 2×SFP 1000Mbps |  | ONVIF | HTTP,HTTPS,UPnP, RTSP,RTP, SMTP, NTP, DHCP, DNS,IP Filter, PPPoE, DDNS, FTP, IP Server, P2P | [10 empty] | 100~240V AC | max 50W | -10°C~+55°C max 90% RH | [8 empty] | 3U | 482×477×131mm | 10 kg
9392 | BCS-P-XVR0401-II | 479,00 | PLN | A | BCS POINT | Rejestratory | 5904890702868 | System [Analog + IP], Kanały [4+2], Dyski [1], Dyski [1 max 10 TB], RAID [Nie], Funkcje inteligentne [Tak], Funkcje inteligentne [Obsługa inteligentnych funkcji: IVS, Detekcja Twarzy, Liczenie Ludzi], Rozdzielczość nagrywania [8 Mpx], Pasmo wejściowe [40 Mbps], Pasmo wejściowe [40 Mbps], Pasmo wyjściowe [60 Mbps], Pasmo wyjściowe [60 Mbps], Rozdzielczości wyświetlania [HDMI max 1920x1080], Wyjścia wideo [VGA 1080 P / HDMI 1080 P / BNC], Sieć [RJ-45 (10/100 Mbps)], Interfejsy [2 x USB 2.0], Port szeregowy [RS485], Audio(wejście/wyjście) [1/1], Zasilanie [12V DC], Waga(bez dysków) [1.1 kg], Wymiary [1U, 260mm x 240mm x 44mm] | https://bcs.pl//969-x.html | [27 empty] | Analog HD + IP | HD-CVI / AHD / HD-TVI / ANALOG / IP | 4+2 | 1 | 10 TB |  |  |  | 8 Mpx Lite | 40Mbps | 60Mbps |  | 8M@15fps(ch1) 5M@20fps 4M,1080P,720P@30fps | 8M@15fps(ch1) 5M@20fps 4M@30fps 3M@30fps(ch1) 1080P@30fps 720P@60fps | 8M@15fps(ch1) 5M@20fps 4M@30fps 3M@20fps(ch1) 1080P@30fps 720P@60fps | PAL/NTSC | 8M | 4+2 | 8M Lite / 5M Lite / 4M Lite / 3M / 1080P / 720P / D1 / CIF | 8M Lite(8fps)(ch1), 5M Lite(12fps), 4M Lite(15fps), 3M(15fps)(ch1), 1080P(15fps), 960H/720P(30fps) | D1/CIF(30fps) |  |  |  | 32Kbps~6144Kbps | H.265 / H.264 | [5 empty] | HDMI/VGA/BNC | 1920×1080 / 1280×1024 / 1280×720 / 1024×768 | 1920×1080 / 1280×1024 / 1280×720 / 1024×768 | 1/4/6 | 1/4 | 128 | 2×USB2.0 | RS485 | 1 | 1 | [5 empty] | Local, Web Service, CMS BCS Manager (Windows/Linux/MAC), Mobile App(iOS, android) | RJ-45(10/100Mbps) |  | ONVIF | HTTP, HTTPS, TCP/IP, IPv4/IPv6, UPnP, RTSP,UDP, SMTP, NTP, DHCP, DNS, PPPoE, P2P | [10 empty] | 12V DC | max 8W | -10°C~+55°C max 90% RH | [8 empty] | 1U | 260×240×44mm | 1.1 kg |  | Tak
8767 | BCS-P-XVR0802-4KE | 1431,00 | PLN | A | BCS POINT | Rejestratory | 5904890702820 | System [Analog + IP], Kanały [8+8], Dyski [2], Dyski [2 każdy max 10 TB], RAID [Nie], Funkcje inteligentne [Tak], Funkcje inteligentne [Obsługa inteligentnych funkcji: IVS, Detekcja Twarzy, Liczenie Ludzi], Rozdzielczość nagrywania [8 Mpx], Pasmo wejściowe [64 Mbps], Pasmo wejściowe [64 Mbps], Pasmo wyjściowe [64 Mbps], Pasmo wyjściowe [64 Mbps], Rozdzielczości wyświetlania [HDMI max 3840x2160], Wyjścia wideo [VGA 1080 P / HDMI 4K / BNC], Sieć [RJ-45 (10/100 Mbps)], Interfejsy [1 x USB 2.0, 1 x USB 3.0], Port szeregowy [RS485], Alarm(wejście/wyjście) [8/4], Audio(wejście/wyjście) [4/1], Zasilanie [12V DC], Waga(bez dysków) [1.9 kg], Wymiary [1U, 380mm x 315mm x 49mm] | https://bcs.pl//970-x.html | [27 empty] | Analog HD + IP | HD-CVI / AHD / HD-TVI / ANALOG / IP | 8+8 | 2 | 10 TB |  |  |  | 8 Mpx | 64Mbps | 64Mbps |  | 8M@15fps 4M,1080P@30fp 720P@60fps | 8M@15fps 5M@20fps 4M@30fps 3M@30fps 1080P@30fps 720P@60fps | 8M@15fps 5M@20fps 4M@30fps 3M@30fps 1080P@30fps 720P@60fps | PAL/NTSC | 12M | 8+8 | 8M / 5M / 4M / 3M / 1080P / 960H / 720P / D1 / CIF | 8M(8fps), 5M(12fps), 4M(15fps), 3Mpx(18fps), 1080P/720/960H/D1/CIF(25fps) | D1/CIF(30fps) |  |  |  | 32Kbps~6144Kbps | H.265 / H.264 | [5 empty] | HDMI4K/VGA/BNC | 3840×2160 / 1920×1080 / 1280×1024 / 1280×720 / 1024×768 | 1920×1080 / 1280×1024 / 1280×720 / 1024×768 | 1/4/6/8/9/16 | 1/4/9 | 128 | 1×USB2.0, 1×USB3.0 | RS485 | 4 | 1 |  | 8 | 4 |  |  | Local, Web Service, CMS BCS Manager (Windows/Linux/MAC), Mobile App(iOS, android) | RJ-45(10/100/1000Mbps) |  | ONVIF | TCP/IP, P2P, UPnP, NTP, DHCP, PPPoE | [10 empty] | 12V DC | max 12W | -10°C~+55°C max 90% RH | [8 empty] | 1U | 380×315×49mm | 1.9 kg |  | Tak
9390 | BCS-P-XVR0801-II | 715,00 | PLN | A | BCS POINT | Rejestratory | 5904890702851 | System [Analog + IP], Kanały [8+4], Dyski [1], Dyski [1 max 10 TB], RAID [Nie], Funkcje inteligentne [Tak], Funkcje inteligentne [Obsługa inteligentnych funkcji: IVS, Detekcja Twarzy, Liczenie Ludzi], Rozdzielczość nagrywania [8 Mpx], Pasmo wejściowe [40 Mbps], Pasmo wejściowe [40 Mbps], Pasmo wyjściowe [64 Mbps], Pasmo wyjściowe [64 Mbps], Rozdzielczości wyświetlania [HDMI max 1920x1080], Wyjścia wideo [VGA 1080 P / HDMI 1080 P / BNC], Sieć [RJ-45 (10/100 Mbps)], Interfejsy [2 x USB 2.0], Port szeregowy [RS485], Audio(wejście/wyjście) [1/1], Zasilanie [12V DC], Waga(bez dysków) [1.1 kg], Wymiary [1U, 260mm x 240mm x 44mm] | https://bcs.pl//972-x.html | [27 empty] | Analog HD + IP | HD-CVI / AHD / HD-TVI / ANALOG / IP | 8+4 | 1 | 10 TB |  |  |  | 8 Mpx Lite | 40Mbps | 64Mbps |  | 8M@15fps(ch1) 5M@20fps 4M,1080P,720P@30fps | 8M@15fps(ch1) 5M@20fps 4M@30fps 3M@30fps(ch1) 1080P@30fps 720P@60fps | 8M@15fps(ch1) 5M@20fps 4M@30fps 3M@20fps(ch1) 1080P@30fps 720P@60fps | PAL/NTSC | 8M | 8+4 | 8M Lite / 5M Lite / 4M Lite / 3M / 1080P / 720P / D1 / CIF | 8M Lite(8fps)(ch1&2), 5M Lite(12fps), 4M Lite(15fps), 3M(15fps)(ch1&2), 1080P(15fps), 960H/720P(30fps) | D1/CIF(30fps) |  |  |  | 32Kbps~6144Kbps | H.265 / H.264 | [5 empty] | HDMI/VGA/BNC | 1920×1080 / 1280×1024 / 1280×720 / 1024×768 | 1920×1080 / 1280×1024 / 1280×720 / 1024×768 | 1/4/6/8/9/16 | 1/4/9 | 128 | 2×USB2.0 | RS485 | 1 | 1 | [5 empty] | Local, Web Service, CMS BCS Manager (Windows/Linux/MAC), Mobile App(iOS, android) | RJ-45(10/100Mbps) |  | ONVIF | TCP/IP, P2P, UPnP, NTP, DHCP, PPPoE | [10 empty] | 12V DC | max 8W | -10°C~+55°C max 90% RH | [8 empty] | 1U | 260×240×44mm | 1.1 kg |  | Tak
9993 | BCS-P-XVR0802-II | 947,00 | PLN | A | BCS POINT | Rejestratory | 5904890702844 | System [Analog + IP], Kanały [8+4], Dyski [2], Dyski [2 każdy max 10 TB], RAID [Nie], Funkcje inteligentne [Tak], Funkcje inteligentne [Obsługa inteligentnych funkcji: IVS, Detekcja Twarzy, Liczenie Ludzi], Rozdzielczość nagrywania [8 Mpx Lite], Pasmo wejściowe [40 Mbps], Pasmo wejściowe [40 Mbps], Pasmo wyjściowe [64 Mbps], Pasmo wyjściowe [64 Mbps], Rozdzielczości wyświetlania [HDMI max 1920x1080], Wyjścia wideo [VGA 1080 P / HDMI 1080 P / BNC], Sieć [RJ-45 (10/100 Mbps)], Interfejsy [2 x USB 2.0], Port szeregowy [RS485], Audio(wejście/wyjście) [1/1], Zasilanie [12V DC], Waga(bez dysków) [1.9 kg], Wymiary [1U, 380mm x 315mm x 49mm] | https://bcs.pl//973-x.html | [27 empty] | Analog HD + IP | HD-CVI / AHD / HD-TVI / ANALOG / IP | 8+4 | 2 | 10 TB |  |  |  | 8 Mpx Lite | 56Mbps | 64Mbps |  | 8M@15fps(ch1&2) 4M,1080P,720P@30fps | 8M@15fps(ch1&2) 5M@20fps 4M@30fps 3M@30fps(ch1&2) 1080P@30fps 720P@60fps | 8M@15fps(ch1&2) 5M@20fps 4M@30fps 3M@20fps(ch1&2) 1080P@30fps 720P@60fps | PAL/NTSC | 12M | 8+4 | 8M Lite / 5M Lite / 4M Lite / 3M / 1080P / 960H / 720P / D1 / CIF | 8M Lite(8fps)(ch1&2), 5M Lite(12fps)(ch1&2), 4M Lite(15fps), 3M(15fps)(ch1&2), 1080P(15fps), 960H/720P/D1/CIF(30fps) | D1/CIF(15fps) |  |  |  | 32Kbps~6144Kbps | H.265 / H.264 | [5 empty] | HDMI/VGA/BNC | 1920×1080 / 1280×1024 / 1280×720 / 1024×768 | 1920×1080 / 1280×1024 / 1280×720 / 1024×768 | 1/4/6/8/9/16 | 1/4/9 | 128 | 2×USB2.0 | RS485 | 1 | 1 | [5 empty] | Local, Web Service, CMS BCS Manager (Windows/Linux/MAC), Mobile App(iOS, android) | RJ-45(10/100Mbps) |  | ONVIF | TCP/IP, P2P, UPnP, NTP, DHCP, PPPoE | [10 empty] | 12V DC | max 8W | -10°C~+55°C max 90% RH | [8 empty] | 1U | 380×315×49mm | 1.9 kg |  | Tak
9821 | BCS-V-NVR0401-4KE | 766,00 | PLN | A+ | BCS VIEW | Rejestratory | 5904890704848 | System [IP], Kanały [4], Dyski [1], Dyski [1 max 6 TB], RAID [Nie], Funkcje inteligentne [Tak], Rozdzielczość nagrywania [8 Mpx], Pasmo wejściowe [40 Mbps], Pasmo wejściowe [40 Mbps], Pasmo wyjściowe [80 Mbps], Pasmo wyjściowe [80 Mbps], Rozdzielczości wyświetlania [HDMI max 3840x2160], Wyjścia wideo [VGA 1080 P / HDMI 4K], Sieć [RJ-45 (10/100/1000 Mbps)], Interfejsy [2 x USB 2.0], Alarm(wejście/wyjście) [4/1], Audio(wejście/wyjście) [1/1], Zasilanie [12V DC], Waga(bez dysków) [1 kg], Wymiary [1U, 315mm x 240mm x 48mm] | https://bcs.pl//975-x.html | [27 empty] | IP |  | 4 | 1 | 6 TB |  |  |  | 8 Mpx | 40Mbps | 80Mbps | 1×8M(30fps) / 4×2M(30fps) | [6 empty] | 8M / 6M / 5M / 4M / 3M / 2M / UXGA / 720p / VGA / 4CIF / DCIF / 2CIF / CIF / QCIF | [6 empty] | H.265+ / H265 / H.264+ / H.264 / MPEG4(ONVIF H.264) | [5 empty] | HDMI4K/VGA | 3840×2160 / 1920×1080 / 1600×1200 / 1280×1024 / 1280×720 / 1024×768 | 1920×1080 / 1600×1200 / 1280×1024 / 1280×720 / 1024×768 | 1/4 | 1/4 | 32 | 2×USB2.0 |  | 1 | 1 | G.711A / G.711U | 4 | 1 |  |  | Local, Web Service, CMS BCS Manager (Windows/Linux/MAC), Mobile App(iOS, android) | RJ-45 10/100/1000Mbps |  | ONVIF | TCP/IP, DHCP, DNS, DDNS, NTP, SADP, SMTP, NFS, iSCSI, UPnP, HTTPS, P2P | [10 empty] | 12V DC | max 10W | -10°C~+55°C max 90% RH | [8 empty] | 1U | 315×240×48mm | 1 kg
9177 | BCS-V-NVR0802-4K-8P | 2945,00 | PLN | A+ | BCS VIEW | Rejestratory | 5904890704978 | System [IP], Kanały [8], Kanały PoE [8], Dyski [2], Dyski [2 każdy max 6 TB], RAID [Nie], Funkcje inteligentne [Tak], Rozdzielczość nagrywania [12 Mpx], Pasmo wejściowe [80 Mbps], Pasmo wejściowe [80 Mbps], Pasmo wyjściowe [256 Mbps], Pasmo wyjściowe [256 Mbps], Rozdzielczości wyświetlania [HDMI max 3840x2160], Wyjścia wideo [VGA 1080 P / HDMI 4K], Sieć [RJ-45 (10/100/1000 Mbps)], Interfejsy [1 x USB 2.0, 1 x USB 3.0], Alarm(wejście/wyjście) [4/1], Audio(wejście/wyjście) [1/1], Zasilanie [100-240V AC], Waga(bez dysków) [3 kg], Wymiary [1U, 385mm x 315mm x 52mm] | https://bcs.pl//976-x.html | [27 empty] | IP |  | 8 | 2 | 8 TB |  |  |  | 12 Mpx | 80Mbps | 256Mbps | 2×12M(20fps) / 4×8M(25fps) / 8×4M(30fps) | [6 empty] | 12M / 8M / 6M / 5M / 4M / 3M / 2M / UXGA / 720P / VGA / 4CIF / DCIF / 2CIF / CIF / QCIF | [6 empty] | H.265+ / H265 / H.264+ / H.264 / MPEG4(ONVIF H.264) | [5 empty] | HDMI4K/VGA | 3840×2160 / 1920×1080 / 1600×1200 / 1280×1024 / 1280×720 / 1024×768 | 1920×1080 / 1600×1200 / 1280×1024 / 1280×720 / 1024×768 | 1/4/6/8/9 | 1/4/8 | 32 | 1×USB2.0, 1×USB3.0 |  | 1 | 1 |  | 4 | 1 |  |  | Local, Web Service, CMS BCS Manager (Windows/Linux/MAC), Mobile App(iOS, android) | RJ-45 10/100/1000Mbps |  | ONVIF | TCP/IP, DHCP, DNS, DDNS, NTP, SADP, SMTP, NFS, iSCSI, UPnP, HTTPS, P2P | [6 empty] | 120W | IEEE 802.3 af/at | 8 |  | 100~240V AC | max 15W | -10°C~+55°C max 90% RH | [8 empty] | 1U | 385×315×52mm | 3 kg
9176 | BCS-V-NVR0802-4K | 2155,00 | PLN | A+ | BCS VIEW | Rejestratory | 5904890704961 | System [IP], Kanały [8], Dyski [2], Dyski [2 każdy max 8 TB], RAID [Nie], Funkcje inteligentne [Tak], Rozdzielczość nagrywania [12 Mpx], Pasmo wejściowe [80 Mbps], Pasmo wejściowe [80 Mbps], Pasmo wyjściowe [256 Mbps], Pasmo wyjściowe [256 Mbps], Rozdzielczości wyświetlania [HDMI max 3840x2160], Wyjścia wideo [VGA 1080 P / HDMI 4K], Sieć [RJ-45 (10/100/1000 Mbps)], Interfejsy [1 x USB 2.0, 1 x USB 3.0], Alarm(wejście/wyjście) [4/1], Audio(wejście/wyjście) [1/1], Zasilanie [12V DC], Waga(bez dysków) [1 kg], Wymiary [1U, 385mm x 315mm x 52mm] | https://bcs.pl//977-x.html | [27 empty] | IP |  | 8 | 2 | 8 TB |  |  |  | 12 Mpx | 80Mbps | 256Mbps | 2×12M(20fps) / 4×8M(25fps) / 8×4M(30fps) | [6 empty] | 12M / 8M / 6M / 5M / 4M / 3M / 2M / UXGA / 720P / VGA / 4CIF / DCIF / 2CIF / CIF / QCIF | [6 empty] | H.265+ / H265 / H.264+ / H.264 / MPEG4(ONVIF H.264) | [5 empty] | HDMI4K/VGA | 3840×2160 / 1920×1080 / 1600×1200 / 1280×1024 / 1280×720 / 1024×768 | 1920×1080 / 1600×1200 / 1280×1024 / 1280×720 / 1024×768 | 1/4/6/8/9 | 1/4/8 | 32 | 1×USB2.0, 1×USB3.0 |  | 1 | 1 |  | 4 | 1 |  |  | Local, Web Service, CMS BCS Manager (Windows/Linux/MAC), Mobile App(iOS, android) | RJ-45 10/100/1000Mbps |  | ONVIF | TCP/IP, DHCP, DNS, DDNS, NTP, SADP, SMTP, NFS, iSCSI, UPnP, HTTPS, P2P | [10 empty] | 12V DC | max 15W | -10°C~+55°C max 90% RH | [8 empty] | 1U | 385×315×52mm | 1 kg
9822 | BCS-V-NVR0801-4KE | 829,00 | PLN | A+ | BCS VIEW | Rejestratory | 5904890704879 | System [IP], Kanały [8], Dyski [1], Dyski [1 max 6 TB], RAID [Nie], Funkcje inteligentne [Tak], Rozdzielczość nagrywania [8 Mpx], Pasmo wejściowe [80 Mbps], Pasmo wejściowe [80 Mbps], Pasmo wyjściowe [80 Mbps], Pasmo wyjściowe [80 Mbps], Rozdzielczości wyświetlania [HDMI max 3840x2160], Wyjścia wideo [VGA 1080 P / HDMI 4K], Sieć [RJ-45 (10/100/1000 Mbps)], Interfejsy [2 x USB 2.0], Alarm(wejście/wyjście) [4/1], Audio(wejście/wyjście) [1/1], Zasilanie [12V DC], Waga(bez dysków) [1 kg], Wymiary [1U, 315mm x 240mm x 48mm] | https://bcs.pl//978-x.html | [27 empty] | IP |  | 8 | 1 | 6 TB |  |  |  | 8 Mpx | 80Mbps | 80Mbps | 1×8M(30fps) / 4×2M(30fps) | [6 empty] | 8M / 6M / 5M / 4M / 3M / 2M / UXGA / 720p / VGA / 4CIF / DCIF / 2CIF / CIF / QCIF | [6 empty] | H.265+ / H265 / H.264+ / H.264 / MPEG4(ONVIF H.264) | [5 empty] | HDMI4K/VGA | 3840×2160 / 1920×1080 / 1600×1200 / 1280×1024 / 1280×720 / 1024×768 | 1920×1080 / 1600×1200 / 1280×1024 / 1280×720 / 1024×768 | 1/4/6/8/9 | 1/4/8 | 32 | 2×USB2.0 |  | 1 | 1 | G.711A / G.711U | 4 | 1 |  |  | Local, Web Service, CMS BCS Manager (Windows/Linux/MAC), Mobile App(iOS, android) | RJ-45 10/100/1000Mbps |  | ONVIF | TCP/IP, DHCP, DNS, DDNS, NTP, SADP, SMTP, NFS, iSCSI, UPnP, HTTPS, P2P | [10 empty] | 12V DC | max 10W | -10°C~+55°C max 90% RH | [8 empty] | 1U | 315×240×48mm | 4 kg
9824 | BCS-V-NVR0802-4KE | 1043,00 | PLN | A+ | BCS VIEW | Rejestratory | 5904890704916 | System [IP], Kanały [8], Dyski [2], Dyski [2 każdy max 6 TB], RAID [Nie], Funkcje inteligentne [Tak], Rozdzielczość nagrywania [8 Mpx], Pasmo wejściowe [80 Mbps], Pasmo wejściowe [80 Mbps], Pasmo wyjściowe [160 Mbps], Pasmo wyjściowe [160 Mbps], Rozdzielczości wyświetlania [HDMI max 3840x2160], Wyjścia wideo [VGA 1080 P / HDMI 4K], Sieć [RJ-45 (10/100/1000 Mbps)], Interfejsy [1 x USB 2.0, 1 x USB 3.0], Alarm(wejście/wyjście) [4/1], Audio(wejście/wyjście) [1/1], Zasilanie [12V DC], Waga(bez dysków) [1 kg], Wymiary [1U, 385mm x 315mm x 52mm] | https://bcs.pl//979-x.html | [27 empty] | IP |  | 8 | 2 | 6 TB |  |  |  | 8 Mpx | 80Mbps | 160Mbps | 2×8M(25fps) / 4×4M(30fps) / 8×2M(30fps) | [6 empty] | 8M / 6M / 5M / 4M / 3M / 2M / UXGA / 720p / VGA / 4CIF / DCIF / 2CIF / CIF / QCIF | [6 empty] | H.265+ / H265 / H.264+ / H.264 / MPEG4(ONVIF H.264) | [5 empty] | HDMI4K/VGA | 3840×2160 / 1920×1080 / 1600×1200 / 1280×1024 / 1280×720 / 1024×768 | 1920×1080 / 1600×1200 / 1280×1024 / 1280×720 / 1024×768 | 1/4/6/8/9 | 1/4/8 | 32 | 1×USB2.0, 1×USB3.0 |  | 1 | 1 |  | 4 | 1 |  |  | Local, Web Service, CMS BCS Manager (Windows/Linux/MAC), Mobile App(iOS, android) | RJ-45 10/100/1000Mbps |  | ONVIF | TCP/IP, DHCP, DNS, DDNS, NTP, SADP, SMTP, NFS, iSCSI, UPnP, HTTPS, P2P | [10 empty] | 12V DC | max 15W | -10°C~+55°C max 90% RH | [8 empty] | 1U | 385×315×52mm | 1 kg
9825 | BCS-V-NVR0802-4KE-8P | 1870,00 | PLN | A+ | BCS VIEW | Rejestratory | 5904890704923 | System [IP], Kanały [8], Kanały PoE [8], Dyski [2], Dyski [2 każdy max 6 TB], RAID [Nie], Funkcje inteligentne [Tak], Rozdzielczość nagrywania [8 Mpx], Pasmo wejściowe [80 Mbps], Pasmo wejściowe [80 Mbps], Pasmo wyjściowe [160 Mbps], Pasmo wyjściowe [160 Mbps], Rozdzielczości wyświetlania [HDMI max 3840x2160], Wyjścia wideo [VGA 1080 P / HDMI 4K], Sieć [RJ-45 (10/100/1000 Mbps)], Interfejsy [1 x USB 2.0, 1 x USB 3.0], Alarm(wejście/wyjście) [4/1], Audio(wejście/wyjście) [1/1], Zasilanie [12V DC], Waga(bez dysków) [3 kg], Wymiary [1U, 385mm x 315mm x 52mm] | https://bcs.pl//980-x.html | [27 empty] | IP |  | 8 | 2 | 6 TB |  |  |  | 8 Mpx | 80Mbps | 160Mbps | 2×8M(25fps) / 4×4M(30fps) / 8×2M(30fps) | [6 empty] | 8M / 6M / 5M / 4M / 3M / 2M / UXGA / 720p / VGA / 4CIF / DCIF / 2CIF / CIF / QCIF | [6 empty] | H.265+ / H265 / H.264+ / H.264 / MPEG4(ONVIF H.264) | [5 empty] | HDMI4K/VGA | 3840×2160 / 1920×1080 / 1600×1200 / 1280×1024 / 1280×720 / 1024×768 | 1920×1080 / 1600×1200 / 1280×1024 / 1280×720 / 1024×768 | 1/4/6/8/9 | 1/4/8 | 32 | 1×USB2.0, 1×USB3.0 |  | 1 | 1 |  | 4 | 1 |  |  | Local, Web Service, CMS BCS Manager (Windows/Linux/MAC), Mobile App(iOS, android) | RJ-45 10/100/1000Mbps |  | ONVIF | TCP/IP, DHCP, DNS, DDNS, NTP, SADP, SMTP, NFS, iSCSI, UPnP, HTTPS, P2P | [6 empty] | 120W | IEEE 802.3 af/at | 8 |  | 100~240V AC | max 15W | -10°C~+55°C max 90% RH | [8 empty] | 1U | 385×315×52mm | 3 kg
9179 | BCS-V-NVR1602-4K-16P | 3930,00 | PLN | A+ | BCS VIEW | Rejestratory | 5904890705005 | System [IP], Kanały [16], Kanały PoE [16], Dyski [2], Dyski [2 każdy max 8 TB], RAID [Nie], Funkcje inteligentne [Tak], Rozdzielczość nagrywania [12 Mpx], Pasmo wejściowe [160 Mbps], Pasmo wejściowe [160 Mbps], Pasmo wyjściowe [256 Mbps], Pasmo wyjściowe [256 Mbps], Rozdzielczości wyświetlania [HDMI max 3840x2160], Wyjścia wideo [VGA 1080 P / HDMI 4K], Sieć [RJ-45 (10/100/1000 Mbps)], Interfejsy [1 x USB 2.0, 1 x USB 3.0], Alarm(wejście/wyjście) [4/1], Audio(wejście/wyjście) [1/1], Zasilanie [12V DC], Waga(bez dysków) [3 kg], Wymiary [1U, 385mm x 315mm x 52mm] | https://bcs.pl//981-x.html | [27 empty] | IP |  | 16 | 2 | 8 TB |  |  |  | 12 Mpx | 160Mbps | 256Mbps | 2×12M(20fps) / 4×8M(25fps) / 8×4M(30fps) / 16×2M(30fps) | [6 empty] | 12M / 8M / 6M / 5M / 4M / 3M / 2M / UXGA / 720P / VGA / 4CIF / DCIF / 2CIF / CIF / QCIF | [6 empty] | H.265+ / H265 / H.264+ / H.264 / MPEG4(ONVIF H.264) | [5 empty] | HDMI4K/VGA | 3840×2160 / 1920×1080 / 1600×1200 / 1280×1024 / 1280×720 / 1024×768 | 1920×1080 / 1600×1200 / 1280×1024 / 1280×720 / 1024×768 | 1/4/6/8/9/16 | 1/4/9/16 | 128 | 1×USB2.0, 1×USB3.0 |  | 1 | 1 |  | 4 | 1 |  |  | Local, Web Service, CMS BCS Manager (Windows/Linux/MAC), Mobile App(iOS, android) | RJ-45 10/100/1000Mbps |  | ONVIF | TCP/IP, DHCP, DNS, DDNS, NTP, SADP, SMTP, NFS, iSCSI, UPnP, HTTPS, P2P | [6 empty] | 200W | IEEE 802.3 af/at | 16 |  | 100~240V AC | max 15W | -10°C~+55°C max 90% RH | [8 empty] | 1U | 385×315×52mm | 3 kg
9178 | BCS-V-NVR1602-4K | 2550,00 | PLN | A+ | BCS VIEW | Rejestratory | 5904890704992 | System [IP], Kanały [16], Dyski [2], Dyski [2 każdy max 8 TB], RAID [Nie], Funkcje inteligentne [Tak], Rozdzielczość nagrywania [12 Mpx], Pasmo wejściowe [160 Mbps], Pasmo wejściowe [160 Mbps], Pasmo wyjściowe [256 Mbps], Pasmo wyjściowe [256 Mbps], Rozdzielczości wyświetlania [HDMI max 3840x2160], Wyjścia wideo [VGA 1080 P / HDMI 4K], Sieć [RJ-45 (10/100/1000 Mbps)], Interfejsy [1 x USB 2.0, 1 x USB 3.0], Alarm(wejście/wyjście) [4/1], Audio(wejście/wyjście) [1/1], Zasilanie [12V DC], Waga(bez dysków) [1 kg], Wymiary [1U, 385mm x 315mm x 52mm] | https://bcs.pl//982-x.html | [27 empty] | IP |  | 16 | 2 | 8 TB |  |  |  | 12 Mpx | 160Mbps | 256Mbps | 2×12M(20fps) / 4×8M(25fps) / 8×4M(30fps) / 16×2M(30fps) | [6 empty] | 12M / 8M / 6M / 5M / 4M / 3M / 2M / UXGA / 720P / VGA / 4CIF / DCIF / 2CIF / CIF / QCIF | [6 empty] | H.265+ / H265 / H.264+ / H.264 / MPEG4(ONVIF H.264) | [5 empty] | HDMI4K/VGA | 3840×2160 / 1920×1080 / 1600×1200 / 1280×1024 / 1280×720 / 1024×768 | 1920×1080 / 1600×1200 / 1280×1024 / 1280×720 / 1024×768 | 1/4/6/8/9/16 | 1/4/9/16 | 128 | 1×USB2.0, 1×USB3.0 |  | 1 | 1 |  | 4 | 1 |  |  | Local, Web Service, CMS BCS Manager (Windows/Linux/MAC), Mobile App(iOS, android) | RJ-45 10/100/1000Mbps |  | ONVIF | TCP/IP, DHCP, DNS, DDNS, NTP, SADP, SMTP, NFS, iSCSI, UPnP, HTTPS, P2P | [10 empty] | 12V DC | max 15W | -10°C~+55°C max 90% RH | [8 empty] | 1U | 385×315×52mm | 1 kg
9823 | BCS-V-NVR1601-4KE | 979,00 | PLN | A+ | BCS VIEW | Rejestratory | 5904890704909 | System [IP], Kanały [16], Dyski [1], Dyski [1 max 6 TB], RAID [Nie], Funkcje inteligentne [Tak], Rozdzielczość nagrywania [8 Mpx], Pasmo wejściowe [160 Mbps], Pasmo wejściowe [160 Mbps], Pasmo wyjściowe [80 Mbps], Pasmo wyjściowe [80 Mbps], Rozdzielczości wyświetlania [HDMI max 3840x2160], Wyjścia wideo [VGA 1080 P / HDMI 4K], Sieć [RJ-45 (10/100/1000 Mbps)], Interfejsy [2 x USB 2.0], Alarm(wejście/wyjście) [4/1], Audio(wejście/wyjście) [1/1], Zasilanie [12V DC], Waga(bez dysków) [1 kg], Wymiary [1U, 315mm x 240mm x 48mm] | https://bcs.pl//983-x.html | [27 empty] | IP |  | 16 | 1 | 6 TB |  |  |  | 8 Mpx | 160Mbps | 80Mbps | 1×8M(30fps) / 4×2M(30fps) | [6 empty] | 8M / 6M / 5M / 4M / 3M / 2M / UXGA / 720p / VGA / 4CIF / DCIF / 2CIF / CIF / QCIF | [6 empty] | H.265+ / H265 / H.264+ / H.264 / MPEG4(ONVIF H.264) | [5 empty] | HDMI4K/VGA | 3840×2160 / 1920×1080 / 1600×1200 / 1280×1024 / 1280×720 / 1024×768 | 1920×1080 / 1600×1200 / 1280×1024 / 1280×720 / 1024×768 | 1/4/6/8/9/16 | 1/4/9/16 | 32 | 2×USB2.0 |  | 1 | 1 |  | 4 | 1 |  |  | Local, Web Service, CMS BCS Manager (Windows/Linux/MAC), Mobile App(iOS, android) | RJ-45 10/100/1000Mbps |  | ONVIF | TCP/IP, DHCP, DNS, DDNS, NTP, SADP, SMTP, NFS, iSCSI, UPnP, HTTPS, P2P | [10 empty] | 12V DC | max 10W | -10°C~+55°C max 90% RH | [8 empty] | 1U | 315×240×48mm | 1 kg
9826 | BCS-V-NVR1602-4KE | 1265,00 | PLN | A+ | BCS VIEW | Rejestratory | 5904890704930 | System [IP], Kanały [16], Dyski [2], Dyski [2 każdy max 6 TB], RAID [Nie], Funkcje inteligentne [Tak], Rozdzielczość nagrywania [8 Mpx], Pasmo wejściowe [160 Mbps], Pasmo wejściowe [160 Mbps], Pasmo wyjściowe [160 Mbps], Pasmo wyjściowe [160 Mbps], Rozdzielczości wyświetlania [HDMI max 3840x2160], Wyjścia wideo [VGA 1080 P / HDMI 4K], Sieć [RJ-45 (10/100/1000 Mbps)], Interfejsy [1 x USB 2.0, 1 x USB 3.0], Alarm(wejście/wyjście) [4/1], Audio(wejście/wyjście) [1/1], Zasilanie [12V DC], Waga(bez dysków) [1 kg], Wymiary [1U, 385mm x 315mm x 52mm] | https://bcs.pl//984-x.html | [27 empty] | IP |  | 16 | 2 | 6 TB |  |  |  | 8 Mpx | 160Mbps | 160Mbps | 2×8M(25fps) / 4×4M(30fps) / 8×2M(30fps) | [6 empty] | 8M / 6M / 5M / 4M / 3M / 2M / UXGA / 720p / VGA / 4CIF / DCIF / 2CIF / CIF / QCIF | [6 empty] | H.265+ / H265 / H.264+ / H.264 / MPEG4(ONVIF H.264) | [5 empty] | HDMI4K/VGA | 3840×2160 / 1920×1080 / 1600×1200 / 1280×1024 / 1280×720 / 1024×768 | 1920×1080 / 1600×1200 / 1280×1024 / 1280×720 / 1024×768 | 1/4/6/8/9/16 | 1/4/9/16 | 32 | 1×USB2.0, 1×USB3.0 |  | 1 | 1 |  | 4 | 1 |  |  | Local, Web Service, CMS BCS Manager (Windows/Linux/MAC), Mobile App(iOS, android) | RJ-45 10/100/1000Mbps |  | ONVIF | TCP/IP, DHCP, DNS, DDNS, NTP, SADP, SMTP, NFS, iSCSI, UPnP, HTTPS, P2P | [10 empty] | 12V DC | max 15W | -10°C~+55°C max 90% RH | [8 empty] | 1U | 385×315×52mm | 1 kg
9181 | BCS-V-NVR3204-4K | 4444,00 | PLN | A+ | BCS VIEW | Rejestratory | 5904890705036 | System [IP], Kanały [32], Dyski [4], Dyski [4 każdy max 8 TB], RAID [Nie], Funkcje inteligentne [Tak], Rozdzielczość nagrywania [12 Mpx], Pasmo wejściowe [256 Mbps], Pasmo wejściowe [256 Mbps], Pasmo wyjściowe [256 Mbps], Pasmo wyjściowe [256 Mbps], Rozdzielczości wyświetlania [HDMI max 3840x2160], Wyjścia wideo [VGA 1080 P / HDMI 4K], Sieć [RJ-45 (10/100/1000 Mbps)], Interfejsy [2 x USB 2.0, 1 x USB 3.0], Port szeregowy [RS232, RS485], Alarm(wejście/wyjście) [16/4], Audio(wejście/wyjście) [1/1], Zasilanie [100-240V AC], Waga(bez dysków) [5 kg], Wymiary [1.5U, 445mm x 400mm x 71mm] | https://bcs.pl//985-x.html | [27 empty] | IP |  | 32 | 4 | 8 TB |  |  |  | 12 Mpx | 256Mbps | 256Mbps | 2×12M(20fps) / 4×8M(25fps) / 8×4M(30fps) / 16×2M(30fps) | [6 empty] | 12M / 8M / 6M / 5M / 4M / 3M / 2M / UXGA / 720P / VGA / 4CIF / DCIF / 2CIF / CIF / QCIF | [6 empty] | H.265+ / H265 / H.264+ / H.264 / MPEG4(ONVIF H.264) | [5 empty] | HDMI4K/VGA | 3840×2160 / 1920×1080 / 1600×1200 / 1280×1024 / 1280×720 / 1024×768 | 1920×1080 / 1600×1200 / 1280×1024 / 1280×720 / 1024×768 | 1/4/6/8/9/16/25/32/36 | 1/4/9/16 | 128 | 2×USB2.0, 1×USB3.0 | RS232, RS485 | 1 | 1 |  | 16 | 4 |  |  | Local, Web Service, CMS BCS Manager (Windows/Linux/MAC), Mobile App(iOS, android) | 2×RJ-45 10/100/1000Mbps |  | ONVIF | TCP/IP, DHCP, DNS, DDNS, NTP, SADP, SMTP, NFS, iSCSI, UPnP, HTTPS, P2P | [10 empty] | 100~240V AC | max 30W | -10°C~+55°C max 90% RH | [8 empty] | 1.5U | 445×400×71mm | 5 kg
9180 | BCS-V-NVR3202-4K | 3340,00 | PLN | A+ | BCS VIEW | Rejestratory | 5904890705029 | System [IP], Kanały [32], Dyski [2], Dyski [2 każdy max 8 TB], RAID [Nie], Funkcje inteligentne [Tak], Rozdzielczość nagrywania [12 Mpx], Pasmo wejściowe [256 Mbps], Pasmo wejściowe [256 Mbps], Pasmo wyjściowe [256 Mbps], Pasmo wyjściowe [256 Mbps], Rozdzielczości wyświetlania [HDMI max 3840x2160], Wyjścia wideo [VGA 1080 P / HDMI 4K], Sieć [RJ-45 (10/100/1000 Mbps)], Interfejsy [1 x USB 2.0, 1 x USB 3.0], Alarm(wejście/wyjście) [4/1], Audio(wejście/wyjście) [1/1], Zasilanie [12V DC], Waga(bez dysków) [1 kg], Wymiary [1U, 385mm x 315mm x 52mm] | https://bcs.pl//986-x.html | [27 empty] | IP |  | 32 | 2 | 8 TB |  |  |  | 12 Mpx | 256Mbps | 256Mbps | 2×12M(20fps) / 4×8M(25fps) / 8×4M(30fps) / 16×2M(30fps) | [6 empty] | 12M / 8M / 6M / 5M / 4M / 3M / 2M / UXGA / 720P / VGA / 4CIF / DCIF / 2CIF / CIF / QCIF | [6 empty] | H.265+ / H265 / H.264+ / H.264 / MPEG4(ONVIF H.264) | [5 empty] | HDMI4K/VGA | 3840×2160 / 1920×1080 / 1600×1200 / 1280×1024 / 1280×720 / 1024×768 | 1920×1080 / 1600×1200 / 1280×1024 / 1280×720 / 1024×768 | 1/4/6/8/9/16/25/32/36 | 1/4/9/16 | 128 | 1×USB2.0, 1×USB3.0 |  | 1 | 1 |  | 4 | 1 |  |  | Local, Web Service, CMS BCS Manager (Windows/Linux/MAC), Mobile App(iOS, android) | RJ-45 10/100/1000Mbps |  | ONVIF | TCP/IP, DHCP, DNS, DDNS, NTP, SADP, SMTP, NFS, iSCSI, UPnP, HTTPS, P2P | [10 empty] | 12V DC | max 15W | -10°C~+55°C max 90% RH | [8 empty] | 1U | 385×315×52mm | 1 kg
9828 | BCS-V-NVR3202-4KE | 1885,00 | PLN | A+ | BCS VIEW | Rejestratory | 5904890704954 | System [IP], Kanały [32], Dyski [2], Dyski [2 każdy max 6 TB], RAID [Nie], Funkcje inteligentne [Tak], Rozdzielczość nagrywania [8 Mpx], Pasmo wejściowe [256 Mbps], Pasmo wejściowe [256 Mbps], Pasmo wyjściowe [160 Mbps], Pasmo wyjściowe [160 Mbps], Rozdzielczości wyświetlania [HDMI max 3840x2160], Wyjścia wideo [VGA 1080 P / HDMI 4K], Sieć [RJ-45 (10/100/1000 Mbps)], Interfejsy [1 x USB 2.0, 1 x USB 3.0], Alarm(wejście/wyjście) [4/1], Audio(wejście/wyjście) [1/1], Zasilanie [12V DC], Waga(bez dysków) [1 kg], Wymiary [1U, 385mm x 315mm x 52mm] | https://bcs.pl//987-x.html | [27 empty] | IP |  | 32 | 2 | 6 TB |  |  |  | 8 Mpx | 256Mbps | 160Mbps | 2×8M(25fps) / 4×4M(30fps) / 8×2M(30fps) | [6 empty] | 8M / 6M / 5M / 4M / 3M / 2M / UXGA / 720p / VGA / 4CIF / DCIF / 2CIF / CIF / QCIF | [6 empty] | H.265+ / H265 / H.264+ / H.264 / MPEG4(ONVIF H.264) | [5 empty] | HDMI4K/VGA | 3840×2160 / 1920×1080 / 1600×1200 / 1280×1024 / 1280×720 / 1024×768 | 1920×1080 / 1600×1200 / 1280×1024 / 1280×720 / 1024×768 | 1/4/6/8/9/16/25/32/36 | 1/4/9/16 | 32 | 1×USB2.0, 1×USB3.0 |  | 1 | 1 |  | 4 | 1 |  |  | Local, Web Service, CMS BCS Manager (Windows/Linux/MAC), Mobile App(iOS, android) | RJ-45 10/100/1000Mbps |  | ONVIF | TCP/IP, DHCP, DNS, DDNS, NTP, SADP, SMTP, NFS, iSCSI, UPnP, HTTPS, P2P | [10 empty] | 12V DC | max 15W | -10°C~+55°C max 90% RH | [8 empty] | 1U | 385×315×52mm | 1 kg
9196 | BCS-B-NVR0801-8P | 770,00 | PLN | C | BCS BASIC | Rejestratory |  | System [IP], Kanały [8], Kanały PoE [8], Dyski [1], Dyski [1 max 6 TB], RAID [Nie], Funkcje inteligentne [Nie], Funkcje inteligentne [Obsługa inteligentnych funkcji: IVS], Rozdzielczość nagrywania [8 Mpx], Pasmo wejściowe [80 Mbps], Pasmo wejściowe [80 Mbps], Pasmo wyjściowe [80 Mbps], Pasmo wyjściowe [80 Mbps], Rozdzielczości wyświetlania [HDMI max 3840x2160], Wyjścia wideo [VGA 1080 P / HDMI 4K], Sieć [RJ-45 (10/100/1000 Mbps)], Interfejsy [2 x USB 2.0], Audio(wejście/wyjście) [1/1], Zasilanie [48V DC], Waga(bez dysków) [1 kg], Wymiary [1U, 315mm x 240mm x 48mm] | https://bcs.pl//992-x.html | [27 empty] | IP |  | 8 | 1 | 6 TB |  |  |  | 8 Mpx | 80Mbps | 80Mbps | 1×8M(30fps) / 4×2M(30fps) | [6 empty] | 8M / 6M / 5M / 4M / 3M / 2M / 1.3M / UXGA / 720P / VGA / 4CIF / DCIF / 2CIF / CIF / QCIF | [6 empty] | H.265+ / H265 / H.264+ / H.264 (ONVIF H.264) | [5 empty] | HDMI4K/VGA | 3840×2160 / 1920×1080 / 1600×1200 / 1280×1024 / 1280×720 / 1024×768 | 1920×1080 / 1600×1200 / 1280×1024 / 1280×720 / 1024×768 | 1/4/8 | 1/4/9 | 64 | 2×USB2.0 |  | 1 | 1 | [5 empty] | Local, Web Service, CMS BCS Manager (Windows/Linux/MAC), Mobile App(iOS, android) | RJ-45 10/100/1000Mbps |  | ONVIF | TCP/IP, DHCP, DNS, DDNS, NTP, SADP, SMTP, NFS, iSCSI, UPnP,HTTPS | [6 empty] | 75W | IEEE 802.3 af/at | 8 |  | 48V DC | max 10W | -10°C~+55°C max 90% RH | [8 empty] | 1U | 315×240×48mm | 1 kg
9198 | BCS-B-NVR1602 | 585,00 | PLN | C | BCS BASIC | Rejestratory |  | System [IP], Kanały [16], Dyski [2], Dyski [2 każdy max 6 TB], RAID [Nie], Funkcje inteligentne [Nie], Funkcje inteligentne [Obsługa inteligentnych funkcji: IVS], Rozdzielczość nagrywania [8 Mpx], Pasmo wejściowe [160 Mbps], Pasmo wejściowe [160 Mbps], Pasmo wyjściowe [80 Mbps], Pasmo wyjściowe [80 Mbps], Rozdzielczości wyświetlania [HDMI max 3840x2160], Wyjścia wideo [VGA 1080 P / HDMI 4K], Sieć [RJ-45 (10/100/1000 Mbps)], Interfejsy [2 x USB 2.0], Audio(wejście/wyjście) [1/1], Zasilanie [12V DC], Waga(bez dysków) [1.8 kg], Wymiary [1U, 385mm x 315mm x 52mm] | https://bcs.pl//995-x.html | [27 empty] | IP |  | 16 | 2 | 6 TB |  |  |  | 8 Mpx | 160Mbps | 80Mbps | 1×8M(30fps) / 4×2M(30fps) | [6 empty] | 8M / 6M / 5M / 4M / 3M / 2M / 1.3M / UXGA / 720P / VGA / 4CIF / DCIF / 2CIF / CIF / QCIF | [6 empty] | H.265+ / H265 / H.264+ / H.264 (ONVIF H.264) | [5 empty] | HDMI4K/VGA | 3840×2160 / 1920×1080 / 1600×1200 / 1280×1024 / 1280×720 / 1024×768 | 1920×1080 / 1600×1200 / 1280×1024 / 1280×720 / 1024×768 | 1/4/8/9/16 | 1/4/9/16 | 64 | 2×USB2.0 |  | 1 | 1 | [5 empty] | Local, Web Service, CMS BCS Manager (Windows/Linux/MAC), Mobile App(iOS, android) | RJ-45 10/100/1000Mbps |  | ONVIF | TCP/IP, DHCP, DNS, DDNS, NTP, SADP, SMTP, NFS, iSCSI, UPnP,HTTPS | [10 empty] | 12V DC | max 15W | -10°C~+55°C max 90% RH | [8 empty] | 1U | 385×315×52mm | 1.8 kg
9199 | BCS-B-NVR1602-16P | 1165,00 | PLN | C | BCS BASIC | Rejestratory |  | System [IP], Kanały [16], Kanały PoE [16], Dyski [2], Dyski [2 każdy max 6 TB], RAID [Nie], Funkcje inteligentne [Nie], Funkcje inteligentne [Obsługa inteligentnych funkcji: IVS], Rozdzielczość nagrywania [8 Mpx], Pasmo wejściowe [160 Mbps], Pasmo wejściowe [160 Mbps], Pasmo wyjściowe [80 Mbps], Pasmo wyjściowe [80 Mbps], Rozdzielczości wyświetlania [HDMI max 3840x2160], Wyjścia wideo [VGA 1080 P / HDMI 4K], Sieć [RJ-45 (10/100/1000 Mbps)], Interfejsy [2 x USB 2.0], Audio(wejście/wyjście) [1/1], Zasilanie [100-240V AC], Waga(bez dysków) [3 kg], Wymiary [1U, 385mm x 315mm x 52mm] | https://bcs.pl//996-x.html | [27 empty] | IP |  | 16 | 2 | 6 TB |  |  |  | 8 Mpx | 160Mbps | 80Mbps | 1×8M(30fps) / 4×2M(30fps) | [6 empty] | 8M / 6M / 5M / 4M / 3M / 2M / 1.3M / UXGA / 720P / VGA / 4CIF / DCIF / 2CIF / CIF / QCIF | [6 empty] | H.265+ / H265 / H.264+ / H.264 (ONVIF H.264) | [5 empty] | HDMI4K/VGA | 3840×2160 / 1920×1080 / 1600×1200 / 1280×1024 / 1280×720 / 1024×768 | 1920×1080 / 1600×1200 / 1280×1024 / 1280×720 / 1024×768 | 1/4/8/9/16 | 1/4/9/16 | 64 | 2×USB2.0 |  | 1 | 1 | [5 empty] | Local, Web Service, CMS BCS Manager (Windows/Linux/MAC), Mobile App(iOS, android) | RJ-45 10/100/1000Mbps |  | ONVIF | TCP/IP, DHCP, DNS, DDNS, NTP, SADP, SMTP, NFS, iSCSI, UPnP,HTTPS | [6 empty] | 150W | IEEE 802.3 af/at | 16 |  | 100~240V AC | max 15W | -10°C~+55°C max 90% RH | [8 empty] | 1U | 385×315×52mm | 3 kg
9549 | BCS-CA-M1 | 351,00 | PLN | -- | BCS LINE | Kontrola Dostępu | 5904890704206 |  | https://bcs.pl//1007-x.html
9544 | BCS-CKA-M1Z | 499,00 | PLN | -- | BCS LINE | Kontrola Dostępu | 5904890704114 |  | https://bcs.pl//1008-x.html
9541 | BCS-CKRS-M2Z | 303,00 | PLN | -- | BCS LINE | Kontrola Dostępu | 5904890704145 |  | https://bcs.pl//1009-x.html
9548 | BCS-CKRS-M5W | 452,00 | PLN | -- | BCS LINE | Kontrola Dostępu | 5904890704190 |  | https://bcs.pl//1010-x.html
9546 | BCS-CKRS-M6W | 298,00 | PLN | -- | BCS LINE | Kontrola Dostępu | 5904890704176 |  | https://bcs.pl//1011-x.html
9643 | BCS-CRS-M1Z | 107,00 | PLN | -- | BCS LINE | Kontrola Dostępu | 5904890704138 |  | https://bcs.pl//1012-x.html
9542 | BCS-CRS-M2Z | 255,00 | PLN | -- | BCS LINE | Kontrola Dostępu | 5904890704152 |  | https://bcs.pl//1013-x.html
9547 | BCS-CRS-M4Z | 277,00 | PLN | -- | BCS LINE | Kontrola Dostępu | 5904890704183 |  | https://bcs.pl//1014-x.html
9562 | BCS-CRS-M6W | 239,00 | PLN | -- | BCS LINE | Kontrola Dostępu | 5904890704169 |  | https://bcs.pl//1015-x.html
9540 | BCS-KKD-D424D | 695,00 | PLN | -- | BCS LINE | Kontrola Dostępu | 5904890704121 |  | https://bcs.pl//1016-x.html
9539 | BCS-KKD-J222 | 452,00 | PLN | -- | BCS LINE | Kontrola Dostępu |  |  | https://bcs.pl//1017-x.html
10001 | BCS-KZ-M1 | 10,00 | PLN | -- | BCS LINE | Kontrola Dostępu | 5904890704213 |  | https://bcs.pl//1018-x.html
10699 | BCS-TKD-AT1 | Cena indywidualna | PLN | -- | BCS LINE | Kontrola Dostępu |  |  | https://bcs.pl//1019-x.html
6619 | BCS-BZ1 | 17,00 | PLN | -- | BCS LINE | Kontrola Dostępu |  |  | https://bcs.pl//1020-x.html
9583 | BCS-MON7300W-S | 1379,00 | PLN | A | BCS LINE | Wideodomofony | 5904890703667 | Typ urządzenia [Wideomonitor], Rodzaj systemu [IP], Tryb pracy wideomonitora [Głośnomówiący], Rodzaj ekranu [dotykowy, pojemnościowy ], Przekątna ekranu [7"], Rozdzielczość ekranu [1024x600], System operacyjny [Linux], Kompresja wideo [H.264], Wsparcie Onvif [Tak], Podgląd kamer CCTV IP [BCS Line/Point/View/Basic, Onvif], Max jakość strumienia dodatkowego kamery CCTV [720p], Ilość obsługiwanych kamer [32], Typ gniazda Ethernet [Adapter w komplecie ], Podłączenie sieci [LAN], Wyjście przekaźnikowe [NO/COM], Dodatkowe wyjście [Brak], Sposób montażu [Naścienny], Wbudowana karta pamięci [8GB], Rodzaj zasilania [12V DC / PoE(802.3at/af/passive)], Kolor monitora [Biały, srebrna ramka], Wymiary monitora [215×140×21], Waga monitora (g) [800] | https://bcs.pl//1021-x.html | [52 empty] | H.264 | [78 empty] | Wideomonitor |  | IP | [9 empty] | Tak |  |  |  |  | Adapter w komplecie | LAN |  | NO/COM | [6 empty] | Naścienny | [7 empty] | Głośnomówiący | dotykowy, pojemnościowy | 7'' | 1024x600 | Linux | BCS Line/Point/View/Basic, Onvif | 720p | 32 | 12V DC / PoE(802.3at/af/passive) | Brak | Biały, srebrna ramka | 215×140×21 | 800 | 8GB
9582 | BCS-MON7300B-S | 1379,00 | PLN | A | BCS LINE | Wideodomofony | 5904890703650 | Typ urządzenia [Wideomonitor], Rodzaj systemu [IP], Tryb pracy wideomonitora [Głośnomówiący], Rodzaj ekranu [dotykowy, pojemnościowy ], Przekątna ekranu [7"], Rozdzielczość ekranu [1024x600], System operacyjny [Linux], Kompresja wideo [H.264], Wsparcie Onvif [Tak], Podgląd kamer CCTV IP [BCS Line/Point/View/Basic, Onvif], Max jakość strumienia dodatkowego kamery CCTV [720p], Ilość obsługiwanych kamer [32], Typ gniazda Ethernet [Wbudowane], Podłączenie sieci [LAN], Wyjście przekaźnikowe [NO/COM], Dodatkowe wyjście [Brak], Sposób montażu [Naścienny], Wbudowana karta pamięci [8GB], Rodzaj zasilania [12V DC / PoE(802.3at/af/passive)], Kolor monitora [Czarny, złota ramka], Wymiary monitora [215×140×21], Waga monitora (g) [800] | https://bcs.pl//1022-x.html | [52 empty] | H.264 | [78 empty] | Wideomonitor |  | IP | [9 empty] | Tak |  |  |  |  | Wbudowane | LAN |  | NO/COM | [6 empty] | Naścienny | [7 empty] | Głośnomówiący | dotykowy, pojemnościowy | 7'' | 1024x600 | Linux | BCS Line/Point/View/Basic, Onvif | 720p | 32 | 12V DC / PoE(802.3at/af/passive) | Brak | Czarny, złota ramka | 215×140×21 | 800 | 8GB
9873 | BCS-MON7400W-S | 1065,00 | PLN | A | BCS LINE | Wideodomofony | 5904890703681 | Typ urządzenia [Wideomonitor], Rodzaj systemu [IP], Tryb pracy wideomonitora [Głośnomówiący], Rodzaj ekranu [dotykowy, pojemnościowy ], Przekątna ekranu [7"], Rozdzielczość ekranu [1024x600], System operacyjny [Linux], Kompresja wideo [H.264], Wsparcie Onvif [Tak], Podgląd kamer CCTV IP [BCS Line/Point/View/Basic, Onvif], Max jakość strumienia dodatkowego kamery CCTV [720p], Ilość obsługiwanych kamer [32], Typ gniazda Ethernet [Wbudowane], Podłączenie sieci [LAN], Wyjście przekaźnikowe [NO/COM], Dodatkowe wyjście [Brak], Sposób montażu [Naścienny, biurkowy (niezbędny dodatkowy uchwyt)], Wbudowana karta pamięci [8GB], Rodzaj zasilania [12V DC / PoE(802.3at/af/passive)], Kolor monitora [Biały ], Wymiary monitora [221.5×119.6x21.5], Waga monitora (g) [350] | https://bcs.pl//1023-x.html | [52 empty] | H.264 | [78 empty] | Wideomonitor |  | IP | [9 empty] | Tak |  |  |  |  | Wbudowane | LAN |  | NO/COM | [6 empty] | Naścienny, biurkowy (niezbędny dodatkowy uchwyt) | [7 empty] | Głośnomówiący | dotykowy, pojemnościowy | 7'' | 1024x600 | Linux | BCS Line/Point/View/Basic, Onvif | 720p | 32 | 12V DC / PoE(802.3at/af/passive) | Brak | Biały | 221.5×119.6x21.5 | 350 | 8GB
9874 | BCS-MON7400B-S | 1065,00 | PLN | A | BCS LINE | Wideodomofony | 5904890703674 | Typ urządzenia [Wideomonitor], Rodzaj systemu [IP], Tryb pracy wideomonitora [Głośnomówiący], Rodzaj ekranu [dotykowy, pojemnościowy ], Przekątna ekranu [7"], Rozdzielczość ekranu [1024x600], System operacyjny [Linux], Kompresja wideo [H.264], Wsparcie Onvif [Tak], Podgląd kamer CCTV IP [BCS Line/Point/View/Basic, Onvif], Max jakość strumienia dodatkowego kamery CCTV [720p], Ilość obsługiwanych kamer [32], Typ gniazda Ethernet [Adapter w komplecie ], Podłączenie sieci [LAN], Wyjście przekaźnikowe [NO/COM], Dodatkowe wyjście [Brak], Sposób montażu [Naścienny, biurkowy (niezbędny dodatkowy uchwyt)], Wbudowana karta pamięci [8GB], Rodzaj zasilania [12V DC / PoE(802.3at/af/passive)], Kolor monitora [Czarny ], Wymiary monitora [221.5×119.6x21.5], Waga monitora (g) [350] | https://bcs.pl//1024-x.html | [52 empty] | H.264 | [78 empty] | Wideomonitor |  | IP | [9 empty] | Tak |  |  |  |  | Adapter w komplecie | LAN |  | NO/COM | [6 empty] | Naścienny, biurkowy (niezbędny dodatkowy uchwyt) | [7 empty] | Głośnomówiący | dotykowy, pojemnościowy | 7'' | 1024x600 | Linux | BCS Line/Point/View/Basic, Onvif | 720p | 32 | 12V DC / PoE(802.3at/af/passive) | Brak | Czarny | 221.5×119.6x21.5 | 350 | 8GB
10190 | BCS-MON7500B-S | 1490,00 | PLN | A | BCS LINE | Wideodomofony | 5904890703698 | Typ urządzenia [Wideomonitor], Rodzaj systemu [IP], Tryb pracy wideomonitora [Głośnomówiący / słuchawkowy], Rodzaj ekranu [dotykowy, pojemnościowy ], Przekątna ekranu [7"], Rozdzielczość ekranu [1024x600], System operacyjny [Linux], Kompresja wideo [H.264], Wsparcie Onvif [Tak], Podgląd kamer CCTV IP [BCS Line/Point/View/Basic, Onvif], Max jakość strumienia dodatkowego kamery CCTV [720p], Ilość obsługiwanych kamer [32], Typ gniazda Ethernet [Wbudowane], Podłączenie sieci [LAN], Wyjście przekaźnikowe [NO/COM], Dodatkowe wyjście [12VDC 100mA (tylko zasilanie czujnika)], Sposób montażu [Naścienny, biurkowy (niezbędny dodatkowy uchwyt)], Wbudowana karta pamięci [Nie], Rodzaj zasilania [12V DC / PoE(802.3at/af/passive)], Kolor monitora [Czarny ], Wymiary monitora [236×129.8×23], Waga monitora (g) [566] | https://bcs.pl//1025-x.html | [52 empty] | H.264 | [78 empty] | Wideomonitor |  | IP | [9 empty] | Tak |  |  |  |  | Wbudowane | LAN |  | NO/COM | [6 empty] | Naścienny, biurkowy (niezbędny dodatkowy uchwyt) | [7 empty] | Głośnomówiący / słuchawkowy | dotykowy, pojemnościowy | 7'' | 1024x600 | Linux | BCS Line/Point/View/Basic, Onvif | 720p | 32 | 12V DC / PoE(802.3at/af/passive) | 12VDC 100mA (tylko zasilanie czujnika) | Czarny | 236×129.8×23 | 566 | Nie
10189 | BCS-MON7500W-S | 1490,00 | PLN | A | BCS LINE | Wideodomofony | 5904890703704 | Typ urządzenia [Wideomonitor], Rodzaj systemu [IP], Tryb pracy wideomonitora [Głośnomówiący / słuchawkowy], Rodzaj ekranu [dotykowy, pojemnościowy ], Przekątna ekranu [7"], Rozdzielczość ekranu [1024x600], System operacyjny [Linux], Kompresja wideo [H.264], Wsparcie Onvif [Tak], Podgląd kamer CCTV IP [BCS Line/Point/View/Basic, Onvif], Max jakość strumienia dodatkowego kamery CCTV [720p], Ilość obsługiwanych kamer [32], Typ gniazda Ethernet [Wbudowane], Podłączenie sieci [LAN], Wyjście przekaźnikowe [NO/COM], Dodatkowe wyjście [12VDC 100mA (tylko zasilanie czujnika)], Sposób montażu [Naścienny, biurkowy (niezbędny dodatkowy uchwyt)], Wbudowana karta pamięci [Nie], Rodzaj zasilania [12V DC / PoE(802.3at/af/passive)], Kolor monitora [Biały ], Wymiary monitora [236×129.8×23], Waga monitora (g) [566] | https://bcs.pl//1026-x.html | [52 empty] | H.264 | [78 empty] | Wideomonitor |  | IP | [9 empty] | Tak |  |  |  |  | Wbudowane | LAN |  | NO/COM | [6 empty] | Naścienny, biurkowy (niezbędny dodatkowy uchwyt) | [7 empty] | Głośnomówiący / słuchawkowy | dotykowy, pojemnościowy | 7'' | 1024x600 | Linux | BCS Line/Point/View/Basic, Onvif | 720p | 32 | 12V DC / PoE(802.3at/af/passive) | 12VDC 100mA (tylko zasilanie czujnika) | Biały | 236×129.8×23 | 566 | Nie
9581 | BCS-MON7200W-S | 949,00 | PLN | A | BCS LINE | Wideodomofony | 5904890703292 | Typ urządzenia [Wideomonitor], Rodzaj systemu [IP], Tryb pracy wideomonitora [Głośnomówiący], Rodzaj ekranu [dotykowy, pojemnościowy ], Przekątna ekranu [7"], Rozdzielczość ekranu [600x480], System operacyjny [Linux], Kompresja wideo [H.264], Wsparcie Onvif [Tak], Podgląd kamer CCTV IP [BCS Line/Point/View/Basic, Onvif], Max jakość strumienia dodatkowego kamery CCTV [WVGA (D1)], Ilość obsługiwanych kamer [32], Typ gniazda Ethernet [Wbudowane], Podłączenie sieci [LAN], Wyjście przekaźnikowe [NO/COM], Dodatkowe wyjście [Brak], Sposób montażu [Naścienny], Wbudowana karta pamięci [Nie], Rodzaj zasilania [12V DC / PoE 24V BCS], Kolor monitora [Biały, srebrna ramka], Wymiary monitora [200x136x22], Waga monitora (g) [800] | https://bcs.pl//1027-x.html | [52 empty] | H.264 | [78 empty] | Wideomonitor |  | IP | [9 empty] | Tak |  |  |  |  | Wbudowane | LAN |  | NO/COM | [6 empty] | Naścienny | [7 empty] | Głośnomówiący | dotykowy, pojemnościowy | 7'' | 600x480 | Linux | BCS Line/Point/View/Basic, Onvif | WVGA (D1) | 32 | 12V DC / PoE 24V BCS | Brak | Biały, srebrna ramka | 200x136x22 | 800 | Nie
9585 | BCS-PAN1300B-S | 770,00 | PLN | A | BCS LINE | Wideodomofony | 5904890703766 | Typ urządzenia [Panel zewnętrzny], Rodzaj systemu [IP], Kompresja wideo [H.264], Wsparcie Onvif [Tak], Typ gniazda Ethernet [Adapter w komplecie ], Podłączenie sieci [LAN], Wyjście przekaźnikowe [NO/NC/COM], Sposób montażu [Natynkowy], Ilość przycisków wywołania [1], Czytnik zbliżeniowy [Tak, Mifare 13.56MHz], Klawiatura [Nie], Ilość kodów otwarcia drzwi [nie dotyczy], Czytnik palców [Nie], Wyświetlacz [Nie], Diody informacyjne [Nie], Przetwornik kamery [1/4"], Rozdzielczość kamery [720p], Kąt widzenia kamery poziomo [108], Regulacja obiektywu (prawo/lewo) [Nie], Podświetlanie kamery [IR], Wyjście RS485 do podłączenia modułu BCS-MODKD2 [Tak], Wyjście zasilające 12V [Nie], Wyjście Wiegand [Nie], Wyjście alarmowe [Nie], Wsparcie aplikacji mobilnej [Tak], Materiał wykonania [Tworzywo sztuczne], Warunki pracy (temperatura) [-30°C ~ +60°C], Klasa szczelności [IP65], Klasa wandaloodporności [nie dotyczy], Max pobór mocy [5W], Rodzaj zasilania [12V DC / PoE(802.3at/af/passive)], Ilość obsługiwanych lokali [1], Obiektyw panela [2.2], Kolor panela [Czarny], Wymiary panela(mm) [135×70.4×34.4], Waga panela(g) [326] | https://bcs.pl//1028-x.html | [131 empty] | Panel zewnętrzny | 1 | IP | Tak, Mifare 13.56MHz | Nie | nie dotyczy | Nie | Nie | Nie | 1/4'' | 720p | H.264 | Tak | 108 | 2.2 | Nie | IR | Adapter w komplecie | LAN | 12V DC / PoE(802.3at/af/passive) | NO/NC/COM | Tak | Nie | Nie | Czarny | 135×70.4×34.4 | 326 | Natynkowy | Tak | Tworzywo sztuczne | -30°C ~ +60°C | IP65 | nie dotyczy | 5W | 1
9586 | BCS-PAN1401G-S | 1140,00 | PLN | A | BCS LINE | Wideodomofony | 5904890703773 | Typ urządzenia [Panel zewnętrzny], Rodzaj systemu [IP], Kompresja wideo [H.264], Wsparcie Onvif [zależnie od wersji], Typ gniazda Ethernet [Adapter w komplecie ], Podłączenie sieci [LAN], Wyjście przekaźnikowe [NO/NC/COM], Sposób montażu [Natynkowy], Ilość przycisków wywołania [1], Czytnik zbliżeniowy [Tak, Mifare 13.56MHz], Klawiatura [Nie], Ilość kodów otwarcia drzwi [nie dotyczy], Czytnik palców [Nie], Wyświetlacz [Nie], Diody informacyjne [Nie], Przetwornik kamery [1/2.8"], Rozdzielczość kamery [720p], Kąt widzenia kamery poziomo [140], Regulacja obiektywu (prawo/lewo) [Nie], Podświetlanie kamery [IR], Wyjście RS485 do podłączenia modułu BCS-MODKD2 [Tak], Wyjście zasilające 12V [Nie], Wyjście Wiegand [Nie], Wyjście alarmowe [Nie], Wsparcie aplikacji mobilnej [Tak], Materiał wykonania [Stop aluminium], Warunki pracy (temperatura) [-40°C ~ +60°C], Klasa szczelności [IP65], Klasa wandaloodporności [IK08], Max pobór mocy [7W], Rodzaj zasilania [12V DC / PoE(802.3at/af/passive)], Ilość obsługiwanych lokali [1], Obiektyw panela [1.9], Kolor panela [Grafitowy], Wymiary panela(mm) [182×101x30], Waga panela(g) [660] | https://bcs.pl//1029-x.html | [131 empty] | Panel zewnętrzny | 1 | IP | Tak, Mifare 13.56MHz | Nie | nie dotyczy | Nie | Nie | Nie | 1/2.8'' | 720p | H.264 | zależnie od wersji | 140 | 1.9 | Nie | IR | Adapter w komplecie | LAN | 12V DC / PoE(802.3at/af/passive) | NO/NC/COM | Tak | Nie | Nie | Grafitowy | 182×101x30 | 660 | Natynkowy | Tak | Stop aluminium | -40°C ~ +60°C | IP65 | IK08 | 7W | 1
9871 | BCS-PAN1601S-S | 2025,00 | PLN | A | BCS LINE | Wideodomofony | 5904890703810 | Typ urządzenia [Panel zewnętrzny], Rodzaj systemu [IP], Kompresja wideo [H.264], Wsparcie Onvif [Tak], Typ gniazda Ethernet [Wbudowane], Podłączenie sieci [LAN], Wyjście przekaźnikowe [NO/NC/COM], Sposób montażu [Natynkowy/podtynkowy], Ilość przycisków wywołania [1], Czytnik zbliżeniowy [Tak, Mifare 13.56MHz], Klawiatura [Tak], Ilość kodów otwarcia drzwi [10], Czytnik palców [Nie], Wyświetlacz [Nie], Diody informacyjne [Tak], Przetwornik kamery [1/2.9"], Rozdzielczość kamery [720p], Kąt widzenia kamery poziomo [138], Regulacja obiektywu (prawo/lewo) [Nie], Podświetlanie kamery [białe LED], Wyjście RS485 do podłączenia modułu BCS-MODKD2 [Tak], Wyjście zasilające 12V [12VDC 100mA (tylko zasilanie czujnika)], Wyjście Wiegand [Tak], Wyjście alarmowe [Tak, do przyszłych zastosowań], Wsparcie aplikacji mobilnej [Tak], Materiał wykonania [Stop aluminium], Warunki pracy (temperatura) [-40°C ~ +60°C], Klasa szczelności [IP65], Klasa wandaloodporności [IK08], Max pobór mocy [7W], Rodzaj zasilania [12V DC / PoE(802.3at/af/passive)], Ilość obsługiwanych lokali [1], Obiektyw panela [2], Kolor panela [Srebrny], Wymiary panela(mm) [200×98x32], Waga panela(g) [1500] | https://bcs.pl//1031-x.html | [131 empty] | Panel zewnętrzny | 1 | IP | Tak, Mifare 13.56MHz | Tak | 10 | Nie | Nie | Tak | 1/2.9'' | 720p | H.264 | Tak | 138 | 2.0 | Nie | białe LED | Wbudowane | LAN | 12V DC / PoE(802.3at/af/passive) | NO/NC/COM | Tak | 12VDC 100mA (tylko zasilanie czujnika) | Tak | Srebrny | 200×98x32 | 1500 | Natynkowy/podtynkowy | Tak | Stop aluminium | -40°C ~ +60°C | IP65 | IK08 | 7W | 1
7617 | BCS-PAN-C | 279,00 | PLN | -- | BCS LINE | Wideodomofony |  |  | https://bcs.pl//1035-x.html
8794 | BCS-PAN-P3 | 209,00 | PLN | -- | BCS LINE | Wideodomofony |  |  | https://bcs.pl//1036-x.html
8530 | BCS-PAN-P1 | 189,00 | PLN | -- | BCS LINE | Wideodomofony |  |  | https://bcs.pl//1037-x.html
8531 | BCS-PAN-P5 | 239,00 | PLN | -- | BCS LINE | Wideodomofony |  |  | https://bcs.pl//1038-x.html
9304 | BCS-RA3-II | 415,00 | PLN | -- | BCS LINE | Wideodomofony |  |  | https://bcs.pl//1039-x.html
9920 | BCS-PAN-KAM-N | 1090,00 | PLN | A | BCS LINE | Wideodomofony | 5904890703834 | Typ urządzenia [Moduł kamery], Rodzaj systemu [IP], Kompresja wideo [H.264], Wsparcie Onvif [Tak], Typ gniazda Ethernet [Wbudowane], Podłączenie sieci [LAN], Wyjście przekaźnikowe [NO/NC/COM], Sposób montażu [Natynkowy/podtynkowy], Ilość przycisków wywołania [zależnie od konfiguracji ], Czytnik zbliżeniowy [zależnie od konfiguracji], Klawiatura [zależnie od konfiguracji ], Ilość kodów otwarcia drzwi [zależnie od konfiguracji (maksymalnie 50)], Czytnik palców [zależnie od konfiguracji ], Wyświetlacz [zależnie od konfiguracji ], Diody informacyjne [zależnie od konfiguracji ], Przetwornik kamery [1/2.5"], Rozdzielczość kamery [720p], Kąt widzenia kamery poziomo [160], Regulacja obiektywu (prawo/lewo) [Nie], Podświetlanie kamery [IR], Wyjście RS485 do podłączenia modułu BCS-MODKD2 [Tak], Wyjście zasilające 12V [12VDC 100mA (tylko zasilanie czujnika)], Wyjście Wiegand [Nie], Wyjście alarmowe [Tak, do przyszłych zastosowań], Wsparcie aplikacji mobilnej [Zależnie od konfiguracji ], Materiał wykonania [Stop aluminium], Warunki pracy (temperatura) [-20°C ~ +60°C], Klasa szczelności [IP65], Klasa wandaloodporności [IK07], Max pobór mocy [12W], Rodzaj zasilania [12V DC / PoE(802.3at/af/passive)], Ilość obsługiwanych lokali [Zależnie od konfiguracji (max 200)], Obiektyw panela [1.95 fisheye], Kolor panela [Srebrny], Wymiary panela(mm) [100×100×49.30], Waga panela(g) [350] | https://bcs.pl//1040-x.html | [131 empty] | Moduł kamery | zależnie od konfiguracji | IP | zależnie od konfiguracji | zależnie od konfiguracji | zależnie od konfiguracji (max 50) | zależnie od konfiguracji | zależnie od konfiguracji | zależnie od konfiguracji | 1/2.5'' | 720p | H.264 | Tak | 160 | 1.95 fisheye | Nie | IR | Wbudowane | LAN | 12V DC / PoE(802.3at/af/passive) | NO/NC/COM | Tak | 12VDC 100mA (tylko zasilanie czujnika) | Nie | Srebrny | 100×100×49.30 | 350 | Natynkowy/podtynkowy | Zależnie od konfiguracji | Stop aluminium | -20°C ~ +60°C | IP65 | IK07 | 12W | Zależnie od konfiguracji (max 200)
9807 | BCS-PAN-LCD | 285,00 | PLN | -- | BCS LINE | Wideodomofony | 5904890703919 |  | https://bcs.pl//1041-x.html
9802 | BCS-PAN-K-N | 599,00 | PLN | -- | BCS LINE | Wideodomofony | 5904890703858 |  | https://bcs.pl//1042-x.html
9940 | BCS-PAN-B-N | 750,00 | PLN | -- | BCS LINE | Wideodomofony | 5904890703841 |  | https://bcs.pl//1043-x.html
9805 | BCS-PAN-C-N | 225,00 | PLN | -- | BCS LINE | Wideodomofony | 5904890703896 |  | https://bcs.pl//1044-x.html
9804 | BCS-PAN-P5-N | 285,00 | PLN | -- | BCS LINE | Wideodomofony | 5904890703889 |  | https://bcs.pl//1045-x.html
9803 | BCS-PAN-P2-N | 225,00 | PLN | -- | BCS LINE | Wideodomofony | 5904890703872 |  | https://bcs.pl//1046-x.html
9941 | BCS-PAN-P1-N | 190,00 | PLN | -- | BCS LINE | Wideodomofony | 5904890703865 |  | https://bcs.pl//1047-x.html
9942 | BCS-PAN-LED | 190,00 | PLN | -- | BCS LINE | Wideodomofony | 5904890703926 |  | https://bcs.pl//1048-x.html
9806 | BCS-PAN-R-N | 97,00 | PLN | -- | BCS LINE | Wideodomofony | 5904890703902 |  | https://bcs.pl//1049-x.html
9910 | BCS-RA3-N | 432,00 | PLN | -- | BCS LINE | Wideodomofony | 5904890704039 |  | https://bcs.pl//1050-x.html
9909 | BCS-PPN3-N | 432,00 | PLN | -- | BCS LINE | Wideodomofony | 5904890704046 |  | https://bcs.pl//1051-x.html
9908 | BCS-RA2-N | 340,00 | PLN | -- | BCS LINE | Wideodomofony | 5904890704015 |  | https://bcs.pl//1052-x.html
9800 | BCS-PPN2-N | 376,00 | PLN | -- | BCS LINE | Wideodomofony | 5904890704022 |  | https://bcs.pl//1053-x.html
9921 | BCS-PAN9201S-S | 2159,00 | PLN | A | BCS LINE | Wideodomofony | 5904890703759 | Typ urządzenia [Panel zewnętrzny], Rodzaj systemu [IP], Kompresja wideo [H.264], Wsparcie Onvif [Tak], Typ gniazda Ethernet [Wbudowane], Podłączenie sieci [LAN], Wyjście przekaźnikowe [NO/NC/COM], Sposób montażu [Natynkowy/podtynkowy], Ilość przycisków wywołania [200], Czytnik zbliżeniowy [Tak, Mifare 13.56MHz], Klawiatura [Tak], Ilość kodów otwarcia drzwi [50], Czytnik palców [Nie], Wyświetlacz [Tak], Diody informacyjne [Nie], Przetwornik kamery [1/2.9"], Rozdzielczość kamery [720p], Kąt widzenia kamery poziomo [138], Regulacja obiektywu (prawo/lewo) [Nie], Podświetlanie kamery [białe LED], Wyjście RS485 do podłączenia modułu BCS-MODKD2 [Tak], Wyjście zasilające 12V [12VDC 100mA (tylko zasilanie czujnika)], Wyjście Wiegand [Tak], Wyjście alarmowe [Tak, do przyszłych zastosowań], Wsparcie aplikacji mobilnej [Nie], Materiał wykonania [Stop aluminium], Warunki pracy (temperatura) [-40°C ~ +60°C], Klasa szczelności [IP65], Klasa wandaloodporności [IK08], Max pobór mocy [6W], Rodzaj zasilania [12V DC / PoE(802.3at/af/passive)], Ilość obsługiwanych lokali [200], Obiektyw panela [2], Kolor panela [Srebrny], Wymiary panela(mm) [200×98x32], Waga panela(g) [1500] | https://bcs.pl//1055-x.html | [131 empty] | Panel zewnętrzny | 200 | IP | Tak, Mifare 13.56MHz | Tak | 50 | Nie | Tak | Nie | 1/2.9'' | 720p | H.264 | Tak | 138 | 2.0 | Nie | białe LED | Wbudowane | LAN | 12V DC / PoE(802.3at/af/passive) | NO/NC/COM | Tak | 12VDC 100mA (tylko zasilanie czujnika) | Tak | Srebrny | 200×98x32 | 1500 | Natynkowy/podtynkowy | Nie | Stop aluminium | -40°C ~ +60°C | IP65 | IK08 | 6W | 200
9587 | BCS-PAN2401G(-S) | 1222,00 | PLN | A | BCS LINE | Wideodomofony | 5904890703780 | Typ urządzenia [Panel zewnętrzny], Rodzaj systemu [IP], Kompresja wideo [H.264], Wsparcie Onvif [zależnie od wersji], Typ gniazda Ethernet [Adapter w komplecie ], Podłączenie sieci [LAN], Wyjście przekaźnikowe [NO/NC/COM], Sposób montażu [Natynkowy], Ilość przycisków wywołania [2], Czytnik zbliżeniowy [Tak, Mifare 13.56MHz], Klawiatura [Nie], Ilość kodów otwarcia drzwi [nie dotyczy], Czytnik palców [Nie], Wyświetlacz [Nie], Diody informacyjne [Nie], Przetwornik kamery [1/2.8"], Rozdzielczość kamery [720p], Kąt widzenia kamery poziomo [140], Regulacja obiektywu (prawo/lewo) [Nie], Podświetlanie kamery [IR], Wyjście RS485 do podłączenia modułu BCS-MODKD2 [Tak], Wyjście zasilające 12V [Nie], Wyjście Wiegand [Nie], Wyjście alarmowe [Nie], Wsparcie aplikacji mobilnej [Tak], Materiał wykonania [Stop aluminium], Warunki pracy (temperatura) [-40°C ~ +60°C], Klasa szczelności [IP65], Klasa wandaloodporności [IK08], Max pobór mocy [7W], Rodzaj zasilania [12V DC / PoE(802.3at/af/passive)], Ilość obsługiwanych lokali [2], Obiektyw panela [1.9], Kolor panela [Grafitowy], Wymiary panela(mm) [182×101x30], Waga panela(g) [660] | https://bcs.pl//1056-x.html | [131 empty] | Panel zewnętrzny | 2 | IP | Tak, Mifare 13.56MHz | Nie | nie dotyczy | Nie | Nie | Nie | 1/2.8'' | 720p | H.264 | zależnie od wersji | 140 | 1.9 | Nie | IR | Adapter w komplecie | LAN | 12V DC / PoE(802.3at/af/passive) | NO/NC/COM | Tak | Nie | Nie | Grafitowy | 182×101x30 | 660 | Natynkowy | Tak | Stop aluminium | -40°C ~ +60°C | IP65 | IK08 | 7W | 2
9588 | BCS-PAN4401G(-S) | 1333,00 | PLN | A | BCS LINE | Wideodomofony | 5904890703797 | Typ urządzenia [Panel zewnętrzny], Rodzaj systemu [IP], Kompresja wideo [H.264], Wsparcie Onvif [zależnie od wersji], Typ gniazda Ethernet [Adapter w komplecie ], Podłączenie sieci [LAN], Wyjście przekaźnikowe [NO/NC/COM], Sposób montażu [Natynkowy], Ilość przycisków wywołania [4], Czytnik zbliżeniowy [Tak, Mifare 13.56MHz], Klawiatura [Nie], Ilość kodów otwarcia drzwi [nie dotyczy], Czytnik palców [Nie], Wyświetlacz [Nie], Diody informacyjne [Nie], Przetwornik kamery [1/2.8"], Rozdzielczość kamery [720p], Kąt widzenia kamery poziomo [140], Regulacja obiektywu (prawo/lewo) [Nie], Podświetlanie kamery [IR], Wyjście RS485 do podłączenia modułu BCS-MODKD2 [Tak], Wyjście zasilające 12V [Nie], Wyjście Wiegand [Nie], Wyjście alarmowe [Nie], Wsparcie aplikacji mobilnej [Tak], Materiał wykonania [Stop aluminium], Warunki pracy (temperatura) [-40°C ~ +60°C], Klasa szczelności [IP65], Klasa wandaloodporności [IK08], Max pobór mocy [7W], Rodzaj zasilania [12V DC / PoE(802.3at/af/passive)], Ilość obsługiwanych lokali [4], Obiektyw panela [1.9], Kolor panela [Grafitowy], Wymiary panela(mm) [182×101x30], Waga panela(g) [660] | https://bcs.pl//1057-x.html | [131 empty] | Panel zewnętrzny | 4 | IP | Tak, Mifare 13.56MHz | Nie | nie dotyczy | Nie | Nie | Nie | 1/2.8'' | 720p | H.264 | zależnie od wersji | 140 | 1.9 | Nie | IR | Adapter w komplecie | LAN | 12V DC / PoE(802.3at/af/passive) | NO/NC/COM | Tak | Nie | Nie | Grafitowy | 182×101x30 | 660 | Natynkowy | Tak | Stop aluminium | -40°C ~ +60°C | IP65 | IK08 | 7W | 4
9964 | BCS-CP1 | 3560,00 | PLN | -- | BCS LINE | Wideodomofony | 5904890703933 |  | https://bcs.pl//1058-x.html
7135 | BCS-ADMQ1-B | 50,00 | PLN | A | BCS UNIVERSAL | Kamery |  |  | https://bcs.pl//1061-x.html | [81 empty] | Biały | [8 empty] | -40°C~+60°C max 90% RH | Ø94(105)×38mm | 0.1 kg | [38 empty] | Puszka montażowa | [48 empty] | Aluminium
8473 | BCS-ADMQ1-G | 50,00 | PLN | A | BCS UNIVERSAL | Kamery |  |  | https://bcs.pl//1062-x.html | [81 empty] | Grafit | [8 empty] | -40°C~+60°C max 90% RH | Ø94(105)×38mm | 0.1 kg | [38 empty] | Puszka montażowa | [48 empty] | Aluminium
7906 | BCS-ADMQ2-B | 41,00 | PLN | A | BCS UNIVERSAL | Kamery |  |  | https://bcs.pl//1063-x.html | [81 empty] | Biały | [8 empty] | -40°C~+60°C max 90% RH | Ø93×22mm | 0.1 kg | [38 empty] | Puszka montażowa | [48 empty] | Aluminium
8512 | BCS-ADMQ2-G | 41,00 | PLN | A | BCS UNIVERSAL | Kamery |  |  | https://bcs.pl//1064-x.html | [81 empty] | Grafit | [8 empty] | -40°C~+60°C max 90% RH | Ø93×22mm | 0.1 kg | [38 empty] | Puszka montażowa | [48 empty] | Aluminium
7137 | BCS-ADMQ3-B | 63,00 | PLN | A | BCS UNIVERSAL | Kamery |  |  | https://bcs.pl//1065-x.html | [81 empty] | Biały | [8 empty] | -40°C~+60°C max 90% RH | Ø121(131)×43mm | 0.2 kg | [38 empty] | Puszka montażowa | [48 empty] | Aluminium
8474 | BCS-ADMQ3-G | 63,00 | PLN | A | BCS UNIVERSAL | Kamery |  |  | https://bcs.pl//1066-x.html | [81 empty] | Grafit | [8 empty] | -40°C~+60°C max 90% RH | Ø121(131)×43mm | 0.2 kg | [38 empty] | Puszka montażowa | [48 empty] | Aluminium
7904 | BCS-ADMQ4-B | 46,00 | PLN | A | BCS UNIVERSAL | Kamery |  |  | https://bcs.pl//1067-x.html | [81 empty] | Biały | [8 empty] | -40°C~+60°C max 90% RH | Ø119×38mm | 0.2 kg | [38 empty] | Puszka montażowa | [48 empty] | Aluminium
8513 | BCS-ADMQ4-G | 46,00 | PLN | A | BCS UNIVERSAL | Kamery |  |  | https://bcs.pl//1068-x.html | [81 empty] | Grafit | [8 empty] | -40°C~+60°C max 90% RH | Ø119×38mm | 0.2 kg | [38 empty] | Puszka montażowa | [48 empty] | Aluminium
9113 | BCS-ATQ34678-B | 65,00 | PLN | A | BCS UNIVERSAL | Kamery |  |  | https://bcs.pl//1069-x.html | [81 empty] | Biały | IP66 | [7 empty] | -40°C~+60°C max 90% RH | Ø116×46mm | 0.2 kg | [38 empty] | Puszka montażowa | [48 empty] | Aluminium
9112 | BCS-ATQ34678-G | 65,00 | PLN | A | BCS UNIVERSAL | Kamery |  |  | https://bcs.pl//1070-x.html | [81 empty] | Grafit | IP66 | [7 empty] | -40°C~+60°C max 90% RH | Ø116×46mm | 0.2 kg | [38 empty] | Puszka montażowa | [48 empty] | Aluminium
8515 | BCS-ATU-B | 105,00 | PLN | A | BCS UNIVERSAL | Kamery |  |  | https://bcs.pl//1071-x.html | [81 empty] | Biały | IP66 | [7 empty] | -40°C~+60°C max 90% RH | 143×143×60mm | 0.85kg | [38 empty] | Puszka montażowa uniwersalna | [48 empty] | Aluminium
10041 | BCS-ATQ35-B(II) | 74,00 | PLN | A | BCS UNIVERSAL | Kamery |  |  | https://bcs.pl//1073-x.html | [81 empty] | Biały | IP66 | [7 empty] | -40°C~+60°C max 90% RH | Ø110×50mm | 0.2 kg | [38 empty] | Puszka montażowa | [48 empty] | Aluminium
10169 | BCS-ATQ35-G(II) | 74,00 | PLN | A | BCS UNIVERSAL | Kamery |  |  | https://bcs.pl//1074-x.html | [81 empty] | Grafit | IP66 | [7 empty] | -40°C~+60°C max 90% RH | Ø110×50mm | 0.2 kg | [38 empty] | Puszka montażowa | [48 empty] | Aluminium
6834 | BCS-AD11 | 54,00 | PLN | A | BCS LINE | Kamery | 5904890703117 |  | https://bcs.pl//1075-x.html | [81 empty] | Biały | IP66 | [7 empty] | -40°C~+60°C max 90% RH | Ø96.7×37.2mm | 0.17 kg | [38 empty] | Puszka montażowa | [48 empty] | Aluminium
7332 | BCS-AD23 | 67,00 | PLN | A | BCS LINE | Kamery | 5904890702936 |  | https://bcs.pl//1076-x.html | [81 empty] | Biały | IP66 | [7 empty] | -40°C~+60°C max 90% RH | Ø110.7×34mm | 0.19 kg | [38 empty] | Puszka montażowa | [48 empty] | Aluminium
7333 | BCS-AD2M3V | 62,00 | PLN | A | BCS LINE | Kamery | 5904890702943 |  | https://bcs.pl//1077-x.html | [81 empty] | Biały | IP66 | [7 empty] | -40°C~+60°C max 90% RH | Ø122×34.2mm | 0.24 kg | [38 empty] | Puszka montażowa | [48 empty] | Aluminium
6835 | BCS-AD5 | 123,00 | PLN | A | BCS LINE | Kamery | 5904890703148 |  | https://bcs.pl//1079-x.html | [81 empty] | Biały | IP66 | [7 empty] | -40°C~+60°C max 90% RH | Ø161×37mm | 0.48 kg | [38 empty] | Puszka montażowa | [48 empty] | Aluminium
10050 | BCS-AD5S | 49,00 | PLN | A | BCS LINE | Kamery | 5904890703162 |  | https://bcs.pl//1080-x.html | [81 empty] | Biały | [8 empty] | -40°C~+60°C max 90% RH | Ø159×35mm | 0.24 kg | [38 empty] | Puszka montażowa | [48 empty] | Aluminium
9990 | BCS-ADF | 182,00 | PLN | A | BCS LINE | Kamery | 5904890703131 |  | https://bcs.pl//1081-x.html | [81 empty] | Biały | IP66 | [7 empty] | -40°C~+60°C max 90% RH | Ø156×39.8mm | 0.48 kg | [38 empty] | Puszka montażowa | [48 empty] | Aluminium
7090 | BCS-ADMM | 56,00 | PLN | A | BCS LINE | Kamery | 5904890703193 |  | https://bcs.pl//1082-x.html | [81 empty] | Biały | IP66 | [7 empty] | -40°C~+60°C max 90% RH | Ø108×28.5mm | 0.16 kg | [38 empty] | Puszka montażowa | [48 empty] | Aluminium
5317 | BCS-ADFS | 47,00 | PLN | A | BCS LINE | Kamery | 5904890703155 |  | https://bcs.pl//1083-x.html | [81 empty] | Biały | [8 empty] | -40°C~+60°C max 90% RH | Ø150.8×37mm | 0.21 kg | [38 empty] | Adapter | [48 empty] | Aluminium
10245 | BCS-APTZ1 | 46,00 | PLN | A | BCS LINE | Kamery | 5904890703063 |  | https://bcs.pl//1085-x.html | [81 empty] | Biały | [8 empty] | -40°C~+60°C max 90% RH | Ø59×53mm | 0.2 kg | [38 empty] | Adapter | [48 empty] | Aluminium
4409 | BCS-AR | 175,00 | PLN | A | BCS LINE | Kamery | 5904890702875 |  | https://bcs.pl//1086-x.html | [81 empty] | Biały | [8 empty] | -40°C~+60°C max 90% RH | 243×170×138mm | 1.7 kg | [38 empty] | Uchwyt narożny | [48 empty] | Stal
5314 | BCS-ARKD | 128,00 | PLN | A | BCS LINE | Kamery | 5904890703056 |  | https://bcs.pl//1087-x.html | [81 empty] | Biały | [8 empty] | -40°C~+60°C max 90% RH | Ø133.6×235.5mm | 0.78 kg | [38 empty] | Uchwyt sufitowy | [48 empty] | Aluminium/PC/ABS
4408 | BCS-AS | 175,00 | PLN | A | BCS LINE | Kamery | 5904890702882 |  | https://bcs.pl//1088-x.html | [81 empty] | Biały | [8 empty] | -40°C~+60°C max 90% RH | 130.4×170×45mm | 1.1 kg | [38 empty] | Uchwyt słupowy | [48 empty] | Stal
5313 | BCS-ASD | 635,00 | PLN | A | BCS LINE | Kamery | 5904890702981 |  | https://bcs.pl//1089-x.html | [81 empty] | Biały | IP66 | [7 empty] | -40°C~+60°C max 90% RH | 297×248×106mm | 3.2 kg | [38 empty] | Puszka montażowa | [48 empty] | Aluminium
5318 | BCS-ASD1 | 56,00 | PLN | A | BCS LINE | Kamery | 5904890703087 |  | https://bcs.pl//1090-x.html | [81 empty] | Biały | [8 empty] | -40°C~+60°C max 90% RH | Ø169×37mm | 0.25 kg | [38 empty] | Adapter | [48 empty] | Aluminium
5312 | BCS-ASDD | 103,00 | PLN | A | BCS LINE | Kamery | 5904890702974 |  | https://bcs.pl//1091-x.html | [81 empty] | Biały | [8 empty] | -40°C~+60°C max 90% RH | 115×160×39mm | 0.53 kg | [38 empty] | Puszka montażowa | [48 empty] | Aluminium
9567 | BCS-ASDL | 2520,00 | PLN | A | BCS LINE | Kamery | 5904890702998 |  | https://bcs.pl//1092-x.html | [81 empty] | Biały | IP66 | [7 empty] | -40°C~+60°C max 90% RH | 450×365×191mm | 9 kg | [38 empty] | Puszka montażowa | [48 empty] | Aluminium
9640 | BCS-ASL | 1190,00 | PLN | A | BCS LINE | Kamery | 5904890702899 |  | https://bcs.pl//1093-x.html | [81 empty] | Biały | [8 empty] | -40°C~+60°C max 90% RH | 359×60×213mm | 5 kg | [38 empty] | Uchwyt słupowy | [48 empty] | Aluminium/Stal
7300 | BCS-ASM | 88,00 | PLN | A | BCS LINE | Kamery |  |  | https://bcs.pl//1094-x.html | [81 empty] | Biały | [8 empty] | -40°C~+60°C max 90% RH | 125.6×114×20mm | 0.27 kg | [38 empty] | Uchwyt słupowy | [48 empty] | Aluminium
5319 | BCS-AT135 | 88,00 | PLN | A | BCS LINE | Kamery | 5904890703094 |  | https://bcs.pl//1095-x.html | [81 empty] | Biały | IP66 | [7 empty] | -40°C~+60°C max 90% RH | Ø124×41mm | 0.35 kg | [38 empty] | Puszka montażowa | [48 empty] | Aluminium
7301 | BCS-AT3 | 56,00 | PLN | A | BCS LINE | Kamery | 5904890703025 |  | https://bcs.pl//1096-x.html | [81 empty] | Biały | IP66 | [7 empty] | -40°C~+60°C max 90% RH | Ø90×35mm | 0.26 kg | [38 empty] | Puszka montażowa | [48 empty] | Aluminium
5573 | BCS-AT356 | 128,00 | PLN | A | BCS LINE | Kamery | 5904890703018 |  | https://bcs.pl//1097-x.html | [81 empty] | Biały | IP66 | [7 empty] | -40°C~+60°C max 90% RH | 134×133.5×56mm | 0.54 kg | [38 empty] | Puszka montażowa | [48 empty] | Aluminium
5322 | BCS-AT48 | 128,00 | PLN | A | BCS LINE | Kamery | 5904890703001 |  | https://bcs.pl//1098-x.html | [81 empty] | Biały | IP66 | [7 empty] | -40°C~+60°C max 90% RH | 134×133.5×56mm | 0.54 kg | [38 empty] | Puszka montażowa | [48 empty] | Aluminium
6539 | BCS-AT5V | 49,00 | PLN | A | BCS LINE | Kamery | 5904890703049 |  | https://bcs.pl//1099-x.html | [81 empty] | Biały | IP66 | [7 empty] | -40°C~+60°C max 90% RH | Ø90×34.1mm | 0.16 kg | [38 empty] | Puszka montażowa | [48 empty] | Aluminium
5315 | BCS-RD | 164,00 | PLN | A | BCS LINE | Kamery | 5904890703070 |  | https://bcs.pl//1100-x.html | [81 empty] | Biały | [8 empty] | -40°C~+60°C max 90% RH | Ø53mm×420mm | 1 kg | [38 empty] | Rura | [48 empty] | Aluminium
5311 | BCS-UD1 | 77,00 | PLN | A | BCS LINE | Kamery | 5904890702929 |  | https://bcs.pl//1101-x.html | [81 empty] | Biały | [8 empty] | -40°C~+60°C max 90% RH | 160×122×76mm | 0.5 kg | [38 empty] | Uchwyt ścienny | [48 empty] | Aluminium
7334 | BCS-UDU | 88,00 | PLN | A | BCS LINE | Kamery | 5904890702967 |  | https://bcs.pl//1102-x.html | [81 empty] | Biały | [8 empty] | -40°C~+60°C max 90% RH | 160×122×76mm | 0.5 kg | [38 empty] | Uchwyt ścienny | [48 empty] | Aluminium
5310 | BCS-USDD | 159,00 | PLN | A | BCS LINE | Kamery | 5904890702912 |  | https://bcs.pl//1103-x.html | [81 empty] | Biały | [8 empty] | -40°C~+60°C max 90% RH | 115×160×285mm | 0.7 kg | [38 empty] | Uchwyt ścienny | [48 empty] | Aluminium
7302 | BCS-UWS5 | 155,00 | PLN | A | BCS LINE | Kamery | 5904890703186 |  | https://bcs.pl//1105-x.html | [81 empty] | Biały | [8 empty] | -40°C~+60°C max 90% RH | Ø213×89.5mm | 0.61 kg | [38 empty] | Uchwyt sufitowy wpuszczany | [48 empty] | Aluminium
7037 | BCS-P-A151 | 120,00 | PLN | A | BCS POINT | Kamery | 5904890703308 |  | https://bcs.pl//1106-x.html | [81 empty] | Biały | [8 empty] | -40°C~+60°C max 90% RH | Ø235×63mm | 0.49 kg | [38 empty] | Uchwyt sufitowy wpuszczany | [48 empty] | Aluminium/Stal
9578 | BCS-P-A170 | 78,00 | PLN | A | BCS POINT | Kamery | 5904890703315 |  | https://bcs.pl//1107-x.html | [81 empty] | Biały | IP66 | [7 empty] | -40°C~+60°C max 90% RH | Ø149.2×40mm | 0.31 kg | [38 empty] | Puszka montażowa | [48 empty] | Aluminium
6952 | BCS-P-A171 | 78,00 | PLN | A | BCS POINT | Kamery | 5904890703322 |  | https://bcs.pl//1108-x.html | [81 empty] | Biały | IP66 | [7 empty] | -40°C~+60°C max 90% RH | Ø145×41mm | 0.24 kg | [38 empty] | Puszka montażowa | [48 empty] | Aluminium
7391 | BCS-P-A171-G | 78,00 | PLN | A | BCS POINT | Kamery | 5904890703339 |  | https://bcs.pl//1110-x.html | [81 empty] | Grafit | IP66 | [7 empty] | -40°C~+60°C max 90% RH | Ø145×41mm | 0.24 kg | [38 empty] | Puszka montażowa | [48 empty] | Aluminium
7234 | BCS-P-A172M | 78,00 | PLN | A | BCS POINT | Kamery | 5904890703346 |  | https://bcs.pl//1111-x.html | [81 empty] | Biały | IP66 | [7 empty] | -40°C~+60°C max 90% RH | Ø126×36mm | 0.24 kg | [38 empty] | Puszka montażowa | [48 empty] | Aluminium
9035 | BCS-P-A172M-G | 78,00 | PLN | A | BCS POINT | Kamery | 5904890703353 |  | https://bcs.pl//1113-x.html | [81 empty] | Grafit | IP66 | [7 empty] | -40°C~+60°C max 90% RH | Ø126×36mm | 0.24 kg | [38 empty] | Puszka montażowa | [48 empty] | Aluminium
7235 | BCS-P-A173 | 63,00 | PLN | A | BCS POINT | Kamery | 5904890703360 |  | https://bcs.pl//1114-x.html | [81 empty] | Biały | IP66 | [7 empty] | -40°C~+60°C max 90% RH | Ø109×36mm | 0.2 kg | [38 empty] | Puszka montażowa | [48 empty] | Aluminium
7389 | BCS-P-A173-G | 63,00 | PLN | A | BCS POINT | Kamery | 5904890703377 |  | https://bcs.pl//1115-x.html | [81 empty] | Grafit | IP66 | [7 empty] | -40°C~+60°C max 90% RH | Ø109×36mm | 0.2 kg | [38 empty] | Puszka montażowa | [48 empty] | Aluminium
7232 | BCS-P-A31 | 79,00 | PLN | A | BCS POINT | Kamery | 5904890703384 |  | https://bcs.pl//1116-x.html | [81 empty] | Biały | [8 empty] | -40°C~+60°C max 90% RH | 120×120×53.4mm | 0.45 kg | [38 empty] | Uchwyt słupowy | [48 empty] | Aluminium
7387 | BCS-P-A31-G | 79,00 | PLN | A | BCS POINT | Kamery | 5904890703391 |  | https://bcs.pl//1117-x.html | [81 empty] | Grafit | [8 empty] | -40°C~+60°C max 90% RH | 120×120×53.4mm | 0.45 kg | [38 empty] | Uchwyt słupowy | [48 empty] | Aluminium
6574 | BCS-P-A32 | 100,00 | PLN | A | BCS POINT | Kamery | 5904890703407 |  | https://bcs.pl//1118-x.html | [81 empty] | Biały | [8 empty] | -40°C~+60°C max 90% RH | 215×170×52mm | 1.47 kg | [38 empty] | Uchwyt słupowy | [48 empty] | Aluminium
6575 | BCS-P-A33 | 100,00 | PLN | A | BCS POINT | Kamery | 5904890703414 |  | https://bcs.pl//1119-x.html | [81 empty] | Biały | [8 empty] | -40°C~+60°C max 90% RH | 215×210×122mm | 1.87 kg | [38 empty] | Uchwyt narożny | [48 empty] | Aluminium
7035 | BCS-P-A51 | 540,00 | PLN | A | BCS POINT | Kamery | 5904890703438 |  | https://bcs.pl//1120-x.html | [81 empty] | Biały | IP66 | [7 empty] | -40°C~+60°C max 90% RH | 296×244×127mm | 2.5 kg | [38 empty] | Puszka montażowa | [48 empty] | Aluminium
6581 | BCS-P-A61 | 155,00 | PLN | A | BCS POINT | Kamery | 5904890703445 |  | https://bcs.pl//1121-x.html | [81 empty] | Biały | IP66 | [7 empty] | -40°C~+60°C max 90% RH | 125×125×55mm | 0.75 kg | [38 empty] | Puszka montażowa | [48 empty] | Aluminium
7383 | BCS-P-A61-G | 155,00 | PLN | A | BCS POINT | Kamery | 5904890703452 |  | https://bcs.pl//1122-x.html | [81 empty] | Grafit | IP66 | [7 empty] | -40°C~+60°C max 90% RH | 125×125×55mm | 0.75 kg | [38 empty] | Puszka montażowa | [48 empty] | Aluminium
7388 | BCS-P-A71 | 78,00 | PLN | A | BCS POINT | Kamery | 5904890703469 |  | https://bcs.pl//1123-x.html | [81 empty] | Biały | IP66 | [7 empty] | -40°C~+60°C max 90% RH | 93×93×39mm | 0.2 kg | [38 empty] | Puszka montażowa | [48 empty] | Aluminium
7390 | BCS-P-A71-G | 78,00 | PLN | A | BCS POINT | Kamery | 5904890703476 |  | https://bcs.pl//1124-x.html | [81 empty] | Grafit | IP66 | [7 empty] | -40°C~+60°C max 90% RH | 93×93×39mm | 0.2 kg | [38 empty] | Puszka montażowa | [48 empty] | Aluminium
6578 | BCS-P-I36 | 115,00 | PLN | A | BCS POINT | Kamery | 5904890703506 |  | https://bcs.pl//1125-x.html | [81 empty] | Biały | [8 empty] | -40°C~+60°C max 90% RH | Ø59×526mm | 0.93 kg | [38 empty] | Rura | [48 empty] | Aluminium
9576 | BCS-P-IAD52 | 93,00 | PLN | A | BCS POINT | Kamery | 5904890703513 |  | https://bcs.pl//1126-x.html | [81 empty] | Biały | [8 empty] | -40°C~+60°C max 90% RH | Ø32×520mm | 0.35 kg | [38 empty] | Rura | [48 empty] | Aluminium
6951 | BCS-P-U111 | 95,00 | PLN | A | BCS POINT | Kamery | 5904890703537 |  | https://bcs.pl//1127-x.html | [81 empty] | Biały | [8 empty] | -40°C~+60°C max 90% RH | 160×122×76mm | 0.5 kg | [38 empty] | Uchwyt ścienny | [48 empty] | Aluminium
7384 | BCS-P-U111-G | 95,00 | PLN | A | BCS POINT | Kamery | 5904890703544 |  | https://bcs.pl//1128-x.html | [81 empty] | Grafit | [8 empty] | -40°C~+60°C max 90% RH | 160×122×76mm | 0.5 kg | [38 empty] | Uchwyt ścienny | [48 empty] | Aluminium
7230 | BCS-P-U112 | 95,00 | PLN | A | BCS POINT | Kamery | 5904890703551 |  | https://bcs.pl//1129-x.html | [81 empty] | Biały | [8 empty] | -40°C~+60°C max 90% RH | 126×126×188mm | 0.5 kg | [38 empty] | Uchwyt ścienny | [48 empty] | Aluminium
9577 | BCS-P-U112-G | 95,00 | PLN | A | BCS POINT | Kamery | 5904890703568 |  | https://bcs.pl//1130-x.html | [81 empty] | Grafit | [8 empty] | -40°C~+60°C max 90% RH | 126×126×188mm | 0.5 kg | [38 empty] | Uchwyt ścienny | [48 empty] | Aluminium
9307 | BCS-P-U113 | 95,00 | PLN | A | BCS POINT | Kamery | 5904890703575 |  | https://bcs.pl//1131-x.html | [81 empty] | Biały | [8 empty] | -40°C~+60°C max 90% RH | 126.7×126.4×183.4mm | 0.5 kg | [38 empty] | Uchwyt ścienny | [48 empty] | Aluminium
9477 | BCS-P-U113-G | 95,00 | PLN | A | BCS POINT | Kamery | 5904890703582 |  | https://bcs.pl//1132-x.html | [81 empty] | Grafit | [8 empty] | -40°C~+60°C max 90% RH | 126.7×126.4×183.4mm | 0.5 kg | [38 empty] | Uchwyt ścienny | [48 empty] | Aluminium
6573 | BCS-P-U31 | 100,00 | PLN | A | BCS POINT | Kamery | 5904890703599 |  | https://bcs.pl//1133-x.html | [81 empty] | Biały | [8 empty] | -40°C~+60°C max 90% RH | 230.3×141×201.5mm | 0.79 kg | [38 empty] | Uchwyt ścienny | [48 empty] | Aluminium
7034 | BCS-P-U51 | 200,00 | PLN | A | BCS POINT | Kamery | 5904890703605 |  | https://bcs.pl//1134-x.html | [81 empty] | Biały | [8 empty] | -40°C~+60°C max 90% RH | 216×141×314mm | 1 kg | [38 empty] | Uchwyt ścienny | [48 empty] | Aluminium
6957 | BCS-P-U54 | 109,00 | PLN | A | BCS POINT | Kamery | 5904890703612 |  | https://bcs.pl//1135-x.html | [81 empty] | Biały | [8 empty] | -40°C~+60°C max 90% RH | Ø116.5×239mm | 0.67 kg | [38 empty] | Uchwyt sufitowy | [48 empty] | Aluminium
9574 | BCS-P-UAD | 70,00 | PLN | A | BCS POINT | Kamery | 5904890703629 |  | https://bcs.pl//1136-x.html | [81 empty] | Biały | [8 empty] | -40°C~+60°C max 90% RH | Ø110×223.5mm | 0.25 kg | [38 empty] | Uchwyt sufitowy | [48 empty] | Aluminium
9238 | BCS-B-AT | 68,00 | PLN | C | BCS BASIC | Kamery |  |  | https://bcs.pl//1137-x.html | [81 empty] | Biały | IP66 | [7 empty] | -40°C~+60°C max 90% RH | Ø105×36mm | 0.21 kg | [38 empty] | Puszka montażowa | [48 empty] | Aluminium
9236 | BCS-B-AWDE | 90,00 | PLN | C | BCS BASIC | Kamery |  |  | https://bcs.pl//1138-x.html | [81 empty] | Biały | IP66 | [7 empty] | -40°C~+60°C max 90% RH | Ø157×51.5mm | 0.6 kg | [38 empty] | Puszka montażowa | [48 empty] | Aluminium
9237 | BCS-B-AWDT | 90,00 | PLN | C | BCS BASIC | Kamery |  |  | https://bcs.pl//1139-x.html | [81 empty] | Biały | IP66 | [7 empty] | -40°C~+60°C max 90% RH | Ø137×51.5mm | 0.5 kg | [38 empty] | Puszka montażowa | [48 empty] | Aluminium
8861 | BCS-B-DK | 32,00 | PLN | C | BCS BASIC | Kamery |  |  | https://bcs.pl//1141-x.html | [81 empty] | Grafit | [8 empty] | -40°C~+60°C max 90% RH | Ø219×42mm | 0.15 kg | [38 empty] | Puszka montażowa | [48 empty] | Aluminium
9899 | BCS-B-DK-B | 32,00 | PLN | C | BCS BASIC | Kamery |  |  | https://bcs.pl//1142-x.html | [81 empty] | Biały | [8 empty] | -40°C~+60°C max 90% RH | Ø219×42mm | 0.15 kg | [38 empty] | Puszka montażowa | [48 empty] | Aluminium
8859 | BCS-B-DT/MT | 45,00 | PLN | C | BCS BASIC | Kamery |  |  | https://bcs.pl//1143-x.html | [81 empty] | Grafit | [8 empty] | -40°C~+60°C max 90% RH | Ø119×46mm | 0.2 kg | [38 empty] | Puszka montażowa | [48 empty] | Aluminium
9897 | BCS-B-DT/MT-B | 45,00 | PLN | C | BCS BASIC | Kamery |  |  | https://bcs.pl//1144-x.html | [81 empty] | Biały | [8 empty] | -40°C~+60°C max 90% RH | Ø119×46mm | 0.2 kg | [38 empty] | Puszka montażowa | [48 empty] | Aluminium
8860 | BCS-B-MK | 27,00 | PLN | C | BCS BASIC | Kamery |  |  | https://bcs.pl//1145-x.html | [81 empty] | Grafit | [8 empty] | -40°C~+60°C max 90% RH | Ø93×38mm | 0.15 kg | [38 empty] | Puszka montażowa | [48 empty] | Aluminium
9898 | BCS-B-MK-B | 27,00 | PLN | C | BCS BASIC | Kamery |  |  | https://bcs.pl//1146-x.html | [81 empty] | Biały | [8 empty] | -40°C~+60°C max 90% RH | Ø93×38mm | 0.15 kg | [38 empty] | Puszka montażowa | [48 empty] | Aluminium
9141 | BCS-V-ADD | 67,00 | PLN | A+ | BCS VIEW | Kamery | 5904890705210 |  | https://bcs.pl//1147-x.html | [81 empty] | Biały | IP66 | [7 empty] | -40°C~+60°C max 90% RH | Ø126.7×35mm | 0.21 kg | [38 empty] | Puszka montażowa | [48 empty] | Aluminium
9808 | BCS-V-ADE | 80,00 | PLN | A+ | BCS VIEW | Kamery | 5904890705197 |  | https://bcs.pl//1148-x.html | [81 empty] | Biały | IP66 | [7 empty] | -40°C~+60°C max 90% RH | Ø137×42mm | 0.28 kg | [38 empty] | Puszka montażowa | [48 empty] | Aluminium
9140 | BCS-V-AMD | 75,00 | PLN | A+ | BCS VIEW | Kamery | 5904890705203 |  | https://bcs.pl//1149-x.html | [81 empty] | Biały | IP66 | [7 empty] | -40°C~+60°C max 90% RH | Ø115.4×40mm | 0.15 kg | [38 empty] | Puszka montażowa | [48 empty] | Aluminium
9138 | BCS-V-AR | 225,00 | PLN | A+ | BCS VIEW | Kamery | 5904890705159 |  | https://bcs.pl//1150-x.html | [81 empty] | Biały | [8 empty] | -40°C~+60°C max 90% RH | 126×105×250mm | 1.95 kg | [38 empty] | Uchwyt narożny | [48 empty] | Aluminium
9926 | BCS-V-ARD | 335,00 | PLN | A+ | BCS VIEW | Kamery | 5904890705173 |  | https://bcs.pl//1151-x.html | [81 empty] | Biały | [8 empty] | -40°C~+60°C max 90% RH | 200×149×314mm | 5 kg | [38 empty] | Uchwyt narożny | [48 empty] | Stal
9856 | BCS-V-ARS | 156,00 | PLN | A+ | BCS VIEW | Kamery | 5904890705098 |  | https://bcs.pl//1152-x.html | [81 empty] | Biały | [8 empty] | -40°C~+60°C max 90% RH | Ø116.5×200mm | 0.6 kg | [38 empty] | Uchwyt sufitowy | [48 empty] | Aluminium
9137 | BCS-V-AS | 225,00 | PLN | A+ | BCS VIEW | Kamery | 5904890705142 |  | https://bcs.pl//1153-x.html | [81 empty] | Biały | [8 empty] | -40°C~+60°C max 90% RH | 127×46×250mm | 1.2 kg | [38 empty] | Uchwyt słupowy | [48 empty] | Aluminium
9820 | BCS-V-ASD | 305,00 | PLN | A+ | BCS VIEW | Kamery | 5904890705166 |  | https://bcs.pl//1154-x.html | [81 empty] | Biały | [8 empty] | -40°C~+60°C max 90% RH | 197×314mm | 1.3 kg | [38 empty] | Uchwyt słupowy | [48 empty] | Stal
9139 | BCS-V-AT | 108,00 | PLN | A+ | BCS VIEW | Kamery | 5904890705180 |  | https://bcs.pl//1155-x.html | [81 empty] | Biały | IP66 | [7 empty] | -40°C~+60°C max 90% RH | Ø105×36mm | 0.21 kg | [38 empty] | Puszka montażowa | [48 empty] | Aluminium
9136 | BCS-V-AWDT | 140,00 | PLN | A+ | BCS VIEW | Kamery | 5904890705111 |  | https://bcs.pl//1156-x.html | [81 empty] | Biały | IP66 | [7 empty] | -40°C~+60°C max 90% RH | Ø137×51.5mm | 0.5 kg | [38 empty] | Puszka montażowa | [48 empty] | Aluminium
9135 | BCS-V-AWMT | 85,00 | PLN | A+ | BCS VIEW | Kamery | 5904890705104 |  | https://bcs.pl//1157-x.html | [81 empty] | Biały | IP66 | [7 empty] | -40°C~+60°C max 90% RH | Ø100×43.2mm | 0.3 kg | [38 empty] | Puszka montażowa | [48 empty] | Aluminium
9132 | BCS-V-UDAS | 460,00 | PLN | A+ | BCS VIEW | Kamery | 5904890705067 |  | https://bcs.pl//1158-x.html | [81 empty] | Biały | [8 empty] | -40°C~+60°C max 90% RH | 395.5×281.2×170.7mm | 2.15 kg | [38 empty] | Puszka montażowa | [48 empty] | Aluminium
9809 | BCS-V-UDE | 140,00 | PLN | A+ | BCS VIEW | Kamery | 5904890705234 |  | https://bcs.pl//1159-x.html | [81 empty] | Biały | [8 empty] | -40°C~+60°C max 90% RH | Ø140×183.5×232mm | 0.7 kg | [38 empty] | Uchwyt ścienny | [48 empty] | Aluminium
9133 | BCS-V-UMAS | 370,00 | PLN | A+ | BCS VIEW | Kamery | 5904890705074 |  | https://bcs.pl//1160-x.html | [81 empty] | Biały | [8 empty] | -40°C~+60°C max 90% RH | 360×281.2×170.7mm | 1.8 kg | [38 empty] | Puszka montażowa | [48 empty] | Aluminium
9142 | BCS-V-UMD | 50,00 | PLN | A+ | BCS VIEW | Kamery | 5904890705227 |  | https://bcs.pl//1161-x.html | [81 empty] | Biały | [8 empty] | -40°C~+60°C max 90% RH | Ø111×120×161.5mm | 0.2 kg | [38 empty] | Uchwyt ścienny | [48 empty] | PC/ABS
9134 | BCS-V-US | 145,00 | PLN | A+ | BCS VIEW | Kamery | 5904890705081 |  | https://bcs.pl//1162-x.html | [81 empty] | Biały | [8 empty] | -40°C~+60°C max 90% RH | 97×182×305mm | 1 kg | [38 empty] | Uchwyt ścienny | [48 empty] | Aluminium
9783 | BCS-AS-ATU-B | 105,00 | PLN | A | BCS UNIVERSAL | Kamery |  |  | https://bcs.pl//1163-x.html | [81 empty] | Biały | [8 empty] | -40°C~+60°C max 90% RH | 135×172×44mm | 1.1 kg | [38 empty] | Uchwyt słupowy | [48 empty] | Stal
9784 | BCS-AS-ATU-G | 105,00 | PLN | A | BCS UNIVERSAL | Kamery |  |  | https://bcs.pl//1164-x.html | [81 empty] | Grafit | [8 empty] | -40°C~+60°C max 90% RH | 135×172×44mm | 1.1 kg | [38 empty] | Uchwyt słupowy | [48 empty] | Stal
9781 | BCS-ASM-ATU-B | 65,00 | PLN | A | BCS UNIVERSAL | Kamery |  |  | https://bcs.pl//1165-x.html | [81 empty] | Biały | [8 empty] | -40°C~+60°C max 90% RH | 125.6×114×20mm | 0.27 kg | [38 empty] | Uchwyt słupowy | [48 empty] | Aluminium
9782 | BCS-ASM-ATU-G | 65,00 | PLN | A | BCS UNIVERSAL | Kamery |  |  | https://bcs.pl//1166-x.html | [81 empty] | Grafit | [8 empty] | -40°C~+60°C max 90% RH | 125.6×114×20mm | 0.27 kg | [38 empty] | Uchwyt słupowy | [48 empty] | Aluminium
9900 | BCS-ASUD | 99,00 | PLN | A | BCS UNIVERSAL | Kamery |  |  | https://bcs.pl//1167-x.html | [81 empty] | Biały | [8 empty] | -40°C~+60°C max 90% RH | 200×172mm | 1 kg | [38 empty] | Uchwyt słupowy | [48 empty] | Stal
9901 | BCS-ASUM | 50,00 | PLN | A | BCS UNIVERSAL | Kamery |  |  | https://bcs.pl//1168-x.html | [81 empty] | Biały | [8 empty] | -40°C~+60°C max 90% RH | 143×135mm | 2 kg | [38 empty] | Uchwyt słupowy | [48 empty] | Stal
8514 | BCS-ATU-G | 105,00 | PLN | A | BCS UNIVERSAL | Kamery |  |  | https://bcs.pl//1170-x.html | [81 empty] | Grafit | IP66 | [7 empty] | -40°C~+60°C max 90% RH | 143×143×60mm | 0.85kg | [38 empty] | Puszka montażowa uniwersalna | [48 empty] | Aluminium
10223 | BCS-ARS200 | 219,00 | PLN | A | BCS UNIVERSAL | Kamery |  |  | https://bcs.pl//1171-x.html | [81 empty] | Biały | [8 empty] | -40°C~+60°C max 90% RH | Ø136mm×100~200cm | 1.5 kg | [38 empty] | Uchwyt sufitowy | [48 empty] | Aluminium
10224 | BCS-R100 | 99,00 | PLN | A | BCS UNIVERSAL | Kamery |  |  | https://bcs.pl//1172-x.html | [81 empty] | Biały | [8 empty] | -40°C~+60°C max 90% RH | Ø44mm×100cm | 0.8 kg | [38 empty] | Rura | [48 empty] | Aluminium
10225 | BCS-ARS120 | 199,00 | PLN | A | BCS UNIVERSAL | Kamery |  |  | https://bcs.pl//1173-x.html | [81 empty] | Biały | [8 empty] | -40°C~+60°C max 90% RH | Ø136mm×60~120cm | 1.15 kg | [38 empty] | Uchwyt sufitowy | [48 empty] | Aluminium
6055 | BCS-ADPOE | 23,00 | PLN | B | BCS POWER | Zasilacze BCS |  |  | https://bcs.pl//1175-x.html
9752 | BCS-xSFP | 279,00 | PLN | B | BCS POWER | Zasilacze BCS |  |  | https://bcs.pl//1176-x.html
10102 | BCS-xCOAX/IP-II | 445,00 | PLN | B | BCS POWER | Zasilacze BCS |  |  | https://bcs.pl//1178-x.html
5671 | BCS-E | 170,00 | PLN | B | BCS POWER | Zasilacze BCS |  |  | https://bcs.pl//1179-x.html
7604 | BCS-F | 247,00 | PLN | B | BCS POWER | Zasilacze BCS |  |  | https://bcs.pl//1180-x.html
7714 | BCS-H | 423,00 | PLN | B | BCS POWER | Zasilacze BCS |  |  | https://bcs.pl//1181-x.html
7624 | BCS-L2 | 182,00 | PLN | B | BCS POWER | Zasilacze BCS |  |  | https://bcs.pl//1182-x.html
6053 | BCS-L3 | 144,00 | PLN | B | BCS POWER | Zasilacze BCS |  |  | https://bcs.pl//1183-x.html
10508 | BCS-M | 120,00 | PLN | B | BCS POWER | Zasilacze BCS |  |  | https://bcs.pl//1184-x.html
7581 | BCS-S | 83,00 | PLN | B | BCS POWER | Zasilacze BCS |  |  | https://bcs.pl//1185-x.html
7479 | BCS-XL | 259,00 | PLN | B | BCS POWER | Zasilacze BCS |  |  | https://bcs.pl//1186-x.html
7496 | BCS-RACK5U | 375,00 | PLN | B | BCS POWER | Zasilacze BCS |  |  | https://bcs.pl//1187-x.html
5575 | BCS-SD15/12 | 97,00 | PLN | B | BCS POWER | Zasilacze BCS |  |  | https://bcs.pl//1188-x.html
8269 | BCS-SD15/12/48 | 80,00 | PLN | B | BCS POWER | Zasilacze BCS |  |  | https://bcs.pl//1189-x.html
6897 | BCS-SD15/24 | 80,00 | PLN | B | BCS POWER | Zasilacze BCS |  |  | https://bcs.pl//1190-x.html
5566 | BCS-SU50/48 | 79,00 | PLN | B | BCS POWER | Zasilacze BCS |  |  | https://bcs.pl//1191-x.html
5567 | BCS-SU100/48 | 123,00 | PLN | B | BCS POWER | Zasilacze BCS |  |  | https://bcs.pl//1192-x.html
5764 | BCS-AVC1203 | 103,00 | PLN | B | BCS POWER | Zasilacze BCS |  |  | https://bcs.pl//1193-x.html
5571 | BCS-EXT | 112,00 | PLN | B | BCS POWER | Zasilacze BCS |  |  | https://bcs.pl//1194-x.html
6684 | BCS-AVC12/1204/ISO | 132,00 | PLN | B | BCS POWER | Zasilacze BCS |  |  | https://bcs.pl//1195-x.html
6899 | BCS-EXT/SD | 57,00 | PLN | B | BCS POWER | Zasilacze BCS |  |  | https://bcs.pl//1196-x.html
7005 | BCS-EXT/SU | 57,00 | PLN | B | BCS POWER | Zasilacze BCS |  |  | https://bcs.pl//1197-x.html
7004 | BCS-AVC24/1205/ISO | 132,00 | PLN | B | BCS POWER | Zasilacze BCS |  |  | https://bcs.pl//1198-x.html
6685 | BCS-SD30HV/ADJ | 69,00 | PLN | B | BCS POWER | Zasilacze BCS |  |  | https://bcs.pl//1199-x.html
9038 | BCS-xPoE3/EXT-PP | 159,00 | PLN | B | BCS POWER | Zasilacze BCS |  |  | https://bcs.pl//1200-x.html
9037 | BCS-xPoE3/EXT-AT | 196,00 | PLN | B | BCS POWER | Zasilacze BCS |  |  | https://bcs.pl//1201-x.html
6283 | BCS-SP0812 | 859,00 | PLN | B | BCS POWER | Zasilacze BCS |  |  | https://bcs.pl//1202-x.html
6282 | BCS-SP0406 | 585,00 | PLN | B | BCS POWER | Zasilacze BCS |  |  | https://bcs.pl//1203-x.html
5551 | BCS-IP4/E-S | 556,00 | PLN | B | BCS POWER | Zasilacze BCS |  |  | https://bcs.pl//1205-x.html
5558 | BCS-IP4/Z/E-S | 557,00 | PLN | B | BCS POWER | Zasilacze BCS |  |  | https://bcs.pl//1206-x.html
5552 | BCS-IP8/E-S | 799,00 | PLN | B | BCS POWER | Zasilacze BCS |  |  | https://bcs.pl//1207-x.html
5559 | BCS-IP8/Z/E-S | 785,00 | PLN | B | BCS POWER | Zasilacze BCS |  |  | https://bcs.pl//1208-x.html
8026 | BCS-IP8Gb/E-S | 1287,00 | PLN | B | BCS POWER | Zasilacze BCS |  |  | https://bcs.pl//1209-x.html
8073 | BCS-IP8Gb/E-S/E | 1069,00 | PLN | B | BCS POWER | Zasilacze BCS |  |  | https://bcs.pl//1210-x.html
7938 | BCS-IP8Gb/RACK5U | 1232,00 | PLN | B | BCS POWER | Zasilacze BCS |  |  | https://bcs.pl//1211-x.html
8027 | BCS-IP8Gb/Z/E-S | 1063,00 | PLN | B | BCS POWER | Zasilacze BCS |  |  | https://bcs.pl//1212-x.html
7909 | BCS-IP16Gb/E-S | 2165,00 | PLN | B | BCS POWER | Zasilacze BCS |  |  | https://bcs.pl//1213-x.html
8122 | BCS-IP16Gb/RACK5U | 2115,00 | PLN | B | BCS POWER | Zasilacze BCS |  |  | https://bcs.pl//1214-x.html
5252 | BCS-UPS/IP4/E-S | 840,00 | PLN | B | BCS POWER | Zasilacze BCS |  |  | https://bcs.pl//1215-x.html
7551 | BCS-UPS/IP4/Z/E-S | 805,00 | PLN | B | BCS POWER | Zasilacze BCS |  |  | https://bcs.pl//1216-x.html
5254 | BCS-UPS/IP8/E-S | 1115,00 | PLN | B | BCS POWER | Zasilacze BCS |  |  | https://bcs.pl//1217-x.html
7577 | BCS-UPS/IP8/E-S/RACK5U | 1315,00 | PLN | B | BCS POWER | Zasilacze BCS |  |  | https://bcs.pl//1218-x.html
7994 | BCS-UPS/IP8Gb/E-S | 1599,00 | PLN | B | BCS POWER | Zasilacze BCS |  |  | https://bcs.pl//1219-x.html
8019 | BCS-UPS/IP8Gb/E-S/RACK5U | 1549,00 | PLN | B | BCS POWER | Zasilacze BCS |  |  | https://bcs.pl//1220-x.html
7582 | BCS-UPS/IP16/E-S/RACK5U | 2069,00 | PLN | B | BCS POWER | Zasilacze BCS |  |  | https://bcs.pl//1221-x.html
8159 | BCS-UPS/IP16Gb/E-S | 2672,00 | PLN | B | BCS POWER | Zasilacze BCS |  |  | https://bcs.pl//1222-x.html
8315 | BCS-UPS/IP16Gb/E-S/RACK5U | 2613,00 | PLN | B | BCS POWER | Zasilacze BCS |  |  | https://bcs.pl//1223-x.html
5564 | BCS-xPoE6/S | 302,00 | PLN | B | BCS POWER | Zasilacze BCS |  |  | https://bcs.pl//1225-x.html
7720 | BCS-xPoE10Gb | 694,00 | PLN | B | BCS POWER | Zasilacze BCS |  |  | https://bcs.pl//1226-x.html
4983 | BCS-ZA2425 | 191,00 | PLN | A | BCS POWER | Zasilacze BCS |  |  | https://bcs.pl//1227-x.html
4982 | BCS-ZA1220 | 159,00 | PLN | A | BCS POWER | Zasilacze BCS |  |  | https://bcs.pl//1228-x.html
6693 | BCS-ZA1206 | 172,00 | PLN | B | BCS POWER | Zasilacze BCS |  |  | https://bcs.pl//1229-x.html
5562 | BCS-ZA1206/S | 214,00 | PLN | B | BCS POWER | Zasilacze BCS |  |  | https://bcs.pl//1230-x.html
5935 | BCS-ZA1206/UPS | 192,00 | PLN | B | BCS POWER | Zasilacze BCS |  |  | https://bcs.pl//1231-x.html
5556 | BCS-ZA1206/UPS/E | 338,00 | PLN | B | BCS POWER | Zasilacze BCS |  |  | https://bcs.pl//1232-x.html
5557 | BCS-ZA1206/UPS/F | 419,00 | PLN | B | BCS POWER | Zasilacze BCS |  |  | https://bcs.pl//1233-x.html
6689 | BCS-ZA1206/UPS/H | 549,00 | PLN | B | BCS POWER | Zasilacze BCS |  |  | https://bcs.pl//1234-x.html
6691 | BCS-ZA1206/UPS/L | 325,00 | PLN | B | BCS POWER | Zasilacze BCS |  |  | https://bcs.pl//1235-x.html
6690 | BCS-ZA1206/UPS/XL | 405,00 | PLN | B | BCS POWER | Zasilacze BCS |  |  | https://bcs.pl//1236-x.html
6692 | BCS-ZA2403 | 172,00 | PLN | B | BCS POWER | Zasilacze BCS |  |  | https://bcs.pl//1237-x.html
6002 | BCS-ZA2403/S | 194,00 | PLN | B | BCS POWER | Zasilacze BCS |  |  | https://bcs.pl//1238-x.html
6278 | BCS-ZA4802 | 172,00 | PLN | B | BCS POWER | Zasilacze BCS |  |  | https://bcs.pl//1239-x.html
5563 | BCS-ZA4802/S | 212,00 | PLN | B | BCS POWER | Zasilacze BCS |  |  | https://bcs.pl//1240-x.html
8422 | BCS-ADPOE/SU | 60,00 | PLN | B | BCS POWER | Zasilacze BCS |  |  | https://bcs.pl//1241-x.html
9595 | BCS-IR45X80 | 383,00 | PLN | A | BCS UNIVERSAL | Kamery |  |  | https://bcs.pl//1242-x.html
9596 | BCS-IR55x60 | 383,00 | PLN | A | BCS UNIVERSAL | Kamery |  |  | https://bcs.pl//1243-x.html
10145 | BCS-IR45X80-B | 383,00 | PLN | A | BCS UNIVERSAL | Kamery |  |  | https://bcs.pl//1244-x.html
10146 | BCS-IR55x60-B | 383,00 | PLN | A | BCS UNIVERSAL | Kamery |  |  | https://bcs.pl//1245-x.html
9485 | BCS-MS4.3LCD | Cena indywidualna | PLN | P | BCS UNIVERSAL | Kamery |  |  | https://bcs.pl//1246-x.html
9484 | BCS-MS7.0LCD(2) | Cena indywidualna | PLN | P | BCS UNIVERSAL | Kamery |  |  | https://bcs.pl//1247-x.html
8607 | BCS-B-SP0402 | 180,00 | PLN | C | BCS BASIC | Sieci LAN / WAN |  |  | https://bcs.pl//1248-x.html
8609 | BCS-B-SP04G02G | 290,00 | PLN | C | BCS BASIC | Sieci LAN / WAN |  |  | https://bcs.pl//1249-x.html
8608 | BCS-B-SP0802 | 290,00 | PLN | C | BCS BASIC | Sieci LAN / WAN |  |  | https://bcs.pl//1250-x.html
8610 | BCS-B-SP08G02G | 495,00 | PLN | C | BCS BASIC | Sieci LAN / WAN |  |  | https://bcs.pl//1251-x.html
8991 | BCS-B-SP08G-2SFP-M | 780,00 | PLN | C | BCS BASIC | Sieci LAN / WAN |  |  | https://bcs.pl//1252-x.html
8990 | BCS-B-SP08G-2SFP | 645,00 | PLN | C | BCS BASIC | Sieci LAN / WAN |  |  | https://bcs.pl//1253-x.html
9413 | BCS-B-SP1602G-2SFP-II | 1160,00 | PLN | C | BCS BASIC | Sieci LAN / WAN |  |  | https://bcs.pl//1254-x.html
8613 | BCS-B-SP1602G-2SFP-M | 1385,00 | PLN | C | BCS BASIC | Sieci LAN / WAN |  |  | https://bcs.pl//1255-x.html
9414 | BCS-B-SP2402G-2SFP-II | 1449,00 | PLN | C | BCS BASIC | Sieci LAN / WAN |  |  | https://bcs.pl//1256-x.html
8614 | BCS-B-SP2402G-2SFP-M | 1610,00 | PLN | C | BCS BASIC | Sieci LAN / WAN |  |  | https://bcs.pl//1257-x.html
10024 | BCS-U/UTP-CAT5E-PVC | 555,00 | PLN | C | BCS UNIVERSAL | Sieci LAN / WAN |  |  | https://bcs.pl//1258-x.html
10025 | BCS-U/UTP-CAT5E-LSOH | Cena indywidualna | PLN | C | BCS UNIVERSAL | Sieci LAN / WAN |  |  | https://bcs.pl//1259-x.html
10026 | BCS-U/UTP-CAT5E-PE | 599,00 | PLN | C | BCS UNIVERSAL | Sieci LAN / WAN |  |  | https://bcs.pl//1260-x.html
10027 | BCS-U/UTP-CAT6-PVC | Cena indywidualna | PLN | C | BCS UNIVERSAL | Sieci LAN / WAN |  |  | https://bcs.pl//1261-x.html
10028 | BCS-U/UTP-CAT6-LSOH | Cena indywidualna | PLN | C | BCS UNIVERSAL | Sieci LAN / WAN |  |  | https://bcs.pl//1262-x.html
7924 | BCS-05506MIR | 845,00 | PLN | A | BCS LINE | Kamery | 5904890703247 |  | https://bcs.pl//1265-x.html
7378 | BCS-1054212MIR | 1549,00 | PLN | A | BCS LINE | Kamery | 5904890703285 |  | https://bcs.pl//1266-x.html
7379 | BCS-1054212MPIR | 1609,00 | PLN | A | BCS LINE | Kamery | 5904890703261 |  | https://bcs.pl//1267-x.html
9337 | BCS-27126MIR | 330,00 | PLN | A | BCS LINE | Kamery | 5904890703230 |  | https://bcs.pl//1268-x.html
7336 | BCS-371612MIR | 1299,00 | PLN | A | BCS LINE | Kamery | 5904890703278 |  | https://bcs.pl//1269-x.html
7380 | BCS-371612MPIR | 1355,00 | PLN | A | BCS LINE | Kamery | 5904890703254 |  | https://bcs.pl//1270-x.html
9772 | BCS-COAX-HDMI-RE | 461,00 | PLN | C | BCS UNIVERSAL | Rejestratory |  |  | https://bcs.pl//1271-x.html
9770 | BCS-UTP-HDMI-MINI | 190,00 | PLN | C | BCS UNIVERSAL | Rejestratory |  |  | https://bcs.pl//1272-x.html
9768 | BCS-UTP-HDMI-RE | 236,00 | PLN | C | BCS UNIVERSAL | Rejestratory |  |  | https://bcs.pl//1273-x.html
9769 | BCS-UTP-KVM-1080P | 656,00 | PLN | C | BCS UNIVERSAL | Rejestratory |  |  | https://bcs.pl//1276-x.html
9771 | BCS-COAX-HDMI-SET | 925,00 | PLN | C | BCS UNIVERSAL | Rejestratory |  |  | https://bcs.pl//1277-x.html
7058 | BCS-UHD-TR1P (SET) | 25,00 | PLN | A | BCS UNIVERSAL | Rejestratory |  |  | https://bcs.pl//1280-x.html
7057 | BCS-UHD-TR1S (SET) | 25,00 | PLN | A | BCS UNIVERSAL | Rejestratory |  |  | https://bcs.pl//1281-x.html
7059 | BCS-UHD-TR1S-TR | 13,00 | PLN | A | BCS UNIVERSAL | Rejestratory |  |  | https://bcs.pl//1282-x.html
8360 | BCS-UHD-CI | 50,00 | PLN | A | BCS UNIVERSAL | Rejestratory |  |  | https://bcs.pl//1283-x.html
9029 | BCS-UHD-TR8-RE | 260,00 | PLN | A | BCS UNIVERSAL | Rejestratory |  |  | https://bcs.pl//1287-x.html
9028 | BCS-UHD-TR4-RE | 146,00 | PLN | A | BCS UNIVERSAL | Rejestratory |  |  | https://bcs.pl//1289-x.html
9827 | BCS-V-NVR1602-4KE-16P | 2555,00 | PLN | A+ | BCS VIEW | Rejestratory | 5904890704947 | System [IP], Kanały [16], Kanały PoE [16], Dyski [2], Dyski [2 każdy max 6 TB], RAID [Nie], Funkcje inteligentne [Tak], Rozdzielczość nagrywania [8 Mpx], Pasmo wejściowe [160 Mbps], Pasmo wejściowe [160 Mbps], Pasmo wyjściowe [160 Mbps], Pasmo wyjściowe [160 Mbps], Rozdzielczości wyświetlania [HDMI max 3840x2160], Wyjścia wideo [VGA 1080 P / HDMI 4K], Sieć [RJ-45 (10/100/1000 Mbps)], Interfejsy [1 x USB 2.0, 1 x USB 3.0], Alarm(wejście/wyjście) [4/1], Audio(wejście/wyjście) [1/1], Zasilanie [100-240V AC], Waga(bez dysków) [3 kg], Wymiary [1U, 385mm x 315mm x 52mm] | https://bcs.pl//2112-x.html | [27 empty] | IP |  | 16 | 2 | 6 TB |  |  |  | 8 Mpx | 160Mbps | 160Mbps | 2×8M(25fps) / 4×4M(30fps) / 8×2M(30fps) | [6 empty] | 8M / 6M / 5M / 4M / 3M / 2M / UXGA / 720p / VGA / 4CIF / DCIF / 2CIF / CIF / QCIF | [6 empty] | H.265+ / H265 / H.264+ / H.264 / MPEG4(ONVIF H.264) | [5 empty] | HDMI4K/VGA | 3840×2160 / 1920×1080 / 1600×1200 / 1280×1024 / 1280×720 / 1024×768 | 1920×1080 / 1600×1200 / 1280×1024 / 1280×720 / 1024×768 | 1/4/6/8/9/16 | 1/4/9/16 | 32 | 1×USB2.0, 1×USB3.0 |  | 1 | 1 |  | 4 | 1 |  |  | Local, Web Service, CMS BCS Manager (Windows/Linux/MAC), Mobile App(iOS, android) | RJ-45 10/100/1000Mbps |  | ONVIF | TCP/IP, DHCP, DNS, DDNS, NTP, SADP, SMTP, NFS, iSCSI, UPnP, HTTPS, P2P | [6 empty] | 200W | IEEE 802.3 af/at | 16 |  | 100~240V AC | max 15W | -10°C~+55°C max 90% RH | [8 empty] | 1U | 385×315×52mm | 3 kg
9903 | BCS-V-TI236IR6-Ai | 1711,00 | PLN | A+ | BCS VIEW | Kamery | 5904890704534 | Rozdzielczość [2 Mpx], Przetwornik [1/2.8” 2Mpx PS CMOS DarkView], Ilość strumieni [3], Czułość kamery [Kolor: 0.002Lux@F1.4, AGC wł. B/W: 0Lux], Kompresja wideo [H.265 / H.265+ / H.264 / H.264+ / MJPEG(drugi strumień)], Obiektyw [motozoom], Ogniskowa [2.8~12 mm], Apertura [F 1.4], Funkcje inteligentne [Tak], Alarm(wejście/wyjście) [1 wej. / 1 wyj.], Audio(wejście/wyjście) [1 wej. / 1 wyj.], Mikrofon [Nie], Kompresja audio [G.711ulaw/G.711alaw/G.722.1/G.726/MP2L2/PCM/MP3], Typ kamery [Tuba ], NightColor [Nie], WDR [120 dB], Rodzaj funkcji inteligentnych [wtargnięcie w obszar, przekroczenie linii, ochrona perymetryczna, zmiana sceny, detekcja twarzy], Promiennik IR [60 m], Audio [Tak], Alarm [Tak], Zasilanie [PoE], PoE [802.3at], Sieć [RJ-45 10/100 Mbps], Gniazdo karty pamięci [microSD do 256GB], Zgodność [Onvif profil S / G / T], Klasa szczeIności IP [IP67], IK10 [Tak], Rodzaj zasilania [12V DC / PoE (802.3af)], Kolor obudowy [Biały], Waga [1.4 kg], Wymiary [Ø 144 × 333 mm], Głośnik [Nie] | https://bcs.pl//2113-x.html | Tuba | 2 Mpx | 1/2.8'' | Progressive Scan | 1920(H)×1080(V) |  |  | motozoom | 2.8~12 mm | F 1.4 | Auto / manual | Stały | H: 113°~31° V: 58°~18° D: 138°~36° |  | 0.002Lux(F1.4, AGC) 0Lux(B/W,IR) |  | (AWB) Auto / manual | 120dB | BLC / HLC / WDR(120dB) | Auto / manual 1/3~1/100000s | (AGC) Auto / manual | 3D DNR | Tak | 4 | Mirror, Flip 90° | 3 | 2M(1920×1080) / 720P(1280×720) / VGA(640×480) / 360P(640×360) / (360×240) / QVGA(320×240) | [19 empty] | 1920×1080/1280×720(25/30fps) | 640×480/640×360/320×240(25/30fps) | 1280×720/640×480/640×360/360×240(25/30fps) |  |  | 32Kbps~8Mbps | H.265 / H.265+ / H.264 / H.264+ / MJPEG | ICR | 60m | [11 empty] | 1 | 1 | G.711ulaw / G.711alaw / G.722.1 / G.726 / MP2L2 / PCM / MP3 | 1 | 1 | microSD do 256GB |  | Web Service, CMS BCS Manager (Windows/Linux/MAC), Mobile App(iOS, android) | RJ-45 10/100 Mbps |  | ONVIF(S/G/T) | TCP/IP, ICMP, HTTP, HTTPS, FTP, DHCP, DNS, DDNS, RTP, RTSP, NTP, UPnP, SMTP, IGMP, 802.1X, QoS, IPv6, UDP, Bonjour, SSL/TLS | PoE | 12V DC / PoE (802.3af) | max 15W | Biały | IP67 | Tak | [6 empty] | -30°C~+60°C max 95% RH | Ø144×333mm | 1.4 kg | [11 empty] | Tak |  | Tak
9904 | BCS-V-TI436IR6-Ai | 1840,00 | PLN | A+ | BCS VIEW | Kamery | 5904890704541 | Rozdzielczość [4 Mpx], Przetwornik [1/2.7” 4Mpx PS CMOS DarkView], Ilość strumieni [3], Czułość kamery [Kolor: 0.003Lux@F1.4, AGC wł. B/W: 0Lux], Kompresja wideo [H.265 / H.265+ / H.264 / H.264+ / MJPEG(drugi strumień)], Obiektyw [motozoom], Ogniskowa [2.8~12 mm], Apertura [F 1.4], Funkcje inteligentne [Tak], Alarm(wejście/wyjście) [1 wej. / 1 wyj.], Audio(wejście/wyjście) [1 wej. / 1 wyj.], Mikrofon [Nie], Kompresja audio [G.711U / G.711A / G.722.1 / G.726 / MP2L2 / PCM/ MP3], Typ kamery [Tuba ], NightColor [Nie], WDR [120 dB], Rodzaj funkcji inteligentnych [wtargnięcie w obszar, przekroczenie linii, ochrona perymetryczna, zmiana sceny, detekcja twarzy], Promiennik IR [60 m], Audio [Tak], Alarm [Tak], Zasilanie [PoE], PoE [802.3at], Sieć [RJ-45 10/100 Mbps], Gniazdo karty pamięci [microSD do 256GB], Zgodność [Onvif profil S / G / T], Klasa szczeIności IP [IP67], IK10 [Tak], Rodzaj zasilania [12V DC / PoE (802.3at)], Kolor obudowy [Biały], Waga [1.4 kg], Wymiary [Ø 144 × 333 mm], Głośnik [Nie] | https://bcs.pl//2114-x.html | Tuba | 4 Mpx | 1/2.7'' | Progressive Scan | 2688(H)×1520(V) |  |  | motozoom | 2.8~12 mm | F 1.4 | Auto / manual | Stały | H: 108°~30° V: 56°~17° D: 131°~35° |  | 0.003Lux(F1.4, AGC) 0Lux(B/W,IR) |  | (AWB) Auto / manual | 120dB | BLC / HLC / WDR(120dB) | Auto / manual 1/3~1/100000s | (AGC) Auto / manual | 3D DNR | Tak | 4 | Mirror, Flip 90° | 3 | 4M(2688×1520)(2592×1944)(2944×1656) / 3M(2304×1296) / 2M(1920×1080) / 720P(1280×720) / VGA(640×480) / 360P(640×360) / (360×240) / QVGA(320×240) | [19 empty] | 2592×1944/2944×1656(20fps) 2688×1520/2304×1296/1920×1080/1280×720(25/30fps) | 640×480/640×360/320×240(25/30fps) | 1280×720/640×480/640× 360/360×240(25/30fps) |  |  | 32Kbps~8Mbps | H.265 / H.265+ / H.264 / H.264+ / MJPEG | ICR | 60m | [11 empty] | 1 | 1 | G.711U / G.711A / G.722.1 / G.726 / MP2L2 / PCM / MP3 | 1 | 1 | microSD do 256GB |  | Web Service, CMS BCS Manager (Windows/Linux/MAC), Mobile App(iOS, android) | RJ-45 10/100 Mbps |  | ONVIF(S/G/T) | TCP/IP, ICMP, HTTP, HTTPS, FTP, DHCP, DNS, DDNS, RTP, RTSP, NTP, UPnP, SMTP, IGMP, 802.1X, QoS, IPv6, UDP, Bonjour, SSL/TLS | PoE | 12V DC / PoE (802.3at) | max 15W | Biały | IP67 | Tak | [6 empty] | -30°C~+60°C max 95% RH | Ø144×333mm | 1.4 kg | [11 empty] | Tak |  | Tak
10172 | BCS-XVR3204-IV | 4255,00 | PLN | A | BCS LINE | Rejestratory |  | System [Analog + IP], Kanały [32], Dyski [4], Dyski [4 każdy max 10 TB], RAID [Nie], Funkcje inteligentne [Tak], Funkcje inteligentne [ochrona perymetryczna(2 kanały), SMD Plus (16 kanałów), rozpoznawanie twarzy(2 kanały), inteligentne wyszukiwanie], Rozdzielczość nagrywania [5 Mpx-N], Pasmo wejściowe [128 Mbps], Pasmo wejściowe [128 Mbps], Rozdzielczości wyświetlania [HDMI max 3840x2160], Wyjścia wideo [VGA 1080 P / HDMI 4K / HDMI 1080 P], Sieć [RJ-45 (10/100/1000 Mbps)], Interfejsy [1 x USB 2.0, 2 x USB 3.0, eSATA], Port szeregowy [RS232, RS485], Alarm(wejście/wyjście) [16/6], Audio(wejście/wyjście) [4/1], Zasilanie [100-240V AC], Waga(bez dysków) [4.8 kg], Wymiary [1.5U, 440mm x 421mm x 76mm] | https://bcs.pl//2121-x.html | [27 empty] | Analog HD + IP | HD-CVI / AHD / HD-TVI / ANALOG / IP | 32 | 4 | 10 TB |  |  |  | 5 Mpx Lite | 128Mbps |  |  | 5M, 4M, 1080P@25/30fps, 720P@25/30/50/60fps | 5M, 4M, 1080P@25/30fps, 720P@25/30fps | 5M, 4M, 1080P@25/30fps, 720P@25/30fps | PAL/NTSC | 8M | 32 | 5M Lite / 4M Lite / 1080P / 1080N / 720P / 960H / D1 / CIF | 5M Lite(10fps), 4M Lite/1080P(15fps), 1080N/720P/960H/D1/CIF(25/30fps) | D1/CIF(15fps) |  |  |  | 32Kbps~6144Kbps | H.265+ / H265 / H.264+ / H.264 / Ai coding | [5 empty] | HDMI4K/HDMI/VGA | 3840×2160 / 1920×1080 / 1280×1024 / 1280×720 / 1024×768 | 1920×1080 / 1280×1024 / 1280×720 / 1024×768 | 1/4/8/9/16/25/36 | 1/4/9/16 | 128 | 1×USB2.0, 2×USB3.0, eSATA | RS232, RS485 | 4 | 1 | G.711A / G.711U / PCM | 16 | 6 |  |  | Local, Web Service, CMS BCS Manager (Windows/Linux/MAC), Mobile App(iOS, android) | RJ-45(10/100/1000Mbps) |  | ONVIF | HTTP, HTTPS, TCP/IP, IPv4/IPv6, UPnP, RTSP, UDP, SMTP, NTP, DHCP, DNS, IP Filter, PPPoE,DDNS, FTP, Alarm Server, P2P,IP Search | [10 empty] | 100~240V AC | max 22W | -10°C~+55°C max 90% RH | [8 empty] | 1.5U | 440×421×76mm | 4.8 kg | Tak | Tak | 2 kanały analog HD |  | 2 kanały analog HD | 16 kanałów analog HD
10226 | BCS-XVR3208-IV | 4305,00 | PLN | A | BCS LINE | Rejestratory |  | System [Analog + IP], Kanały [32], Dyski [8], Dyski [8 każdy max 10 TB], RAID [Nie], Funkcje inteligentne [Tak], Funkcje inteligentne [ochrona perymetryczna(2 kanały), SMD Plus (16 kanałów), rozpoznawanie twarzy(2 kanały), inteligentne wyszukiwanie], Rozdzielczość nagrywania [5 Mpx-N], Pasmo wejściowe [128 Mbps], Pasmo wejściowe [128 Mbps], Rozdzielczości wyświetlania [HDMI max 3840x2160], Wyjścia wideo [VGA 1080 P / HDMI 4K / HDMI 1080 P / BNC], Sieć [RJ-45 (10/100/1000 Mbps)], Interfejsy [2 x USB 2.0, 2 x USB 3.0, eSATA], Port szeregowy [RS232, RS485], Alarm(wejście/wyjście) [16/6], Audio(wejście/wyjście) [16/1], Zasilanie [100-240V AC], Waga(bez dysków) [6.9 kg], Wymiary [2U, 440 mm × 463 mm × 95 mm] | https://bcs.pl//2122-x.html | [27 empty] | Analog HD + IP | HD-CVI / AHD / HD-TVI / ANALOG / IP | 32 | 8 | 10 TB |  |  |  | 5 Mpx Lite | 128Mbps |  |  | 5M, 4M, 1080P@25/30fps, 720P@25/30/50/60fps | 5M, 4M, 1080P@25/30fps, 720P@25/30fps | 5M, 4M, 1080P@25/30fps, 720P@25/30fps | PAL/NTSC | 8M | 32 | 5M Lite / 4M Lite / 1080P / 1080N / 720P / 960H / D1 / CIF | 5M Lite(10fps), 4M Lite/1080P(15fps), 1080N/720P/960H/D1/CIF(25/30fps) | D1/CIF(15fps) |  |  |  | 32Kbps~6144Kbps | H.265+ / H265 / H.264+ / H.264 / Ai coding | [5 empty] | HDMI4K/HDMI/VGA/BNC | 3840×2160 / 1920×1080 / 1280×1024 / 1280×720 / 1024×768 | 1920×1080 / 1280×1024 / 1280×720 / 1024×768 | 1/4/8/9/16/25/36 | 1/4/9/16 | 128 | 2×USB2.0, 2×USB3.0, eSATA | RS232, RS485 | 16 | 1 | G.711A / G.711U / PCM | 16 | 6 |  |  | Local, Web Service, CMS BCS Manager (Windows/Linux/MAC), Mobile App(iOS, android) | 2×RJ-45(10/100/1000Mbps) |  | ONVIF | HTTP, HTTPS, TCP/IP, IPv4/IPv6, UPnP, RTSP, UDP, SMTP, NTP, DHCP, DNS, IP Filter, PPPoE,DDNS, FTP, Alarm Server, P2P,IP Search | [10 empty] | 100~240V AC | max 22W | -10°C~+55°C max 90% RH | [8 empty] | 2U | 440×463×95mm | 6.9 kg | Tak | Tak | 2 kanały analog HD |  | 2 kanały analog HD | 16 kanałów analog HD
5309 | BCS-DVR-KN-II | 1789,00 | PLN | A | BCS LINE | Rejestratory | 5904890700505 |  | https://bcs.pl//2124-x.html
10147 | BCS-BQ7201(II) | 325,00 | PLN | A | BCS UNIVERSAL | Kamery |  | Rozdzielczość [2 Mpx], Przetwornik [1/2.8” 2Mpx SONY STARVIS CMOS], Czułość kamery [Kolor: 0.001Lux@F1.2(AGC wł.), Kolor: 0.5 Lux, B/W: 0.03Lux], Funkcje inteligentne [Nie], Mikrofon [Nie], Typ kamery [Kompakt], NightColor [Nie], WDR [120 dB], Audio [Nie], Alarm [Nie], Zasilanie [12V DC], IK10 [Nie], Rodzaj zasilania [12V DC], Kolor obudowy [Biały], Waga [0.4 kg], Wymiary [76mm x 69.99mm x 157.13mm], Głośnik [Nie] | https://bcs.pl//2126-x.html | Kompakt | 2 Mpx | 1/2.8'' STARVIS | Progressive Scan | 1920(H)×1080(V) | [9 empty] | 0.01Lux |  | (AWB) Auto / manual | 120dB | BLC / HLC / WDR(120dB) | Auto / manual | (AGC) Auto / manual | 3D DNR |  |  |  |  | 2M(1920×1080)@25/30fps 720P(1280×720)@25/30fps | [26 empty] | ICR | [19 empty] | Obsługa ustawień w menu OSD kamery przez rejestrator typu BCS-XVR |  |  |  |  | 12V DC | 12V DC | max 5W | Biały | [8 empty] | - 20°~+60° max 95% RH | Ø76×69.99×157.13mm | 0.4 kg
9499 | BCS-ASKBT | Cena indywidualna | PLN | -- | BCS LINE | Kamery |  |  | https://bcs.pl//2127-x.html
9498 | BCS-SKBT | Cena indywidualna | PLN | -- | BCS LINE | Kamery |  |  | https://bcs.pl//2128-x.html
9631 | BCS-TIP9607-TW | Cena indywidualna | PLN | P | BCS LINE | Kamery |  | Kompresja wideo [H.265 / H.264], Obiektyw [stały ], Ogniskowa [7.5 mm], Funkcje inteligentne [Nie], Alarm(wejście/wyjście) [2 wej. / 2 wyj.], Audio(wejście/wyjście) [1 wej. / 1 wyj.], Mikrofon [Nie], Typ kamery [Termowizja], NightColor [Nie], Audio [Tak], Alarm [Tak], Zasilanie [PoE], PoE [802.3af], Sieć [RJ-45 10/100 Mbps], Gniazdo karty pamięci [microSD do 256GB], Zgodność [Onvif], Kamera termiczna rozdzielczość [640×512], Kamera termiczna obiektyw [7.5 mm], Wielkość pixela [17um], Charakterystyka widmowa [8~14um], Klasa szczeIności IP [IP67], IK10 [Nie], Rodzaj zasilania [12V DC / PoE], Kolor obudowy [Biały], Waga [1.37 kg], Wymiary [291 × 103 × 97 mm], Głośnik [Nie] | https://bcs.pl//2129-x.html | Termowizja | [51 empty] | H.264 / H.265 / MJPEG | [13 empty] | 1 | 1 | G.711a / G.711mu / AAC / PCM | 2 | 2 | microSD 256GB | RS485 | Web Service, CMS BCS Manager (Windows/Linux/MAC), Mobile App(iOS, android) | RJ-45 10/100 Mbps |  | ONVIF(S/G) | IPv4/IPv6, HTTP, HTTPS, SSL, TCP/IP, UDP, UPnP, ICMP, IGMP, SNMP, RTSP, RTP, SMTP, NTP, DHCP, DNS, PPPOE, DDNS, FTP, IP Filter, QoS, Bonjour, 802.1x | PoE | 12V DC / PoE(802.3af) / ePoE | max 13W | Biały | IP67 | [7 empty] | -40°C~+70°C max 95% RH | 291×103×97mm | 1.5 kg | [11 empty] | Tak | [8 empty] | Sensor mikrobolometryczny z aktywnym materiałem pochłaniającym w postaci tlenku wanadu Vox | 640(H)×512(V) | 1280×1024(25/30fps) 1280×720(25/30fps) 640×512(25/30fps) | 640×512(25/30fps) 320×256(25/30fps) | 7.5 mm | F1.0 | H: 91.2° V: 70.3° | Osoba(pojazd) Detect 221(490)m / Recognize 57(126)m / Identify 28(63)m | [5 empty] | Tak |  | 17um | 40mK | 8~14um
9495 | BCS-WT | Cena indywidualna | PLN | -- | BCS LINE | Kamery |  |  | https://bcs.pl//2130-x.html
9867 | BCS-WT-E | Cena indywidualna | PLN | -- | BCS LINE | Kamery |  |  | https://bcs.pl//2131-x.html
6382 | BCS-451012MIR | 400,99 | PLN | A | BCS LINE | Kamery |  |  | https://bcs.pl//2133-x.html
4361 | BCS-45105MIR | 188,55 | PLN | A | BCS LINE | Kamery |  |  | https://bcs.pl//2134-x.html
7353 | BCS-P-HDD16 | 9000,00 | PLN | A | BCS POINT | Rejestratory |  |  | https://bcs.pl//2135-x.html
7352 | BCS-P-HDD8 | 1499,24 | PLN | A | BCS POINT | Rejestratory |  |  | https://bcs.pl//2136-x.html
7562 | BCS-P-KHDMI-4 | 3600,00 | PLN | A | BCS POINT | Rejestratory |  |  | https://bcs.pl//2137-x.html
7563 | BCS-P-KHDMI-6 | 4700,00 | PLN | A | BCS POINT | Rejestratory |  |  | https://bcs.pl//2138-x.html
6949 | BCS-P-UA111 | 175,00 | PLN | A | BCS POINT | Kamery | 5904890703636 |  | https://bcs.pl//2139-x.html | [81 empty] | Biały | [8 empty] | -40°C~+60°C max 90% RH | 253×125×125mm | 0.96 kg | [38 empty] | Uchwyt ścienny | [48 empty] | Aluminium
7386 | BCS-P-UA111-G | 175,00 | PLN | A | BCS POINT | Kamery | 5904890703643 |  | https://bcs.pl//2140-x.html | [81 empty] | Grafit | [8 empty] | -40°C~+60°C max 90% RH | 253×125×125mm | 0.96 kg | [38 empty] | Uchwyt ścienny | [48 empty] | Aluminium
9478 | BCS-P-A81 | 100,00 | PLN | A | BCS POINT | Kamery | 5904890703483 |  | https://bcs.pl//2141-x.html | [81 empty] | Biały | IP66 | [7 empty] | -40°C~+60°C max 90% RH | Ø104.4×54.5mm | 0.36 kg | [38 empty] | Puszka montażowa | [48 empty] | Aluminium
9479 | BCS-P-A81-G | 100,00 | PLN | A | BCS POINT | Kamery | 5904890703490 |  | https://bcs.pl//2142-x.html | [81 empty] | Grafit | IP66 | [7 empty] | -40°C~+60°C max 90% RH | Ø104.4×54.5mm | 0.36 kg | [38 empty] | Puszka montażowa | [48 empty] | Aluminium
10299 | BCS-BIP91200Ai | Cena indywidualna | PLN | P | BCS LINE | Kamery |  | Rozdzielczość [12 Mpx], Przetwornik [1/1.7” 12Mpx PS CMOS], Ilość strumieni [5], Czułość kamery [0.01Lux/F1.8], Kompresja wideo [H.265 / H.265+ / H.264 / H.264+ / MJPEG], Funkcje inteligentne [Tak], Alarm(wejście/wyjście) [2 wej. / 2 wyj.], Audio(wejście/wyjście) [2 wej. / 1 wyj.], Mikrofon [Tak], Kompresja audio [G.711A / G.711Mu / G.726 / AAC / G.723], Typ kamery [Kompakt], NightColor [Nie], WDR [DWDR], Rodzaj funkcji inteligentnych [Zaawansowana analityka funkcji inteligentnych: ochrona obwodowa, detekcja twarzy, rozpoznawanie obiektów, metadane, inteligentna analiza real-time i zaawansowane wyszukiwanie, liczenie osób, zagubiony/pozostawiony obiekt, detekcja audio], Audio [Tak], Alarm [Tak], Zasilanie [PoE], PoE [802.3af], Sieć [RJ-45 10/100/1000Mbps], Gniazdo karty pamięci [microSD do 256GB], IK10 [Nie], Rodzaj zasilania [12V DC / 24V AC / PoE(802.3af) / ePoE], Kolor obudowy [Biało-czarny], Waga [0.78 kg], Wymiary [86 mm × 74 mm × 150 mm ], Głośnik [Nie] | https://bcs.pl//2144-x.html | Kompakt | 12 Mpx | 1/1.7'' | Progressive Scan | 4000(H)×3000(V) | 2GB | 4GB |  |  |  | Auto / manual | Auto / manual |  |  | 0.01Lux(F1.8) | 56dB | (AWB) Auto / manual | DWDR | BLC / HLC / DWDR | Auto / manual 1/3~1/100000s | (AGC) Auto / manual | 3D DNR | 4 | 4 | Mirror, Flip 0°/90°/180°/270° | 5 | 12M(4000×3000) / 8M(3840×2160) / 6M(3072×2048) / 5M(3072×1728)(2592×1944) / 4M(2688×1520) / 3M(2048×1536)(2304×1296) / 2M(1920×1080) / 1.3M(1280×960) / 720P(1280×720) / D1(704×576/704×480) / VGA(640 × 480) / CIF(352×288/352×240) | [19 empty] | 4000×3000(1~25/30fps) | 704×576(1~25fps)704×480(1~30fps) | 1920×1080(1~25/30fps) | 1920×1080(1~25/30fps) | 704×576(1~25fps) 704×480(1~30fps) | H.264: 32 kbps~16384 kbps H.265: 32 kbps~14080 kbps | H.265 / H.265+ / H.264 / H.264+ / MJPEG | ICR |  |  | Tak | [9 empty] | 2 | 1 | G.711A / G.711Mu / G.723 / G.726 / AAC | 2 | 2 | microSD 256GB | RS485 | Web Service, CMS BCS Manager (Windows/Linux/MAC), Mobile App(iOS, android) | RJ-45 10/100/1000 Mbps |  | ONVIF(S/G/T) | IPv4, IPv6, HTTP, HTTPS, TCP, UDP, ARP, RTP, RTSP, RTCP, RTMP, SMTP, FTP, SFTP, DHCP, DNS, DDNS, QoS, UPnP, NTP, Multicast, ICMP, IGMP, NFS, SAMBA, PPPoE, 802.1x, SNMP, Bonjour | PoE | 12VDC / 24VAC / PoE(802.3af) / ePoE | max 12.7W | Biały | [8 empty] | -30°C~+60°C max 95% RH | 86×74×150mm | 0.78 kg | [11 empty] | Tak | Tak | Tak |  | Tak | Tak | Tak |  | Tak
5360 | BCS-SP06 | 265,00 | PLN | -- | BCS LINE | Wideodomofony | 5904890703940 |  | https://bcs.pl//2148-x.html
5843 | BCS-PP12 | 144,00 | PLN | -- | BCS LINE | Wideodomofony | 5904890703971 |  | https://bcs.pl//2149-x.html
6085 | BCS-ESS16NHDD | Cena indywidualna | PLN | -- | BCS LINE | Rejestratory |  |  | https://bcs.pl//2152-x.html
6580 | BCS-P-A34 | 11,88 | PLN | A | BCS POINT | Kamery | 5904890703421 |  | https://bcs.pl//2153-x.html | [81 empty] | Biały | [8 empty] | -40°C~+60°C max 90% RH | Ø149×37mm | 0.6 kg | [38 empty] | Adapter | [48 empty] | Aluminium
6589 | BCS-PP31 | 130,00 | PLN | -- | BCS LINE | Wideodomofony |  |  | https://bcs.pl//2154-x.html
6623 | BCS-PN21 | 263,00 | PLN | -- | BCS LINE | Wideodomofony |  |  | https://bcs.pl//2155-x.html
6624 | BCS-PN31 | 306,00 | PLN | -- | BCS LINE | Wideodomofony |  |  | https://bcs.pl//2156-x.html
7115 | BCS-MODKD2 | 219,00 | PLN | -- | BCS LINE | Wideodomofony | 5904890703742 |  | https://bcs.pl//2164-x.html
7421 | BCS-PN92 | 425,00 | PLN | -- | BCS LINE | Wideodomofony | 5904890703957 |  | https://bcs.pl//2167-x.html
7564 | BCS-P-ZR | 1800,00 | PLN | A | BCS POINT | Rejestratory |  |  | https://bcs.pl//2168-x.html
8186 | BCS-P-CMNVR16-4KR | 34000,00 | PLN | P | BCS POINT | Rejestratory |  | System [IP], Dyski [16] | https://bcs.pl//2170-x.html | [27 empty] | IP |  |  | 16
8189 | BCS-OB-1 | 95,00 | PLN | B | BCS POWER | Zasilacze BCS |  |  | https://bcs.pl//2171-x.html
8748 | BCS-OB-2 | 120,00 | PLN | B | BCS POWER | Zasilacze BCS |  |  | https://bcs.pl//2172-x.html
8600 | BCS-DVR-KNLCD-II | 11015,00 | PLN | A | BCS LINE | Rejestratory | 5904890700512 |  | https://bcs.pl//2173-x.html
9144 | BCS-V-KN | 2550,00 | PLN | A+ | BCS VIEW | Rejestratory | 5904890705258 |  | https://bcs.pl//2174-x.html
9143 | BCS-V-KUSB | 1585,00 | PLN | A+ | BCS VIEW | Rejestratory | 5904890705241 |  | https://bcs.pl//2175-x.html
9210 | BCS-PP31-II | 199,00 | PLN | -- | BCS LINE | Wideodomofony |  |  | https://bcs.pl//2176-x.html
9215 | BCS-PN31-II | 415,00 | PLN | -- | BCS LINE | Wideodomofony |  |  | https://bcs.pl//2177-x.html
9280 | BCS-NVS0909UHD | Cena indywidualna | PLN | -- | BCS LINE | Rejestratory |  |  | https://bcs.pl//2178-x.html
9287 | BCS-P-262R3S-G-E-II | 740,00 | PLN | A | BCS POINT | Kamery |  | Rozdzielczość [2 Mpx], Przetwornik [1/2.7” 2Mpx PS CMOS], Ilość strumieni [3], Czułość kamery [0.01Lux/F1.6 (Kolor, AGC Wł.); 0Lux(B/W, IR Wł.)], Kompresja wideo [H.265 / H.265+ / H.264 / H.264+ / MJPEG], Obiektyw [motozoom], Ogniskowa [2.8~12 mm], Apertura [F 1.6], Funkcje inteligentne [Nie], Mikrofon [Nie], Typ kamery [Kopuła], NightColor [Nie], WDR [DWDR], Promiennik IR [30 m], Audio [Nie], Alarm [Nie], Zasilanie [PoE], PoE [802.3af], Sieć [RJ-45 10/100 Mbps], Gniazdo karty pamięci [microSD do 256GB], Zgodność [Onvif profil S / G / T], Klasa szczeIności IP [IP67], IK10 [Tak], Rodzaj zasilania [12V DC / PoE (802.3af)], Kolor obudowy [Grafit], Waga [0.9 kg], Wymiary [Ø 148 x 111.3 mm], Głośnik [Nie] | https://bcs.pl//2179-x.html | Kopuła | 2 Mpx | 1/2.7'' | Progressive Scan | 1920(H)×1080(V) |  |  | motozoom | 2.8~12 mm | F1.6 | Auto / manual | Auto | H: 112.7°~ 28.1° V: 60.1°~ 15.4° | Detect 42~180m / Observe 17~72m / Recognize 8~36m / Identify 4~18m | 0.01Lux(F1.6,AGC) 0Lux(B/W,IR) |  | (AWB) Auto / manual | DWDR | BLC / HLC / DWDR | Auto / manual 1~1/100000s | (AGC) Auto / manual | 2D/3D DNR | 4 | 8 | Mirror, Flip 0°/90°/180°/270° | 3 | 2M(1920×1080) / 720P(1280×720) / D1(704×576) / (640×360) / 2CIF(704×288) / CIF(352×288) | [19 empty] | 1920×1080/1280×720(30fps) | 1280×720/704×576/640×360/704×288/352×288(30fps) | 704×576/640×360/704×288/352×288(30fps) |  |  | 128Kbps~6144kbps | H.265 / H.265+ / H.264 / H.264+ / MJPEG | ICR | 30m | [16 empty] | microSD 256GB |  | Web Service, CMS BCS Manager (Windows/Linux/MAC), Mobile App(iOS, android) | RJ-45 10/100 Mbps |  | ONVIF(S/G/T) | IPv4, IGMP, ICMP, ARP, TCP, UDP, DHCP, PPPoE, RTP, RTSP, RTCP, DNS, DDNS, NTP, FTP, UPnP, HTTP, HTTPS, SMTP, 802.1x, SNMP, QoS | PoE | 12VDC / PoE(802.3af) | max 6.5W | Grafit | IP67 | Tak | [6 empty] | -40°C~+60°C max 95% RH | Ø148×111mm | 0.9kg
9474 | BCS-MON-P | 99,00 | PLN | -- | BCS LINE | Wideodomofony | 5904890703735 |  | https://bcs.pl//2180-x.html
9496 | BCS-IVS12808-Ai | Cena indywidualna | PLN | P | BCS LINE | Rejestratory |  | System [IP], Kanały [128], Dyski [8] | https://bcs.pl//2181-x.html | [27 empty] | IP |  | 128 | 8 | [72 empty] | Tak
9788 | BCS-PDK3/4 | 21,00 | PLN | A | BCS UNIVERSAL | Kamery |  |  | https://bcs.pl//2182-x.html | [81 empty] | Biały | IP66 | [7 empty] | -40°C~+60°C max 90% RH |  | 0.01kg | [38 empty] | Dławnica | [48 empty] | PC/ABS
9789 | BCS-PDK1/2 | 12,00 | PLN | A | BCS UNIVERSAL | Kamery |  |  | https://bcs.pl//2183-x.html | [81 empty] | Biały | IP66 | [7 empty] | -40°C~+60°C max 90% RH |  | 0.01kg | [38 empty] | Dławnica | [48 empty] | PC/ABS
9814 | BCS-PP16 | 159,00 | PLN | -- | BCS LINE | Wideodomofony | 5904890703988 |  | https://bcs.pl//2184-x.html
9815 | BCS-PN16 | 95,00 | PLN | -- | BCS LINE | Wideodomofony |  |  | https://bcs.pl//2185-x.html
9846 | BCS-AKU/MS4.3LCD | 165,00 | PLN | A | BCS UNIVERSAL | Kamery |  |  | https://bcs.pl//2187-x.html
9875 | BCS-PP17 | 153,00 | PLN | -- | BCS LINE | Wideodomofony | 5904890704008 |  | https://bcs.pl//2188-x.html
9886 | BCS-PN17 | 112,00 | PLN | -- | BCS LINE | Wideodomofony | 5904890703995 |  | https://bcs.pl//2190-x.html
9992 | BCS-P-RB | 219,00 | PLN | A | BCS POINT | Rejestratory |  |  | https://bcs.pl//2191-x.html
10005 | BCS-ZA1206/UPS/F/KD | 329,00 | PLN | -- | BCS POWER | Kontrola Dostępu |  |  | https://bcs.pl//2192-x.html
5261 | BCS-ZIP | 55,00 | PLN | B | BCS POWER | Zasilacze BCS |  |  | https://bcs.pl//2193-x.html
10292 | BCS-L-TIP55FCL4-Ai1 | 1595,00 | PLN | A | BCS LINE | Kamery | 5904890701342 | Rozdzielczość [5 Mpx], Przetwornik [1/2.7” 5Mpx PS CMOS], Ilość strumieni [3], Czułość kamery [0.003Lux/F1.0], Kompresja wideo [H.265 / H.265+ / H.264 / H.264+ / MJPEG], Obiektyw [stały ], Ogniskowa [2.8 mm], Apertura [F 1.0], Funkcje inteligentne [Tak], Alarm(wejście/wyjście) [1 wej. / 1 wyj.], Audio(wejście/wyjście) [1 wej. / 1 wyj.], Mikrofon [Tak], Kompresja audio [PCM / G.711a / G.711Mu / G.726 / G.723], Typ kamery [Tuba ], NightColor [Tak], WDR [120 dB], Rodzaj funkcji inteligentnych [Funkcje inteligentne: ochrona perymetryczna, przekroczenie linii, wtargnięcie w obszar], Promiennik IR [40 m], Audio [Tak], Alarm [Tak], Zasilanie [PoE], PoE [802.3af], Sieć [RJ-45 10/100 Mbps], Gniazdo karty pamięci [microSD do 256GB], Klasa szczeIności IP [IP67], IK10 [Nie], Rodzaj zasilania [12V DC / PoE (802.3af)], Kolor obudowy [Biały], Waga [1 kg], Wymiary [288.4 mm × 94.4 mm × 84.7 mm], Głośnik [Tak] | https://bcs.pl//2241-x.html | Tuba | 5 Mpx | 1/2.7'' | Progressive Scan | 2592(H)×1944(V) | 512MB | 128MB | stały | 2.8 mm | F1.0 | Stały | Stały | H: 98° V: 71° D: 129° | Detect 67m/ Observe 27m/ Recognize 13m/ Identify 7m | 0.003Lux(F1.0) | 56dB | (AWB) Auto / manual | 120dB | BLC / HLC / WDR(120dB) | Auto / manual 1/3~1/100000s | (AGC) Auto / manual | 3D DNR | 4 | 4 | Mirror, Flip 0°/90°/180°/270° | 3 | 5M(2592×1944) / 4M(2688×1520)(2560×1440) / 3M(2304×1296) / 2M(1920×1080) / 1.3M(1280×960) / 720P(1280×720) / D1(704×576/704×480) / VGA(640×480) / CIF(352×288/352×240) | [19 empty] | 2592×1944(1~20fps) 2688×1520(1~25/30fp) | 704×576(1~25fps) 704×480(1~20fps) | 1920×1080(1~25/30fps) |  |  | H.264: 32 Kbps~8192 Kbps H.265: 12 Kbps~8192 Kbps | H.265 / H.265+ / H.264 / H.264+ / MJPEG | ICR | 40m | Tak | Tak | Tak | [8 empty] | 1 | 1 | G.711A / G.711Mu / G.723 / G.726 / PCM | 1 | 1 | microSD 256GB |  | Web Service, CMS BCS Manager (Windows/Linux/MAC), Mobile App(iOS, android) | RJ-45 10/100 Mbps |  | ONVIF(S/G/T) | IPv4, IPv6, HTTP, TCP, UDP, ARP, RTP, RTSP, RTCP, RTMP, SMTP, FTP, SFTP, DHCP, DNS, DDNS, QoS, UPnP, NTP, Multicast, ICMP, IGMP, NFS, SAMBA, PPPoE, SNMP | PoE | 12VDC / PoE(802.3af) | max 8.8W | Biały | IP67 | [7 empty] | -40°C~+60°C max 95% RH | 288.4×94.4×84.7mm | 1 kg | [11 empty] | Tak | Tak
10305 | BCS-L-TIP52FCL4-AI1 | 1349,00 | PLN | A | BCS LINE | Kamery | 5904890701335 | Rozdzielczość [2 Mpx], Przetwornik [1/2.8” 2Mpx PS CMOS], Ilość strumieni [3], Czułość kamery [0.0015Lux/F1.0], Kompresja wideo [H.265 / H.265+ / H.264 / H.264+ / MJPEG], Obiektyw [stały ], Ogniskowa [2.8 mm], Apertura [F 1.0], Funkcje inteligentne [Tak], Alarm(wejście/wyjście) [1 wej. / 1 wyj.], Audio(wejście/wyjście) [1 wej. / 1 wyj.], Mikrofon [Tak], Kompresja audio [PCM / G.711a / G.711Mu / G.726 / G.723], Typ kamery [Tuba ], NightColor [Tak], WDR [120 dB], Rodzaj funkcji inteligentnych [Funkcje inteligentne: ochrona perymetryczna, przekroczenie linii, wtargnięcie w obszar], Promiennik IR [40 m], Audio [Tak], Alarm [Tak], Zasilanie [PoE], PoE [802.3af], Sieć [RJ-45 10/100 Mbps], Gniazdo karty pamięci [microSD do 256GB], Klasa szczeIności IP [IP67], IK10 [Nie], Rodzaj zasilania [12V DC / PoE (802.3af)], Kolor obudowy [Biały], Waga [1 kg], Wymiary [288.4 mm × 94.4 mm × 84.7 mm], Głośnik [Tak] | https://bcs.pl//2242-x.html | Tuba | 2 Mpx | 1/2.8'' | Progressive Scan | 1920(H)×1080(V) | 512MB | 128MB | stały | 2.8 mm | F1.0 | Stały | Stały | H: 107° V: 55° | Detect 46m/ Observe 19m/ Recognize 9m/ Identify 5m | 0.0015Lux(F1.0) | 56dB | (AWB) Auto / manual | 120dB | BLC / HLC / WDR(120dB) | Auto / manual 1/3~1/100000s | (AGC) Auto / manual | 3D DNR | 4 | 4 | Mirror, Flip 0°/90°/180°/270° | 3 | 2M(1920×1080) / 1.3M(1280×960) / 720P(1280×720) / D1(704×576/704×480) / VGA(640×480) / CIF(352×288/352×240) | [19 empty] | 1920×1080(1~25/30fps) | 704×576(1~25fps) 704×480(1~30fps) | 1920×1080(1~25/30fps) |  |  | H.264: 32 Kbps~8192 Kbps H.265: 12 Kbps~8192 Kbps | H.265 / H.265+ / H.264 / H.264+ / MJPEG | ICR | 40m | Tak | Tak | Tak | [8 empty] | 1 | 1 | G.711A / G.711Mu / G.723 / G.726 / PCM | 1 | 1 | microSD 256GB |  | Web Service, CMS BCS Manager (Windows/Linux/MAC), Mobile App(iOS, android) | RJ-45 10/100 Mbps |  | ONVIF(S/G/T) | IPv4, IPv6, HTTP, TCP, UDP, ARP, RTP, RTSP, RTCP, RTMP, SMTP, FTP, SFTP, DHCP, DNS, DDNS, QoS, UPnP, NTP, Multicast, ICMP, IGMP, NFS, SAMBA, PPPoE, SNMP | PoE | 12VDC / PoE(802.3af) | max 8.5W | Biały | IP67 | [7 empty] | -40°C~+60°C max 95% RH | 288.4×94.4×84.7mm | 1 kg | [11 empty] | Tak | Tak
10459 | BCS-L-SNVR0801-4KE | 765,00 | PLN | A | BCS LINE | Rejestratory | 5904890700154 |  | https://bcs.pl//2411-x.html | [27 empty] | IP |  | 8 | 1 | 10 TB |  |  |  | 8 Mpx | 80Mbps | 60Mbps | 8×2M(30fps) | [6 empty] | 8M / 6M / 5M / 4M / 3M / 2M / 1.3M / 720P / D1 | [6 empty] | H.265+ / H265 / H.264+ / H.264 | [5 empty] | HDMI4K/VGA | 3840×2160 / 1920×1080 / 1280×1024 / 1280×720 / 1024×768 | 1920×1080 / 1280×1024 / 1280×720 / 1024×768 | 1/4/8/9 | 1/4/9 | 128 | 2×USB2.0 |  | 1 | 1 | [5 empty] | Local, Web Service, CMS BCS Manager (Windows/Linux/MAC), Mobile App(iOS, android) | RJ-45 10/100Mbps |  | ONVIF | HTTP, HTTPS, TCP/IP, IPv4/IPv6, UPnP, SNMP, RTSP, UDP, SMTP, NTP, DHCP, DNS, IP Filter, DDNS, FTP, Alarm Server, IP Search | [10 empty] | 12V DC | max 10W | -10°C~+55°C max 90% RH | [8 empty] | smart | 205×205×45mm | 0.5 kg
10525 | BCS-TA15FSR3 | 360,00 | PLN | A | BCS UNIVERSAL | Kamery | 5904890701519 | Rozdzielczość [5 Mpx], Przetwornik [1/2.7” 5Mpx PS CMOS], Czułość kamery [0.005 Lux/F1.6, 30IRE, 0 Lux IR wł.], Obiektyw [stały ], Ogniskowa [2.8 mm], Apertura [F 1.6], Funkcje inteligentne [Nie], Mikrofon [Tak], Typ kamery [Tuba ], NightColor [Nie], WDR [DWDR], Promiennik IR [30 m], Audio [Nie], Alarm [Nie], Zasilanie [12V DC], Klasa szczeIności IP [IP67], IK10 [Nie], Rodzaj zasilania [12V DC], Kolor obudowy [Biało-czarny], Waga [0.36 kg], Wymiary [174.5 mm × 72.3 mm × 70.6 mm], Głośnik [Nie] | https://bcs.pl//2414-x.html | Tuba | 5 Mpx | 1/2.7'' | Progressive Scan | 2880(H)×1620(V) |  |  | stały | 2.8 mm | F1.6 | Stały | Stały | H: 111° V: 58° D: 132° | Detect 64m / Observe 25m / Recognize 13m / Identify 6m | 0.005Lux(F1.6,30IRE) 0Lux(IR) | 65dB | (AWB) Auto / manual | DWDR | BLC / HLC / DWDR | Auto / manual 1/25(30)s~1/100000s | (AGC) Auto / manual | 2D DNR |  | 8 | Mirror |  | CVI: 5M(2880×1620)@25fps 4M(2560×1440)@25/30fps 1080P(1920×1080)@25/30fps AHD: 4M(2560×1440)@25/30fps TVI: 4M(2560×1440)@25/30fps CVBS: 960H(960× 576/960×480) | [26 empty] | ICR | 30m |  | Tak | [16 empty] | Obsługa ustawień w menu OSD kamery przez rejestrator typu BCS-XVR |  |  |  |  | 12V DC | 12V DC | max 3.2W | Biały | IP67 | [7 empty] | - 40°~+60° max 95% RH | 174.5×72.3×70.6mm | 0.4 kg
10528 | BCS-TA18FWR3-G | 495,00 | PLN | A | BCS UNIVERSAL | Kamery | 5904890701502 | Rozdzielczość [8 Mpx], Przetwornik [1/2.7” 8Mpx PS CMOS], Czułość kamery [0.03 Lux/F2.0, 30IRE, 0 Lux IR wł.], Obiektyw [stały ], Ogniskowa [2.8 mm], Apertura [F 2.0], Funkcje inteligentne [Nie], Mikrofon [Tak], Typ kamery [Tuba ], NightColor [Nie], WDR [120 dB], Promiennik IR [30 m], Audio [Nie], Alarm [Nie], Zasilanie [12V DC], Klasa szczeIności IP [IP67], IK10 [Nie], Rodzaj zasilania [12V DC], Kolor obudowy [Grafit], Waga [0.36 kg], Wymiary [174.5 mm × 72.3 mm × 70.6 mm], Głośnik [Nie] | https://bcs.pl//2416-x.html | Tuba | 8 Mpx | 1/2.7'' | Progressive Scan | 3840(H)×2160(V) |  |  | stały | 2.8 mm | F2.0 | Stały | Stały | H: 105° V: 56° D: 125° | Detect 75m / Observe 30m / Recognize 15m / Identify 8m | 0.03Lux(F2.0,30IRE) 0Lux(IR) |  | (AWB) Auto / manual | 120dB | BLC / HLC / WDR(120dB) | Auto / manual 1/3(4)s~1/100000s | (AGC) Auto / manual | 3D DNR |  | 8 | Mirror |  | CVI/AHD/TVI: 8M(3840×2160)@15fps 5M(2592×1944)@20fps; 4M(2560×1440)@25fps/30fps CVBS: 960H(960×576/960×480) | [26 empty] | ICR | 30m |  | Tak | [16 empty] | Obsługa ustawień w menu OSD kamery przez rejestrator typu BCS-XVR |  |  |  |  | 12V DC | 12V DC | max 5.2W | Grafit | IP67 | [7 empty] | - 40°~+60° max 95% RH | 174.5×72.3×70.6mm | 0.4 kg
10527 | BCS-TA18FWR3 | 495,00 | PLN | A | BCS UNIVERSAL | Kamery | 5904890701496 | Rozdzielczość [8 Mpx], Przetwornik [1/2.7” 8Mpx PS CMOS], Czułość kamery [0.03 Lux/F2.0, 30IRE, 0 Lux IR wł.], Obiektyw [stały ], Ogniskowa [2.8 mm], Apertura [F 2.0], Funkcje inteligentne [Nie], Mikrofon [Tak], Typ kamery [Tuba ], NightColor [Nie], WDR [120 dB], Promiennik IR [30 m], Audio [Nie], Alarm [Nie], Zasilanie [12V DC], Klasa szczeIności IP [IP67], IK10 [Nie], Rodzaj zasilania [12V DC], Kolor obudowy [Biało-czarny], Waga [0.36 kg], Wymiary [174.5 mm × 72.3 mm × 70.6 mm], Głośnik [Nie] | https://bcs.pl//2417-x.html | Tuba | 8 Mpx | 1/2.7'' | Progressive Scan | 3840(H)×2160(V) |  |  | stały | 2.8 mm | F2.0 | Stały | Stały | H: 105° V: 56° D: 125° | Detect 75m / Observe 30m / Recognize 15m / Identify 8m | 0.03Lux(F2.0,30IRE) 0Lux(IR) |  | (AWB) Auto / manual | 120dB | BLC / HLC / WDR(120dB) | Auto / manual 1/3(4)s~1/100000s | (AGC) Auto / manual | 3D DNR |  | 8 | Mirror |  | CVI/AHD/TVI: 8M(3840×2160)@15fps 5M(2592×1944)@20fps; 4M(2560×1440)@25fps/30fps CVBS: 960H(960×576/960×480) | [26 empty] | ICR | 30m |  | Tak | [16 empty] | Obsługa ustawień w menu OSD kamery przez rejestrator typu BCS-XVR |  |  |  |  | 12V DC | 12V DC | max 5.2W | Biały | IP67 | [7 empty] | - 40°~+60° max 95% RH | 174.5×72.3×70.6mm | 0.4 kg
10354 | BCS-P-DIP54VSR4-Ai1 | 1429,00 | PLN | A | BCS POINT | Kamery | 5904890701953 | Rozdzielczość [4 Mpx], Przetwornik [1/3” 4Mpx PS CMOS], Ilość strumieni [3], Czułość kamery [0.002Lux/F1.2 (Kolor, AGC Wł.); 0Lux(B/W, IR Wł.)], Kompresja wideo [H.265 / H.265+ / H.264 / H.264+ / MJPEG], Obiektyw [motozoom], Ogniskowa [2.7~13.5 mm], Apertura [F 1.2], Funkcje inteligentne [Tak], Alarm(wejście/wyjście) [1 wej. / 1 wyj.], Audio(wejście/wyjście) [1 wej. / 1 wyj.], Mikrofon [Tak], Kompresja audio [G.711], Typ kamery [Kopuła], NightColor [Nie], WDR [120 dB], Rodzaj funkcji inteligentnych [ochrona perymetryczna, wtargnięcie w obszar, przekroczenie linii], Promiennik IR [40 m], Audio [Tak], Alarm [Tak], Zasilanie [PoE], PoE [802.3af], Sieć [RJ-45 10/100 Mbps], Gniazdo karty pamięci [microSD do 256GB], Zgodność [Onvif profil S / G / T], Klasa szczeIności IP [IP67], IK10 [Tak], Rodzaj zasilania [DC 12V / PoE(802.3af)], Kolor obudowy [Biały], Waga [0.97 kg], Wymiary [Ø148 × 111mm], Głośnik [Nie] | https://bcs.pl//2419-x.html | Kopuła | 4 Mpx | 1/3'' | Progressive Scan | 2688(H)×1520(V) |  |  | motozoom | 2.7~13.5 mm | F1.2 | Auto / manual | Auto | H: 98.26°~ 31.35° V: 54.76°~ 18.55° | Detect 61~304m / Observe 24~121m / Recognize 12~61m / Identify 6~30m | 0.002Lux(F1.2,AGC) 0Lux(B/W,IR) | 56dB | (AWB) Auto / manual | 120dB | BLC / HLC / WDR(120dB) | Auto / manual 1~1/100000s | (AGC) Auto / manual | 2D/3D DNR | 4 | 8 | Mirror, Flip 0°/90°/180°/270° | 3 | 4M(2688×1520)(2560×1440) / 3M(2304×1296) / 2M(1920×1080) / 720P(1280×720) / D1(704×576) / (640×360) / 2CIF(704×288) / CIF(352×288) | [19 empty] | 2688×1520/2560×1440/2304×1296/1920×1080/1280×720(30fps) | 1280×720/704×576/640×360/704×288/352×288(30fps) | 704×576/640×360/704×288/352×288(30fps) |  |  | 128Kbps~16Mbps | H.265 / H.265+ / H.264 / H.264+ / MJPEG | ICR | 40m |  | Tak | [9 empty] | 1 | 1 | G.711 | 1 | 1 | microSD 256GB |  | Web Service, CMS BCS Manager (Windows/Linux/MAC), Mobile App(iOS, android) | RJ-45 10/100Mbps |  | ONVIF(S/G/T) | IPv4, IGMP, ICMP, ARP, TCP, UDP, DHCP, PPPoE, RTP, RTSP, RTCP, DNS, DDNS, NTP, FTP, UPnP, HTTP, HTTPS, SMTP, 802.1x, SNMP, QoS | PoE | DC12V / PoE(802.3af) | max 7W | Biały | IP67 | Tak | [6 empty] | -30°C~+60°C max 95% RH | Ø148×111mm | 0.97kg | [11 empty] | Tak | Tak
10377 | BCS-P-TIP14FSR5 | 639,00 | PLN | A | BCS POINT | Kamery | 5904890702219 | Rozdzielczość [4 Mpx], Przetwornik [1/3” 4Mpx PS CMOS], Ilość strumieni [2], Czułość kamery [0.003Lux/F1.6 (Kolor, AGC Wł.); 0Lux(B/W, IR Wł.)], Kompresja wideo [H.265 / H.265+ / H.264 / H.264+ / MJPEG], Obiektyw [stały ], Ogniskowa [2.8 mm], Apertura [F 1.6], Funkcje inteligentne [Nie], Mikrofon [Tak], Kompresja audio [G.711], Typ kamery [Tuba ], NightColor [Nie], WDR [120 dB], Promiennik IR [50 m], Audio [Nie], Alarm [Nie], Zasilanie [PoE], PoE [802.3af], Sieć [RJ-45 10/100 Mbps], Gniazdo karty pamięci [microSD do 256GB], Zgodność [Onvif profil S / G / T], Klasa szczeIności IP [IP67], IK10 [Nie], Rodzaj zasilania [DC 12V / PoE(802.3af)], Kolor obudowy [Biały], Waga [0.45 kg], Wymiary [190 × 73 × 71 mm], Głośnik [Nie] | https://bcs.pl//2420-x.html | Tuba | 4 Mpx | 1/3'' | Progressive Scan | 2688(H)×1520(V) |  |  | stały | 2.8 mm | F1.6 | Stały | Stały | H: 101.1° V: 55.3° | Detect 63m / Observe 25m / Recognize 13m / Identify 6m | 0.003Lux(F1.6,AGC) 0Lux(B/W,IR) | 56dB | (AWB) Auto / manual | 120dB | BLC / HLC / WDR(120dB) | Auto / manual 1~1/100000s | (AGC) Auto / manual | 2D/3D DNR | 4 | 8 | Mirror, Flip 0°/90°/180°/270° | 2 | 4M(2688×1520)(2560×1440) / 3M(2304×1296) / 2M(1920×1080) / 720P(1280×720) / D1(704×576) / (640×360) / 2CIF(704×288) / CIF(352×288) | [19 empty] | 2688×1520/2560×1440(25fps) 2304×1296/1920×1080(30fps) | 1280×720/704×576/640×360/704×288/352×288(30fps) |  |  |  | 128Kbps~16Mbps | H.265 / H.265+ / H.264 / H.264+ / MJPEG | ICR | 50m |  | Tak | [11 empty] | G.711 |  |  | microSD 256GB |  | Web Service, CMS BCS Manager (Windows/Linux/MAC), Mobile App(iOS, android) | RJ-45 10/100 Mbps |  | ONVIF(S/G/T) | IPv4, IGMP, ICMP, ARP, TCP, UDP, DHCP, PPPoE, RTP, RTSP, RTCP, DNS, DDNS, NTP, FTP, UPnP, HTTP, HTTPS, SMTP, 802.1x, SNMP, QoS | PoE | DC12V / PoE(802.3af) | max 6W | Biały | IP67 | [7 empty] | -30°C~+60°C max 95% RH | 190×73×71mm | 0.45kg
10379 | BCS-P-TIP22FSR4-Ai1 | 699,00 | PLN | A | BCS POINT | Kamery | 5904890702233 | Rozdzielczość [2 Mpx], Przetwornik [1/2.8” 2Mpx PS CMOS], Ilość strumieni [3], Czułość kamery [0.001Lux/F1.6 (Kolor, AGC Wł.) 0Lux(B/W, IR Wł.)], Kompresja wideo [H.265 / H.265+ / H.264 / H.264+ / MJPEG], Obiektyw [stały ], Ogniskowa [2.8 mm], Apertura [F 1.6], Funkcje inteligentne [Tak], Mikrofon [Tak], Kompresja audio [G.711], Typ kamery [Tuba ], NightColor [Nie], WDR [120 dB], Rodzaj funkcji inteligentnych [ochrona perymetryczna, wtargnięcie w obszar, przekroczenie linii], Promiennik IR [40 m], Audio [Nie], Alarm [Nie], Zasilanie [PoE], PoE [802.3af], Sieć [RJ-45 10/100 Mbps], Gniazdo karty pamięci [microSD do 256GB], Zgodność [Onvif profil S / G / T], Klasa szczeIności IP [IP67], IK10 [Nie], Rodzaj zasilania [DC 12V / PoE(802.3af)], Kolor obudowy [Biały], Waga [0.42 kg], Wymiary [156×63mm], Głośnik [Nie] | https://bcs.pl//2421-x.html | Tuba | 2 Mpx | 1/2.8'' | Progressive Scan | 1920(H)×1080(V) |  |  | stały | 2.8 mm | F1.6 | Stały | Stały | H: 106.7° V: 57.1° | Detect 43m / Observe 17m / Recognize 9m / Identify 4m | 0.001Lux(F1.6,AGC) 0Lux(B/W,IR) | 52dB | (AWB) Auto / manual | 120dB | BLC / HLC / WDR(120dB) | Auto / manual 1~1/100000s | (AGC) Auto / manual | 2D/3D DNR | 4 | 8 | Mirror, Flip 0°/90°/180°/270° | 3 | 2M(1920×1080) / 720P(1280×720) / D1(704×576) / (640×360) / 2CIF(704×288) / CIF(352×288) | [19 empty] | 1920×1080/1280×720(30fps) | 1280×720/704×576/640×360/704×288/352×288(30fps) | 704×576/640×360/704×288/352×288(30fps) |  |  | 128Kbps~16Mbps | H.265 / H.265+ / H.264 / H.264+ / MJPEG | ICR | 40m |  | Tak | [11 empty] | G.711 |  |  | microSD 256GB |  | Web Service, CMS BCS Manager (Windows/Linux/MAC), Mobile App(iOS, android) | RJ-45 10/100 Mbps |  | ONVIF(S/G/T) | IPv4, IGMP, ICMP, ARP, TCP, UDP, DHCP, PPPoE, RTP, RTSP, RTCP, DNS, DDNS, NTP, FTP, UPnP, HTTP, HTTPS, SMTP, 802.1x, SNMP, QoS | PoE | DC12V / PoE(802.3af) | max 6W | Biały | IP67 | [7 empty] | -30°C~+60°C max 95% RH | 156×63mm | 0.42kg | [11 empty] | Tak | Tak
10400 | BCS-P-NVR0401-4KE-4P-III | 659,00 | PLN | A | BCS POINT | Rejestratory | 5904890702547 | System [IP], Kanały [4], Kanały PoE [4], Dyski [1], Dyski [1 max 6 TB], RAID [Nie], Funkcje inteligentne [Tak], Funkcje inteligentne [Obsługa funkcji inteligentnych z kamer: detekcja twarzy, wtargnięcie w obszar, przekroczenie linii, liczenie osób], Rozdzielczość nagrywania [8 Mpx], Pasmo wejściowe [64 Mbps], Pasmo wejściowe [64 Mbps], Pasmo wyjściowe [48 Mbps], Pasmo wyjściowe [48 Mbps], Rozdzielczości wyświetlania [HDMI max 3840x2160], Wyjścia wideo [VGA 1080 P / HDMI 4K], Sieć [RJ-45 (10/100 Mbps)], Interfejsy [2 x USB 2.0], Audio(wejście/wyjście) [1/1], Zasilanie [48V DC], Waga(bez dysków) [1 kg], Wymiary [1U, 260mm x 240mm x 44mm] | https://bcs.pl//2422-x.html | [27 empty] | IP |  | 4 | 1 | 6 TB |  |  |  | 8 Mpx | 64Mbps | 48Mbps | 1×8M(30fps) / 4×5M(25fps) / 4×4M(25fps) / 4×3M(25fps) / 4×2M(30fps) | [6 empty] | 8M / 5M / 4M / 3M / 2M / 960p / 720p / D1 / 2CIF / CIF | [6 empty] | H.265+ / H265 / H.264+ / H.264 | [5 empty] | HDMI4K/VGA | 3840×2160 / 1920×1080 / 1600×1200 / 1280×1024 / 1280×720 / 1024×768 | 1920×1080 / 1600×1200 / 1280×1024 / 1280×720 / 1024×768 | 1/4 (3/4 tryb korytarzowy) | 1/4 | 128 | 2×USB2.0 |  |  | 1 | G.711A / G.711U |  |  |  |  | Local, Web Service, CMS BCS Manager (Windows/Linux/MAC), Mobile App(iOS, android) | RJ-45 10/100Mbps |  | ONVIF | P2P, UPnP, NTP, DHCP, PPPoE | [6 empty] | 54W max 30W/port | IEEE 802.3 af/at | 4 |  | 48V DC | max 9W | -10°C~+55°C max 90% RH | [8 empty] | 1U | 260×240×47mm | 1 kg
10404 | BCS-P-NVR3204R-A-4K-III | 5555,00 | PLN | A | BCS POINT | Rejestratory | 5904890702776 | System [IP], Kanały [32], Dyski [4], Dyski [4 każdy max 8 TB], RAID [Tak], RAID [1/5], Funkcje inteligentne [Tak], Funkcje inteligentne [Obsługa inteligentnych funkcji z kamer: detekcja twarzy, liczenie osób, wtargnięcie w obszar, przekroczenie linii, detekcja audio], Rozdzielczość nagrywania [12 Mpx], Pasmo wejściowe [384 Mbps], Pasmo wejściowe [384 Mbps], Pasmo wyjściowe [384 Mbps], Pasmo wyjściowe [384 Mbps], Rozdzielczości wyświetlania [HDMI max 3840x2160], Wyjścia wideo [VGA 1080 P / 2 x HDMI 4K], Sieć [2 x RJ-45 (10/100/1000 Mbps)], Interfejsy [2 x USB 2.0, 1 x USB 3.0, eSATA, wyjście 12VDC], Port szeregowy [RS232, RS485], Alarm(wejście/wyjście) [16/4], Audio(wejście/wyjście) [1/1], Zasilanie [100-240V AC], Waga(bez dysków) [5.7 kg], Wymiary [2U, 442mm ×426mm× 89mm] | https://bcs.pl//2423-x.html | [27 empty] | IP |  | 32 | 4 | 10 TB | Tak | 1/5 |  | 12 Mpx | 384Mbps | 384Mbps | 2×12M(30fps) / 4×8M(30fps) / 8×4M(30fps) / 9×4M(25fps) / 16×2M(30fps) / 32×960p(25fps) | [6 empty] | 12M / 8M / 6M / 5M / 4M / 3M / 2M / 960p / 720p / D1 / 2CIF / CIF | [6 empty] | H.265+ / H265 / H.264+ / H.264 | [5 empty] | 2×HDMI4K/VGA | 3840×2160 / 1920×1080 / 1600×1200 / 1280×1024 / 1280×720 / 1024×768 | 1920×1080 / 1600×1200 / 1280×1024 / 1280×720 / 1024×768 | 1/4/8/9/16/32 (3/4/5/7/9/10/12/16/32 tryb korytarzowy) | 1/4/9/16 | 128 | 2×USB2.0, 1×USB3.0, eSATA, 12VDC out | RS232, RS485 | 1 | 1 | G.711A / G.711U | 16 | 4 |  |  | Local, Web Service, CMS BCS Manager (Windows/Linux/MAC), Mobile App(iOS, android) | 2×RJ-45 10/100/1000Mbps |  | ONVIF | P2P, UPnP, NTP, DHCP, PPPoE | [10 empty] | 100~240V AC | max 25W | -10°C~+55°C max 90% RH | [8 empty] | 2U | 442×426×89mm | 5.7 kg
10403 | BCS-P-NVR1604R-A-4K-III | 5225,00 | PLN | A | BCS POINT | Rejestratory | 5904890702738 | System [IP], Kanały [16], Dyski [4], Dyski [4 każdy max 10 TB], RAID [Tak], RAID [1/5], Funkcje inteligentne [Tak], Funkcje inteligentne [Obsługa inteligentnych funkcji z kamer: detekcja twarzy, liczenie osób, wtargnięcie w obszar, przekroczenie linii, detekcja audio], Rozdzielczość nagrywania [12 Mpx], Pasmo wejściowe [384 Mbps], Pasmo wejściowe [384 Mbps], Pasmo wyjściowe [384 Mbps], Pasmo wyjściowe [384 Mbps], Rozdzielczości wyświetlania [HDMI max 3840x2160], Wyjścia wideo [VGA 1080 P / 2 x HDMI 4K], Sieć [2 x RJ-45 (10/100/1000 Mbps)], Interfejsy [2 x USB 2.0, 1 x USB 3.0, eSATA, wyjście 12VDC], Port szeregowy [RS232, RS485], Alarm(wejście/wyjście) [16/4], Audio(wejście/wyjście) [1/1], Zasilanie [100-240V AC], Waga(bez dysków) [5.7 kg], Wymiary [2U, 442mm ×426mm× 89mm] | https://bcs.pl//2424-x.html | [27 empty] | IP |  | 16 | 4 | 10 TB | Tak | 1/5 |  | 12 Mpx | 384Mbps | 384Mbps | 2×12M(30fps) / 4×8M(30fps) / 8×4M(30fps) / 9×4M(25fps) / 16×2M(30fps) | [6 empty] | 12M / 8M / 6M / 5M / 4M / 3M / 2M / 960p / 720p / D1 / 2CIF / CIF | [6 empty] | H.265+ / H265 / H.264+ / H.264 | [5 empty] | 2×HDMI4K/VGA | 3840×2160 / 1920×1080 / 1600×1200 / 1280×1024 / 1280×720 / 1024×768 | 1920×1080 / 1600×1200 / 1280×1024 / 1280×720 / 1024×768 | 1/4/8/9/16 (3/4/5/7/9/10/12/16 tryb korytarzowy) | 1/4/9/16 | 128 | 2×USB2.0, 1×USB3.0, eSATA, 12VDC out | RS232, RS485 | 1 | 1 | G.711A / G.711U | 16 | 4 |  |  | Local, Web Service, CMS BCS Manager (Windows/Linux/MAC), Mobile App(iOS, android) | 2×RJ-45 10/100/1000Mbps |  | ONVIF | P2P, UPnP, NTP, DHCP, PPPoE | [10 empty] | 100~240V AC | max 25W | -10°C~+55°C max 90% RH | [8 empty] | 2U | 442×426×89mm | 5.7 kg
10405 | BCS-P-NVR3208R-A-4K-III | 7005,00 | PLN | A | BCS POINT | Rejestratory | 5904890702783 | System [IP], Kanały [32], Dyski [8], Dyski [8 każdy max 10 TB], RAID [Tak], RAID [0/1/5/6/10], Funkcje inteligentne [Tak], Funkcje inteligentne [Obsługa inteligentnych funkcji z kamer: detekcja twarzy, liczenie osób, wtargnięcie w obszar, przekroczenie linii, detekcja audio], Rozdzielczość nagrywania [12 Mpx], Pasmo wejściowe [384 Mbps], Pasmo wejściowe [384 Mbps], Pasmo wyjściowe [384 Mbps], Pasmo wyjściowe [384 Mbps], Rozdzielczości wyświetlania [HDMI max 3840x2160], Wyjścia wideo [VGA 1080 P / 2 x HDMI 4K], Sieć [2 x RJ-45 (10/100/1000 Mbps)], Interfejsy [2 x USB 2.0, 1 x USB 3.0, eSATA, wyjście 12VDC], Port szeregowy [RS232, RS485], Alarm(wejście/wyjście) [16/4], Audio(wejście/wyjście) [1/1], Zasilanie [100-240V AC], Waga(bez dysków) [5.7 kg], Wymiary [2U, 442mm ×426mm× 89mm] | https://bcs.pl//2425-x.html | [27 empty] | IP |  | 32 | 8 | 10 TB | Tak | 0/1/5/6/10 |  | 12 Mpx | 384Mbps | 384Mbps | 2×12M(30fps) / 4×8M(30fps) / 8×4M(30fps) / 9×4M(25fps) / 16×2M(30fps) / 32×960p(25fps) | [6 empty] | 12M / 8M / 6M / 5M / 4M / 3M / 2M / 960p / 720p / D1 / 2CIF / CIF | [6 empty] | H.265+ / H265 / H.264+ / H.264 | [5 empty] | 2×HDMI4K/VGA | 3840×2160 / 1920×1080 / 1600×1200 / 1280×1024 / 1280×720 / 1024×768 | 1920×1080 / 1600×1200 / 1280×1024 / 1280×720 / 1024×768 | 1/4/8/9/16/32 (3/4/5/7/9/10/12/16/32 tryb korytarzowy) | 1/4/9/16 | 128 | 2×USB2.0, 1×USB3.0, eSATA, 12VDC out | RS232, RS485 | 1 | 1 | G.711A / G.711U | 16 | 4 |  |  | Local, Web Service, CMS BCS Manager (Windows/Linux/MAC), Mobile App(iOS, android) | 2×RJ-45 10/100/1000Mbps |  | ONVIF | P2P, UPnP, NTP, DHCP, PPPoE | [10 empty] | 100~240V AC | max 25W | -10°C~+55°C max 90% RH | [8 empty] | 2U | 442×426×89mm | 5.7 kg
10614 | BCS-L-MNVR0401-A-4P-4G | Cena indywidualna | PLN | P | BCS LINE | Rejestratory | 5904890700499 | System [IP], Kanały [4], Kanały PoE [4], Dyski [1], Dyski [1 max 10 TB], RAID [Nie], Funkcje inteligentne [Nie], Rozdzielczość nagrywania [4 Mpx], Wyjścia wideo [VGA 1080 P / HDMI 1080 P/ BNC], Sieć [RJ-45 (10/100 Mbps)], Interfejsy [3×USB2.0, moduł 4G, moduł GPS, slot na kartę SIM], Port szeregowy [3×RS232, 2×RS485], Alarm(wejście/wyjście) [9/2], Audio(wejście/wyjście) [1/1], Zasilanie [6-36V DC], Waga(bez dysków) [1.92 kg], Wymiary [180mm×190mm×50mm] | https://bcs.pl//2426-x.html | [27 empty] | IP |  | 4 | 1 | 10 TB |  |  |  | 4 Mpx | [9 empty] | 4M / 3M / 2M / 1.3M / 720P / D1 | [6 empty] | H.265+ / H265 / H.264+ / H.264 | [5 empty] | HDMI/VGA/2×BNC | 1920×1080 / 1280×1024 / 1280×720 / 1024×768 | 1920×1080 / 1280×1024 / 1280×720 / 1024×768 | 1/4 | 1/4 |  | 3×USB2.0, moduł 4G, moduł GPS, slot na kartę SIM, slot na karte SD 256GB | 3×RS232, 2×RS485 | 1 | 1 |  | 9 | 2 |  |  | Local, Web Service, CMS BCS Manager (Windows/Linux/MAC), Mobile App(iOS, android) | RJ-45 10/100Mbps |  | ONVIF | [9 empty] | 4 |  | 6~36V DC | max 10.2 | -30°C~+70°C max 90% RH | [8 empty] | mobilna | 180×190×50mm | 1.92 kg
10606 | BCS-L-NVR0401-4KE | 765,00 | PLN | A | BCS LINE | Rejestratory | 5904890700116 | System [IP], Kanały [4], Dyski [1], Dyski [1 max 10 TB], RAID [Nie], Funkcje inteligentne [Tak], Funkcje inteligentne [Obsługa funkcji inteligentnych z kamery: ochrona perymetryczna (4 kanały), detekcja twarzy (4 kanały), SMD Plus (4 kanały)], Rozdzielczość nagrywania [8 Mpx], Pasmo wejściowe [80 Mbps], Pasmo wejściowe [80 Mbps], Pasmo wyjściowe [60 Mbps], Pasmo wyjściowe [60 Mbps], Rozdzielczości wyświetlania [HDMI max 3840x2160], Wyjścia wideo [VGA 1080 P / HDMI 4K], Sieć [RJ-45 (10/100 Mbps)], Interfejsy [2 x USB 2.0], Audio(wejście/wyjście) [1/1], Zasilanie [12V DC], Waga(bez dysków) [0.9 kg], Wymiary [1U, 260 mm × 232.5 mm × 50.3 mm] | https://bcs.pl//2427-x.html | [27 empty] | IP |  | 4 | 1 | 10 TB |  |  |  | 8 Mpx | 80Mbps | 60Mbps | 4×2M(30fps) | [6 empty] | 8M / 6M / 5M / 4M / 3M / 2M / 1.3M / 720P / D1 | [6 empty] | H.265+ / H265 / H.264+ / H.264 / MJPEG | [5 empty] | HDMI4K/VGA | 3840×2160 / 1920×1080 / 1280×1024 / 1280×720 / 1024×768 | 1920×1080 / 1280×1024 / 1280×720 / 1024×768 | 1/4 | 1/4 | 128 | 2×USB2.0 |  | 1 | 1 | [5 empty] | Local, Web Service, CMS BCS Manager (Windows/Linux/MAC), Mobile App(iOS, android) | RJ-45 10/100Mbps |  | ONVIF | HTTP, HTTPS, TCP/IP, IPv4/IPv6, UPnP, SNMP, RTSP, UDP, SMTP, NTP, DHCP, DNS, IP Filter, DDNS, FTP, Alarm Server, IP Search | [10 empty] | 12V DC | max 10W | -10°C~+55°C max 90% RH | [8 empty] | 1U | 260×232.5×50.3mm | 0.9 kg
10605 | BCS-L-NVR0801-4KE | 859,00 | PLN | A | BCS LINE | Rejestratory | 5904890700215 | System [IP], Kanały [8], Dyski [1], Dyski [1 max 10 TB], RAID [Nie], Funkcje inteligentne [Tak], Funkcje inteligentne [Obsługa funkcji inteligentnych z kamery: ochrona perymetryczna (8 kanałów), detekcja twarzy (4 kanały), SMD Plus (8 kanałów)], Rozdzielczość nagrywania [8 Mpx], Pasmo wejściowe [80 Mbps], Pasmo wejściowe [80 Mbps], Pasmo wyjściowe [60 Mbps], Pasmo wyjściowe [60 Mbps], Rozdzielczości wyświetlania [HDMI max 3840x2160], Wyjścia wideo [VGA 1080 P / HDMI 4K], Sieć [RJ-45 (10/100 Mbps)], Interfejsy [2 x USB 2.0], Audio(wejście/wyjście) [1/1], Zasilanie [12V DC], Waga(bez dysków) [0.9 kg], Wymiary [1U, 260 mm × 232.5 mm × 50.3 mm] | https://bcs.pl//2428-x.html | [27 empty] | IP |  | 8 | 1 | 10 TB |  |  |  | 8 Mpx | 80Mbps | 60Mbps | 8×2M(30fps) | [6 empty] | 8M / 6M / 5M / 4M / 3M / 2M / 1.3M / 720P / D1 | [6 empty] | H.265+ / H265 / H.264+ / H.264 / MJPEG | [5 empty] | HDMI4K/VGA | 3840×2160 / 1920×1080 / 1280×1024 / 1280×720 / 1024×768 | 1920×1080 / 1280×1024 / 1280×720 / 1024×768 | 1/4/8 | 1/4/9 | 128 | 2×USB2.0 |  | 1 | 1 | [5 empty] | Local, Web Service, CMS BCS Manager (Windows/Linux/MAC), Mobile App(iOS, android) | RJ-45 10/100Mbps |  | ONVIF | HTTP, HTTPS, TCP/IP, IPv4/IPv6, UPnP, SNMP, RTSP, UDP, SMTP, NTP, DHCP, DNS, IP Filter, DDNS, FTP, Alarm Server, IP Search | [10 empty] | 12V DC | max 10W | -10°C~+55°C max 90% RH | [8 empty] | 1U | 260×232.5×50.3mm | 0.9 kg
10604 | BCS-L-NVR1602-A-4KE | 1245,00 | PLN | A | BCS LINE | Rejestratory | 5904890700291 | System [IP], Kanały [16], Dyski [2], Dyski [2 max 10 TB], RAID [Nie], Funkcje inteligentne [Tak], Funkcje inteligentne [Obsługa funkcji inteligentnych z kamery: ochrona perymetryczna (8 kanałów), detekcja twarzy (4 kanały), SMD Plus (12 kanałów)], Rozdzielczość nagrywania [8 Mpx], Pasmo wejściowe [160 Mbps], Pasmo wejściowe [160 Mbps], Pasmo wyjściowe [64 Mbps], Pasmo wyjściowe [64 Mbps], Rozdzielczości wyświetlania [HDMI max 3840x2160], Wyjścia wideo [VGA 1080 P / HDMI 4K], Sieć [RJ-45 (10/100 Mbps)], Interfejsy [2 x USB 2.0], Audio(wejście/wyjście) [1/1], Zasilanie [12V DC], Waga(bez dysków) [1,5 kg], Wymiary [1U, 375 mm × 282.4 mm × 53 mm] | https://bcs.pl//2429-x.html | [27 empty] | IP |  | 16 | 2 | 10 TB |  |  |  | 8 Mpx | 160Mbps | 64Mbps | 8×2M(30fps) | [6 empty] | 8M / 6M / 5M / 4M / 3M / 2M / 1.3M / 720P / D1 | [6 empty] | H.265+ / H265 / H.264+ / H.264 / MJPEG | [5 empty] | HDMI4K/VGA | 3840×2160 / 1920×1080 / 1280×1024 / 1280×720 / 1024×768 | 1920×1080 / 1280×1024 / 1280×720 / 1024×768 | 1/4/8/9/16 | 1/4/9/16 | 128 | 2×USB2.0 |  | 1 | 1 | G.711A / G.711U / G.726 / AAC / PCM | 4 | 2 |  |  | Local, Web Service, CMS BCS Manager (Windows/Linux/MAC), Mobile App(iOS, android) | RJ-45 10/100Mbps |  | ONVIF | HTTP, HTTPS, TCP/IP, IPv4/IPv6, UPnP, SNMP, RTSP, UDP, SMTP, NTP, DHCP, DNS, IP Filter, DDNS, FTP, Alarm Server, IP Search | [10 empty] | 12V DC | max 10W | -10°C~+55°C max 90% RH | [8 empty] | 1U | 375×282.4×53mm | 1,5 kg
10495 | BCS-L-NVR1602-A-4KE-16P | 2695,00 | PLN | A | BCS LINE | Rejestratory | 5904890700307 | System [IP], Kanały [16], Kanały PoE [16], Dyski [2], Dyski [2 max 10 TB], RAID [Nie], Funkcje inteligentne [Tak], Funkcje inteligentne [Obsługa funkcji inteligentnych z kamery: ochrona perymetryczna (8 kanałów), detekcja twarzy (4 kanały), SMD Plus (12 kanałów)], Rozdzielczość nagrywania [8 Mpx], Pasmo wejściowe [160 Mbps], Pasmo wejściowe [160 Mbps], Pasmo wyjściowe [64 Mbps], Pasmo wyjściowe [64 Mbps], Rozdzielczości wyświetlania [HDMI max 3840x2160], Wyjścia wideo [VGA 1080 P / HDMI 4K], Sieć [RJ-45 (10/100 Mbps)], Interfejsy [2 x USB 2.0], Audio(wejście/wyjście) [1/1], Zasilanie [100-240V AC], Waga(bez dysków) [2.6 kg], Wymiary [1U, 375 mm × 327.4 mm × 53.8 mm] | https://bcs.pl//2430-x.html | [27 empty] | IP |  | 16 | 2 | 10 TB |  |  |  | 8 Mpx | 160Mbps | 64Mbps | 8×2M(30fps) | [6 empty] | 8M / 6M / 5M / 4M / 3M / 2M / 1.3M / 720P / D1 | [6 empty] | H.265+ / H265 / H.264+ / H.264 / MJPEG | [5 empty] | HDMI4K/VGA | 3840×2160 / 1920×1080 / 1280×1024 / 1280×720 / 1024×768 | 1920×1080 / 1280×1024 / 1280×720 / 1024×768 | 1/4/8/9/16 | 1/4/9/16 | 128 | 2×USB2.0 |  | 1 | 1 | G.711A / G.711U / G.726 / AAC / PCM | 4 | 2 |  |  | Local, Web Service, CMS BCS Manager (Windows/Linux/MAC), Mobile App(iOS, android) | RJ-45 10/100Mbps |  | ONVIF | HTTP, HTTPS, TCP/IP, IPv4/IPv6, UPnP, SNMP, RTSP, UDP, SMTP, NTP, DHCP, DNS, IP Filter, DDNS, FTP, Alarm Server, IP Search | [6 empty] | 117W max 25.5W/port | IEEE 802.3 af/at | 16 |  | 100~240V AC | max 10W | -10°C~+55°C max 90% RH | [8 empty] | 1U | 375×327.4×53.8mm | 2.6 kg
10458 | BCS-L-SNVR0401-4KE | 669,00 | PLN | A | BCS LINE | Rejestratory | 5904890700208 | System [IP], Kanały [4], Dyski [1], Dyski [1 max 10 TB], RAID [Nie], Funkcje inteligentne [Tak], Funkcje inteligentne [Obsługa funkcji inteligentnych z kamery: ochrona perymetryczna (4 kanały), detekcja twarzy (4 kanały), SMD Plus (4 kanały)], Rozdzielczość nagrywania [8 Mpx], Pasmo wejściowe [80 Mbps], Pasmo wejściowe [80 Mbps], Pasmo wyjściowe [60 Mbps], Pasmo wyjściowe [60 Mbps], Rozdzielczości wyświetlania [HDMI max 3840x2160], Wyjścia wideo [VGA 1080 P / HDMI 4K], Sieć [RJ-45 (10/100 Mbps)], Interfejsy [2 x USB 2.0], Audio(wejście/wyjście) [1/1], Zasilanie [12V DC], Waga(bez dysków) [0.5 kg], Wymiary [smart 1U, 205mm x 205mm x 45mm] | https://bcs.pl//2431-x.html | [27 empty] | IP |  | 4 | 1 | 10 TB |  |  |  | 8 Mpx | 80Mbps | 60Mbps | 4×2M(30fps) | [6 empty] | 8M / 6M / 5M / 4M / 3M / 2M / 1.3M / 720P / D1 | [6 empty] | H.265+ / H265 / H.264+ / H.264 | [5 empty] | HDMI4K/VGA | 3840×2160 / 1920×1080 / 1280×1024 / 1280×720 / 1024×768 | 1920×1080 / 1280×1024 / 1280×720 / 1024×768 | 1/4 | 1/4 | 128 | 2×USB2.0 |  | 1 | 1 | [5 empty] | Local, Web Service, CMS BCS Manager (Windows/Linux/MAC), Mobile App(iOS, android) | RJ-45 10/100Mbps |  | ONVIF | HTTP, HTTPS, TCP/IP, IPv4/IPv6, UPnP, SNMP, RTSP, UDP, SMTP, NTP, DHCP, DNS, IP Filter, DDNS, FTP, Alarm Server, IP Search | [10 empty] | 12V DC | max 10W | -10°C~+55°C max 90% RH | [8 empty] | smart | 205×205×45mm | 0.5 kg
10519 | BCS-EA18FWR3 | 530,00 | PLN | A | BCS UNIVERSAL | Kamery | 5904890701618 | Rozdzielczość [8 Mpx], Przetwornik [1/2.7” 8Mpx PS CMOS], Czułość kamery [0.03Lux/F2.0, 30IRE, 0Lux IR wł.], Obiektyw [stały ], Ogniskowa [2.8 mm], Apertura [F 2.0], Funkcje inteligentne [Nie], Mikrofon [Tak], Typ kamery [Kopuła], NightColor [Nie], WDR [120 dB], Promiennik IR [30 m], Audio [Nie], Alarm [Nie], Zasilanie [12V DC], Klasa szczeIności IP [IP67], IK10 [Nie], Rodzaj zasilania [12V DC], Kolor obudowy [Biały], Waga [0.58 kg], Wymiary [Ø93mm×85.8mm], Głośnik [Nie] | https://bcs.pl//2433-x.html | Kopuła | 8 Mpx | 1/2.7'' | Progressive Scan | 3840(H)×2160(V) |  |  | stały | 2.8 mm | F2.0 | Stały | Stały | H: 105° V: 56° D: 125° | Detect 75m / Observe 30m / Recognize 15m / Identify 8m | 0.03Lux(F2.0,30IRE) 0Lux(IR) |  | (AWB) Auto / manual | 120dB | BLC / HLC / WDR(120dB) | Auto / manual 1/3(4)s~1/100000s | (AGC) Auto / manual | 3D DNR |  | 8 | Mirror |  | CVI/AHD/TVI: 8M(3840×2160)@15fps 5M(2592×1944)@20fps; 4M(2560×1440)@25fps/30fps CVBS: 960H(960×576/960×480) | [26 empty] | ICR | 30m |  | Tak | [16 empty] | Obsługa ustawień w menu OSD kamery przez rejestrator typu BCS-XVR |  |  |  |  | 12V DC | 12V DC | max 5W | Biały | IP67 | [7 empty] | - 40°~+60° max 95% RH | Ø93×85.8mm | 0.5 kg
10522 | BCS-EA18FWR3-G | 530,00 | PLN | A | BCS UNIVERSAL | Kamery | 5904890701625 | Rozdzielczość [8 Mpx], Przetwornik [1/2.7” 8Mpx PS CMOS], Czułość kamery [0.03Lux/F2.0, 30IRE, 0Lux IR wł.], Obiektyw [stały ], Ogniskowa [2.8 mm], Apertura [F 2.0], Funkcje inteligentne [Nie], Mikrofon [Tak], Typ kamery [Kopuła], NightColor [Nie], WDR [120 dB], Promiennik IR [30 m], Audio [Nie], Alarm [Nie], Zasilanie [12V DC], Klasa szczeIności IP [IP67], IK10 [Nie], Rodzaj zasilania [12V DC], Kolor obudowy [Grafit], Waga [0.58 kg], Wymiary [Ø93mm×85.8mm], Głośnik [Nie] | https://bcs.pl//2434-x.html | Kopuła | 8 Mpx | 1/2.7'' | Progressive Scan | 3840(H)×2160(V) |  |  | stały | 2.8 mm | F2.0 | Stały | Stały | H: 105° V: 56° D: 125° | Detect 75m / Observe 30m / Recognize 15m / Identify 8m | 0.03Lux(F2.0,30IRE) 0Lux(IR) |  | (AWB) Auto / manual | 120dB | BLC / HLC / WDR(120dB) | Auto / manual 1/3(4)s~1/100000s | (AGC) Auto / manual | 3D DNR |  | 8 | Mirror |  | CVI/AHD/TVI: 8M(3840×2160)@15fps 5M(2592×1944)@20fps; 4M(2560×1440)@25fps/30fps CVBS: 960H(960×576/960×480) | [26 empty] | ICR | 30m |  | Tak | [16 empty] | Obsługa ustawień w menu OSD kamery przez rejestrator typu BCS-XVR |  |  |  |  | 12V DC | 12V DC | max 5W | Grafit | IP67 | [7 empty] | - 40°~+60° max 95% RH | Ø93×85.8mm | 0.5 kg
10489 | BCS-EA42VR6 | 465,00 | PLN | A | BCS UNIVERSAL | Kamery | 5904890701595 | Rozdzielczość [2 Mpx], Przetwornik [1/2.7” 2Mpx PS CMOS], Czułość kamery [0.02 Lux/F1.7, 30IRE, 0 Lux IR wł.], Obiektyw [motozoom], Ogniskowa [2.7~12 mm], Apertura [F 1.7], Funkcje inteligentne [Nie], Mikrofon [Tak], Typ kamery [Kopuła], NightColor [Nie], WDR [DWDR], Promiennik IR [60 m], Audio [Nie], Alarm [Nie], Zasilanie [12V DC], Klasa szczeIności IP [IP67], IK10 [Nie], Rodzaj zasilania [12V DC], Kolor obudowy [Biały], Waga [0.58 kg], Wymiary [Ø122.0mm×104.8mm], Głośnik [Nie] | https://bcs.pl//2435-x.html | Kopuła | 2 Mpx | 1/2.7'' | Progressive Scan | 1920(H)×1080(V) |  |  | motozoom | 2.7~12 mm | F1.7 | Manual | Auto | H: 33°~102° V: 19°~53°D: 38°~125° | Detect 50~83m / Observe 20~33m / Recognize 10~17m / Identify 5~8m | 0.02Lux(F1.7,30IRE) 0Lux(IR) | 65dB | (AWB) Auto / manual | DWDR | BLC / HLC / DWDR | Auto / manual 1/25(30)s~1/100000s | (AGC) Auto / manual | 2D DNR |  | 8 | Mirror |  | CVI: 2M(1920×1080)@25/30fps 720P(1280×720)@25/30/50/60fps AHD: 2M(1920×1080)@25/30fps 720P(1280×720)@25/30fps TVI: 2M(1920×1080)@25/30fps 720P(1280×720)@25/30/50/60fps CVBS: 960H(960× 576/960×480) | [26 empty] | ICR | 60m |  | Tak | [16 empty] | Obsługa ustawień w menu OSD kamery przez rejestrator typu BCS-XVR |  |  |  |  | 12V DC | 12V DC | max 6.6W | Biały | IP67 | [7 empty] | - 30°~+60° max 95% RH | Ø122×104.8mm | 0.58 kg
10490 | BCS-EA42VR6-G | 465,00 | PLN | A | BCS UNIVERSAL | Kamery | 5904890701601 | Rozdzielczość [2 Mpx], Przetwornik [1/2.7” 2Mpx PS CMOS], Czułość kamery [0.02 Lux/F1.7, 30IRE, 0 Lux IR wł.], Obiektyw [motozoom], Ogniskowa [2.7~12 mm], Apertura [F 1.7], Funkcje inteligentne [Nie], Mikrofon [Tak], Typ kamery [Kopuła], NightColor [Nie], WDR [DWDR], Promiennik IR [60 m], Audio [Nie], Alarm [Nie], Zasilanie [12V DC], Klasa szczeIności IP [IP67], IK10 [Nie], Rodzaj zasilania [12V DC], Kolor obudowy [Grafit], Waga [0.58 kg], Wymiary [Ø122.0mm×104.8mm], Głośnik [Nie] | https://bcs.pl//2436-x.html | Kopuła | 2 Mpx | 1/2.7'' | Progressive Scan | 1920(H)×1080(V) |  |  | motozoom | 2.7~12 mm | F1.7 | Manual | Auto | H: 33°~102° V: 19°~53°D: 38°~125° | Detect 50~83m / Observe 20~33m / Recognize 10~17m / Identify 5~8m | 0.02Lux(F1.7,30IRE) 0Lux(IR) | 65dB | (AWB) Auto / manual | DWDR | BLC / HLC / DWDR | Auto / manual 1/25(30)s~1/100000s | (AGC) Auto / manual | 2D DNR |  | 8 | Mirror |  | CVI: 2M(1920×1080)@25/30fps 720P(1280×720)@25/30/50/60fps AHD: 2M(1920×1080)@25/30fps 720P(1280×720)@25/30fps TVI: 2M(1920×1080)@25/30fps 720P(1280×720)@25/30/50/60fps CVBS: 960H(960× 576/960×480) | [26 empty] | ICR | 60m |  | Tak | [16 empty] | Obsługa ustawień w menu OSD kamery przez rejestrator typu BCS-XVR |  |  |  |  | 12V DC | 12V DC | max 6.6W | Grafit | IP67 | [7 empty] | - 30°~+60° max 95% RH | Ø122×104.8mm | 0.58 kg
10491 | BCS-EA45VSR6 | 608,00 | PLN | A | BCS UNIVERSAL | Kamery | 5904890701571 | Rozdzielczość [5 Mpx], Przetwornik [1/2.7” 5Mpx PS CMOS], Czułość kamery [0.01 Lux/F1.6, 30IRE, 0 Lux IR wł.], Obiektyw [motozoom], Ogniskowa [2.7~12 mm], Apertura [F 1.6], Funkcje inteligentne [Nie], Mikrofon [Tak], Typ kamery [Kopuła], NightColor [Nie], WDR [DWDR], Promiennik IR [60 m], Audio [Nie], Alarm [Nie], Zasilanie [12V DC], Klasa szczeIności IP [IP67], IK10 [Nie], Rodzaj zasilania [12V DC], Kolor obudowy [Biały], Waga [0.58 kg], Wymiary [Ø122.0mm×104.8mm], Głośnik [Nie] | https://bcs.pl//2437-x.html | Kopuła | 5 Mpx | 1/2.7'' | Progressive Scan | 2880(H)×1620(V) |  |  | motozoom | 2.7~12 mm | F1.6 | Manual | Auto | H: 34°~107° V: 19°~55°D: 39°~130° | Detect 69~192m / Observe 28~77m / Recognize 14~38m / Identify 7~19m | 0.01Lux(F1.6,30IRE) 0Lux(IR) | 65dB | (AWB) Auto / manual | DWDR | BLC / HLC / DWDR | Auto / manual 1/25(30)s~1/100000s | (AGC) Auto / manual | 2D DNR |  | 8 | Mirror |  | CVI: 5M(2880×1620)@25fps 4M(2560×1440)@25/30fps 1080P(1920×1080)@25/30fps AHD: 4M(2560×1440)@25/30fps TVI: 4M(2560×1440)@25/30fps CVBS: 960H(960× 576/960×480) | [26 empty] | ICR | 60m |  | Tak | [16 empty] | Obsługa ustawień w menu OSD kamery przez rejestrator typu BCS-XVR |  |  |  |  | 12V DC | 12V DC | max 6.6W | Biały | IP67 | [7 empty] | - 30°~+60° max 95% RH | Ø122×104.8mm | 0.58 kg
10492 | BCS-EA45VSR6-G | 608,00 | PLN | A | BCS UNIVERSAL | Kamery | 5904890701588 | Rozdzielczość [5 Mpx], Przetwornik [1/2.7” 5Mpx PS CMOS], Czułość kamery [0.01 Lux/F1.6, 30IRE, 0 Lux IR wł.], Obiektyw [motozoom], Ogniskowa [2.7~12 mm], Apertura [F 1.6], Funkcje inteligentne [Nie], Mikrofon [Tak], Typ kamery [Kopuła], NightColor [Nie], WDR [DWDR], Promiennik IR [60 m], Audio [Nie], Alarm [Nie], Zasilanie [12V DC], Klasa szczeIności IP [IP67], IK10 [Nie], Rodzaj zasilania [12V DC], Kolor obudowy [Grafit], Waga [0.58 kg], Wymiary [Ø122.0mm×104.8mm], Głośnik [Nie] | https://bcs.pl//2438-x.html | Kopuła | 5 Mpx | 1/2.7'' | Progressive Scan | 2880(H)×1620(V) |  |  | motozoom | 2.7~12 mm | F1.6 | Manual | Auto | H: 34°~107° V: 19°~55°D: 39°~130° | Detect 69~192m / Observe 28~77m / Recognize 14~38m / Identify 7~19m | 0.01Lux(F1.6,30IRE) 0Lux(IR) | 65dB | (AWB) Auto / manual | DWDR | BLC / HLC / DWDR | Auto / manual 1/25(30)s~1/100000s | (AGC) Auto / manual | 2D DNR |  | 8 | Mirror |  | CVI: 5M(2880×1620)@25fps 4M(2560×1440)@25/30fps 1080P(1920×1080)@25/30fps AHD: 4M(2560×1440)@25/30fps TVI: 4M(2560×1440)@25/30fps CVBS: 960H(960× 576/960×480) | [26 empty] | ICR | 60m |  | Tak | [16 empty] | Obsługa ustawień w menu OSD kamery przez rejestrator typu BCS-XVR |  |  |  |  | 12V DC | 12V DC | max 6.6W | Grafit | IP67 | [7 empty] | - 30°~+60° max 95% RH | Ø122×104.8mm | 0.58 kg
10523 | BCS-EA48VWR6 | 830,00 | PLN | A | BCS UNIVERSAL | Kamery | 5904890701557 | Rozdzielczość [8 Mpx], Przetwornik [1/2.7” 8Mpx PS CMOS], Czułość kamery [0.03 Lux/F1.7, 30IRE, 0 Lux IR wł.], Obiektyw [motozoom], Ogniskowa [2.7~13.5 mm], Apertura [F 1.7], Funkcje inteligentne [Nie], Mikrofon [Tak], Typ kamery [Kopuła], NightColor [Nie], WDR [120 dB], Promiennik IR [60 m], Audio [Nie], Alarm [Nie], Zasilanie [12V DC], Klasa szczeIności IP [IP67], IK10 [Nie], Rodzaj zasilania [12V DC], Kolor obudowy [Biały], Waga [0.58 kg], Wymiary [Ø122.0mm×104.8mm], Głośnik [Nie] | https://bcs.pl//2439-x.html | Kopuła | 8 Mpx | 1/2.7'' | Progressive Scan | 3840(H)×2160(V) |  |  | motozoom | 2.7~13.5 mm | F1.7 | Auto/manual | Auto | H: 105°~33° V: 56°~18° D: 126°~38° | Detect 90~264m / Observe 36~264m / Recognize 18~53m / Identify 9~26m | 0.03Lux(F1.7,30IRE) 0Lux(IR) |  | (AWB) Auto / manual | 120dB | BLC / HLC / WDR(120dB) | Auto / manual 1/3(4)s~1/100000s | (AGC) Auto / manual | 3D DNR |  | 8 | Mirror |  | CVI/AHD/TVI: 8M(3840×2160)@15fps 5M(2592×1944)@20fps; 4M(2560×1440)@25fps/30fps CVBS: 960H(960×576/960×480) | [26 empty] | ICR | 60m |  | Tak | [16 empty] | Obsługa ustawień w menu OSD kamery przez rejestrator typu BCS-XVR |  |  |  |  | 12V DC | 12V DC | max 7.8W | Biały | IP67 | [7 empty] | - 30°~+60° max 95% RH | Ø122×104.8mm | 0.58 kg
10524 | BCS-EA48VWR6-G | 830,00 | PLN | A | BCS UNIVERSAL | Kamery | 5904890701564 | Rozdzielczość [8 Mpx], Przetwornik [1/2.7” 8Mpx PS CMOS], Czułość kamery [0.03 Lux/F1.7, 30IRE, 0 Lux IR wł.], Obiektyw [motozoom], Ogniskowa [2.7~13.5 mm], Apertura [F 1.7], Funkcje inteligentne [Nie], Mikrofon [Tak], Typ kamery [Kopuła], NightColor [Nie], WDR [120 dB], Promiennik IR [60 m], Audio [Nie], Alarm [Nie], Zasilanie [12V DC], Klasa szczeIności IP [IP67], IK10 [Nie], Rodzaj zasilania [12V DC], Kolor obudowy [Grafit], Waga [0.58 kg], Wymiary [Ø122.0mm×104.8mm], Głośnik [Nie] | https://bcs.pl//2440-x.html | Kopuła | 8 Mpx | 1/2.7'' | Progressive Scan | 3840(H)×2160(V) |  |  | motozoom | 2.7~13.5 mm | F1.7 | Auto/manual | Auto | H: 105°~33° V: 56°~18° D: 126°~38° | Detect 90~264m / Observe 36~264m / Recognize 18~53m / Identify 9~26m | 0.03Lux(F1.7,30IRE) 0Lux(IR) |  | (AWB) Auto / manual | 120dB | BLC / HLC / WDR(120dB) | Auto / manual 1/3(4)s~1/100000s | (AGC) Auto / manual | 3D DNR |  | 8 | Mirror |  | CVI/AHD/TVI: 8M(3840×2160)@15fps 5M(2592×1944)@20fps; 4M(2560×1440)@25fps/30fps CVBS: 960H(960×576/960×480) | [26 empty] | ICR | 60m |  | Tak | [16 empty] | Obsługa ustawień w menu OSD kamery przez rejestrator typu BCS-XVR |  |  |  |  | 12V DC | 12V DC | max 7.8W | Grafit | IP67 | [7 empty] | - 30°~+60° max 95% RH | Ø122×104.8mm | 0.58 kg
10493 | BCS-TA12FR3 | 290,00 | PLN | A | BCS UNIVERSAL | Kamery | 5904890701533 | Rozdzielczość [2 Mpx], Przetwornik [1/2.7” 2Mpx PS CMOS], Czułość kamery [0.02 Lux/F1.9, 30IRE, 0 Lux IR wł.], Obiektyw [stały ], Ogniskowa [2.8 mm], Apertura [F 1.9], Funkcje inteligentne [Nie], Mikrofon [Tak], Typ kamery [Tuba ], NightColor [Nie], WDR [DWDR], Promiennik IR [30 m], Audio [Nie], Alarm [Nie], Zasilanie [12V DC], Klasa szczeIności IP [IP67], IK10 [Nie], Rodzaj zasilania [12V DC], Kolor obudowy [Biało-czarny], Waga [0.36 kg], Wymiary [174.5 mm × 72.3 mm × 70.6 mm], Głośnik [Nie] | https://bcs.pl//2441-x.html | Tuba | 2 Mpx | 1/2.7'' | Progressive Scan | 1920(H)×1080(V) |  |  | stały | 2.8 mm | F1.9 | Stały | Stały | H: 101° V: 54° D: 119° | Detect 39m / Observe 15m / Recognize 8m / Identify 4m | 0.02Lux(F1.9,30IRE) 0Lux(IR) | 65dB | (AWB) Auto / manual | DWDR | BLC / HLC / DWDR | Auto / manual 1/25(30)s~1/100000s | (AGC) Auto / manual | 2D DNR |  | 8 | Mirror |  | CVI: 2M(1920×1080)@25/30fps 720P(1280×720)@25/30/50/60fps AHD: 2M(1920×1080)@25/30fps 720P(1280×720)@25/30fps TVI: 2M(1920×1080)@25/30fps 720P(1280×720)@25/30/50/60fps CVBS: 960H(960× 576/960×480) | [26 empty] | ICR | 30m |  | Tak | [16 empty] | Obsługa ustawień w menu OSD kamery przez rejestrator typu BCS-XVR |  |  |  |  | 12V DC | 12V DC | max 3.3W | Biały | IP67 | [7 empty] | - 40°~+60° max 95% RH | 174.5×72.3×70.6mm | 0.4 kg
10494 | BCS-TA12FR3-G | 290,00 | PLN | A | BCS UNIVERSAL | Kamery | 5904890701540 | Rozdzielczość [2 Mpx], Przetwornik [1/2.7” 2Mpx PS CMOS], Czułość kamery [0.02 Lux/F1.9, 30IRE, 0 Lux IR wł.], Obiektyw [stały ], Ogniskowa [2.8 mm], Apertura [F 1.9], Funkcje inteligentne [Nie], Mikrofon [Tak], Typ kamery [Tuba ], NightColor [Nie], WDR [DWDR], Promiennik IR [30 m], Audio [Nie], Alarm [Nie], Zasilanie [12V DC], Klasa szczeIności IP [IP67], IK10 [Nie], Rodzaj zasilania [12V DC], Kolor obudowy [Grafit], Waga [0.36 kg], Wymiary [174.5 mm × 72.3 mm × 70.6 mm], Głośnik [Nie] | https://bcs.pl//2442-x.html | Tuba | 2 Mpx | 1/2.7'' | Progressive Scan | 1920(H)×1080(V) |  |  | stały | 2.8 mm | F1.9 | Stały | Stały | H: 101° V: 54° D: 119° | Detect 39m / Observe 15m / Recognize 8m / Identify 4m | 0.02Lux(F1.9,30IRE) 0Lux(IR) | 65dB | (AWB) Auto / manual | DWDR | BLC / HLC / DWDR | Auto / manual 1/25(30)s~1/100000s | (AGC) Auto / manual | 2D DNR |  | 8 | Mirror |  | CVI: 2M(1920×1080)@25/30fps 720P(1280×720)@25/30/50/60fps AHD: 2M(1920×1080)@25/30fps 720P(1280×720)@25/30fps TVI: 2M(1920×1080)@25/30fps 720P(1280×720)@25/30/50/60fps CVBS: 960H(960× 576/960×480) | [26 empty] | ICR | 30m |  | Tak | [16 empty] | Obsługa ustawień w menu OSD kamery przez rejestrator typu BCS-XVR |  |  |  |  | 12V DC | 12V DC | max 3.3W | Grafit | IP67 | [7 empty] | - 40°~+60° max 95% RH | 174.5×72.3×70.6mm | 0.4 kg
10526 | BCS-TA15FSR3-G | 360,00 | PLN | A | BCS UNIVERSAL | Kamery | 5904890701526 | Rozdzielczość [5 Mpx], Przetwornik [1/2.7” 5Mpx PS CMOS], Czułość kamery [0.005 Lux/F1.6, 30IRE, 0 Lux IR wł.], Obiektyw [stały ], Ogniskowa [2.8 mm], Apertura [F 1.6], Funkcje inteligentne [Nie], Mikrofon [Tak], Typ kamery [Tuba ], NightColor [Nie], WDR [DWDR], Promiennik IR [30 m], Audio [Nie], Alarm [Nie], Zasilanie [12V DC], Klasa szczeIności IP [IP67], IK10 [Nie], Rodzaj zasilania [12V DC], Kolor obudowy [Grafit], Waga [0.36 kg], Wymiary [174.5 mm × 72.3 mm × 70.6 mm], Głośnik [Nie] | https://bcs.pl//2443-x.html | Tuba | 5 Mpx | 1/2.7'' | Progressive Scan | 2880(H)×1620(V) |  |  | stały | 2.8 mm | F1.6 | Stały | Stały | H: 111° V: 58° D: 132° | Detect 64m / Observe 25m / Recognize 13m / Identify 6m | 0.005Lux(F1.6,30IRE) 0Lux(IR) | 65dB | (AWB) Auto / manual | DWDR | BLC / HLC / DWDR | Auto / manual 1/25(30)s~1/100000s | (AGC) Auto / manual | 2D DNR |  | 8 | Mirror |  | CVI: 5M(2880×1620)@25fps 4M(2560×1440)@25/30fps 1080P(1920×1080)@25/30fps AHD: 4M(2560×1440)@25/30fps TVI: 4M(2560×1440)@25/30fps CVBS: 960H(960× 576/960×480) | [26 empty] | ICR | 30m |  | Tak | [16 empty] | Obsługa ustawień w menu OSD kamery przez rejestrator typu BCS-XVR |  |  |  |  | 12V DC | 12V DC | max 3.2W | Grafit | IP67 | [7 empty] | - 40°~+60° max 95% RH | 174.5×72.3×70.6mm | 0.4 kg
10529 | BCS-TA42VR6 | 465,00 | PLN | A | BCS UNIVERSAL | Kamery | 5904890701472 | Rozdzielczość [2 Mpx], Przetwornik [1/2.7” 2Mpx PS CMOS], Czułość kamery [0.02 Lux/F1.7, 30IRE, 0 Lux IR wł.], Obiektyw [motozoom], Ogniskowa [2.7~12 mm], Apertura [F 1.7], Funkcje inteligentne [Nie], Mikrofon [Tak], Typ kamery [Tuba ], NightColor [Nie], WDR [DWDR], Promiennik IR [60 m], Audio [Nie], Alarm [Nie], Zasilanie [12V DC], Klasa szczeIności IP [IP67], IK10 [Nie], Rodzaj zasilania [12V DC], Kolor obudowy [Biały], Waga [0.55 kg], Wymiary [209.9 mm × 90.4 mm × 90.4 mm], Głośnik [Nie] | https://bcs.pl//2444-x.html | Tuba | 2 Mpx | 1/2.7'' | Progressive Scan | 1920(H)×1080(V) |  |  | motozoom | 2.7~12 mm | F1.7 | Manual | Auto | H: 33°~102° V: 19°~53°D: 38°~125° | Detect 50~83m / Observe 20~33m / Recognize 10~17m / Identify 5~8m | 0.02Lux(F1.7,30IRE) 0Lux(IR) | 65dB | (AWB) Auto / manual | DWDR | BLC / HLC / DWDR | Auto / manual 1/25(30)s~1/100000s | (AGC) Auto / manual | 2D DNR |  | 8 | Mirror |  | CVI: 2M(1920×1080)@25/30fps 720P(1280×720)@25/30/50/60fps AHD: 2M(1920×1080)@25/30fps 720P(1280×720)@25/30fps TVI: 2M(1920×1080)@25/30fps 720P(1280×720)@25/30/50/60fps CVBS: 960H(960× 576/960×480) | [26 empty] | ICR | 60m |  | Tak | [16 empty] | Obsługa ustawień w menu OSD kamery przez rejestrator typu BCS-XVR |  |  |  |  | 12V DC | 12V DC | max 12W | Biały | IP67 | [7 empty] | - 30°~+60° max 95% RH | 209.9×90.4×90.4mm | 0.55 kg
10618 | BCS-TA42VR6-G | 465,00 | PLN | A | BCS UNIVERSAL | Kamery | 5904890701489 | Rozdzielczość [2 Mpx], Przetwornik [1/2.7” 2Mpx PS CMOS], Czułość kamery [0.02 Lux/F1.7, 30IRE, 0 Lux IR wł.], Obiektyw [motozoom], Ogniskowa [2.7~12 mm], Apertura [F 1.7], Funkcje inteligentne [Nie], Mikrofon [Tak], Typ kamery [Tuba ], NightColor [Nie], WDR [DWDR], Promiennik IR [60 m], Audio [Nie], Alarm [Nie], Zasilanie [12V DC], Klasa szczeIności IP [IP67], IK10 [Nie], Rodzaj zasilania [12V DC], Kolor obudowy [Grafit], Waga [0.55 kg], Wymiary [209.9 mm × 90.4 mm × 90.4 mm], Głośnik [Nie] | https://bcs.pl//2445-x.html | Tuba | 2 Mpx | 1/2.7'' | Progressive Scan | 1920(H)×1080(V) |  |  | motozoom | 2.7~12 mm | F1.7 | Manual | Auto | H: 33°~102° V: 19°~53°D: 38°~125° | Detect 50~83m / Observe 20~33m / Recognize 10~17m / Identify 5~8m | 0.02Lux(F1.7,30IRE) 0Lux(IR) | 65dB | (AWB) Auto / manual | DWDR | BLC / HLC / DWDR | Auto / manual 1/25(30)s~1/100000s | (AGC) Auto / manual | 2D DNR |  | 8 | Mirror |  | CVI: 2M(1920×1080)@25/30fps 720P(1280×720)@25/30/50/60fps AHD: 2M(1920×1080)@25/30fps 720P(1280×720)@25/30fps TVI: 2M(1920×1080)@25/30fps 720P(1280×720)@25/30/50/60fps CVBS: 960H(960× 576/960×480) | [26 empty] | ICR | 60m |  | Tak | [16 empty] | Obsługa ustawień w menu OSD kamery przez rejestrator typu BCS-XVR |  |  |  |  | 12V DC | 12V DC | max 12W | Grafit | IP67 | [7 empty] | - 30°~+60° max 95% RH | 209.9×90.4×90.4mm | 0.55 kg
10506 | BCS-TA45VSR6 | 640,00 | PLN | A | BCS UNIVERSAL | Kamery | 5904890701458 | Rozdzielczość [5 Mpx], Przetwornik [1/2.7” 5Mpx PS CMOS], Czułość kamery [0.005 Lux/F1.6, 30IRE, 0 Lux IR wł.], Obiektyw [motozoom], Ogniskowa [2.7~12 mm], Apertura [F 1.6], Funkcje inteligentne [Nie], Mikrofon [Tak], Typ kamery [Tuba ], NightColor [Nie], WDR [DWDR], Promiennik IR [60 m], Audio [Nie], Alarm [Nie], Zasilanie [12V DC], Klasa szczeIności IP [IP67], IK10 [Nie], Rodzaj zasilania [12V DC], Kolor obudowy [Biały], Waga [0.55 kg], Wymiary [209.9 mm × 90.4 mm × 90.4 mm], Głośnik [Nie] | https://bcs.pl//2446-x.html | Tuba | 5 Mpx | 1/2.7'' | Progressive Scan | 2880(H)×1620(V) |  |  | motozoom | 2.7~12 mm | F1.6 | Manual | Auto | H: 34°~107° V: 19°~55°D: 39°~130° | Detect 69~192m / Observe 28~77m / Recognize 14~38m / Identify 7~19m | 0.005Lux(F1.6,30IRE) 0Lux(IR) | 65dB | (AWB) Auto / manual | DWDR | BLC / HLC / DWDR | Auto / manual 1/25(30)s~1/100000s | (AGC) Auto / manual | 2D DNR |  | 8 | Mirror |  | CVI: 5M(2880×1620)@25fps 4M(2560×1440)@25/30fps 1080P(1920×1080)@25/30fps AHD: 4M(2560×1440)@25/30fps TVI: 4M(2560×1440)@25/30fps CVBS: 960H(960× 576/960×480) | [26 empty] | ICR | 60m |  | Tak | [16 empty] | Obsługa ustawień w menu OSD kamery przez rejestrator typu BCS-XVR |  |  |  |  | 12V DC | 12V DC | max 9.8W | Biały | IP67 | [7 empty] | - 30°~+60° max 95% RH | 209.9×90.4×90.4mm | 0.55 kg
10488 | BCS-TA45VSR6-G | 640,00 | PLN | A | BCS UNIVERSAL | Kamery | 5904890701465 | Rozdzielczość [5 Mpx], Przetwornik [1/2.7” 5Mpx PS CMOS], Czułość kamery [0.005 Lux/F1.6, 30IRE, 0 Lux IR wł.], Obiektyw [motozoom], Ogniskowa [2.7~12 mm], Apertura [F 1.6], Funkcje inteligentne [Nie], Mikrofon [Tak], Typ kamery [Tuba ], NightColor [Nie], WDR [DWDR], Promiennik IR [60 m], Audio [Nie], Alarm [Nie], Zasilanie [12V DC], Klasa szczeIności IP [IP67], IK10 [Nie], Rodzaj zasilania [12V DC], Kolor obudowy [Grafit], Waga [0.55 kg], Wymiary [209.9 mm × 90.4 mm × 90.4 mm], Głośnik [Nie] | https://bcs.pl//2447-x.html | Tuba | 5 Mpx | 1/2.7'' | Progressive Scan | 2880(H)×1620(V) |  |  | motozoom | 2.7~12 mm | F1.6 | Manual | Auto | H: 34°~107° V: 19°~55°D: 39°~130° | Detect 69~192m / Observe 28~77m / Recognize 14~38m / Identify 7~19m | 0.005Lux(F1.6,30IRE) 0Lux(IR) | 65dB | (AWB) Auto / manual | DWDR | BLC / HLC / DWDR | Auto / manual 1/25(30)s~1/100000s | (AGC) Auto / manual | 2D DNR |  | 8 | Mirror |  | CVI: 5M(2880×1620)@25fps 4M(2560×1440)@25/30fps 1080P(1920×1080)@25/30fps AHD: 4M(2560×1440)@25/30fps TVI: 4M(2560×1440)@25/30fps CVBS: 960H(960× 576/960×480) | [26 empty] | ICR | 60m |  | Tak | [16 empty] | Obsługa ustawień w menu OSD kamery przez rejestrator typu BCS-XVR |  |  |  |  | 12V DC | 12V DC | max 9.8W | Grafit | IP67 | [7 empty] | - 30°~+60° max 95% RH | 209.9×90.4×90.4mm | 0.55 kg
10520 | BCS-TA48VWR6 | 875,00 | PLN | A | BCS UNIVERSAL | Kamery | 5904890701434 | Rozdzielczość [8 Mpx], Przetwornik [1/2.7” 8Mpx PS CMOS], Czułość kamery [0.03 Lux/F1.7, 30IRE, 0 Lux IR wł.], Obiektyw [motozoom], Ogniskowa [2.7~13.5 mm], Apertura [F 1.7], Funkcje inteligentne [Nie], Mikrofon [Tak], Typ kamery [Tuba ], NightColor [Nie], WDR [120 dB], Promiennik IR [60 m], Audio [Nie], Alarm [Nie], Zasilanie [12V DC], Klasa szczeIności IP [IP67], IK10 [Nie], Rodzaj zasilania [12V DC], Kolor obudowy [Biały], Waga [0.55 kg], Wymiary [209.9 mm × 90.4 mm × 90.4 mm], Głośnik [Nie] | https://bcs.pl//2448-x.html | Tuba | 8 Mpx | 1/2.7'' | Progressive Scan | 3840(H)×2160(V) |  |  | motozoom | 2.7~13.5 mm | F1.7 | Auto/manual | Auto | H: 105°~33° V: 56°~18° D: 126°~38° | Detect 90~264m / Observe 36~264m / Recognize 18~53m / Identify 9~26m | 0.03Lux(F1.7,30IRE) 0Lux(IR) |  | (AWB) Auto / manual | 120dB | BLC / HLC / WDR(120dB) | Auto / manual 1/3(4)s~1/100000s | (AGC) Auto / manual | 3D DNR |  | 8 | Mirror |  | CVI/AHD/TVI: 8M(3840×2160)@15fps 5M(2592×1944)@20fps; 4M(2560×1440)@25fps/30fps CVBS: 960H(960×576/960×480) | [26 empty] | ICR | 60m |  | Tak | [16 empty] | Obsługa ustawień w menu OSD kamery przez rejestrator typu BCS-XVR |  |  |  |  | 12V DC | 12V DC | max 11W | Biały | IP67 | [7 empty] | - 30°~+60° max 95% RH | 209.9×90.4×90.4mm | 0.55 kg
10521 | BCS-TA48VWR6-G | 875,00 | PLN | A | BCS UNIVERSAL | Kamery | 5904890701441 | Rozdzielczość [8 Mpx], Przetwornik [1/2.7” 8Mpx PS CMOS], Czułość kamery [0.03 Lux/F1.7, 30IRE, 0 Lux IR wł.], Obiektyw [motozoom], Ogniskowa [2.7~13.5 mm], Apertura [F 1.7], Funkcje inteligentne [Nie], Mikrofon [Tak], Typ kamery [Tuba ], NightColor [Nie], WDR [120 dB], Promiennik IR [60 m], Audio [Nie], Alarm [Nie], Zasilanie [12V DC], Klasa szczeIności IP [IP67], IK10 [Nie], Rodzaj zasilania [12V DC], Kolor obudowy [Grafit], Waga [0.55 kg], Wymiary [209.9 mm × 90.4 mm × 90.4 mm], Głośnik [Nie] | https://bcs.pl//2449-x.html | Tuba | 8 Mpx | 1/2.7'' | Progressive Scan | 3840(H)×2160(V) |  |  | motozoom | 2.7~13.5 mm | F1.7 | Auto/manual | Auto | H: 105°~33° V: 56°~18° D: 126°~38° | Detect 90~264m / Observe 36~264m / Recognize 18~53m / Identify 9~26m | 0.03Lux(F1.7,30IRE) 0Lux(IR) |  | (AWB) Auto / manual | 120dB | BLC / HLC / WDR(120dB) | Auto / manual 1/3(4)s~1/100000s | (AGC) Auto / manual | 3D DNR |  | 8 | Mirror |  | CVI/AHD/TVI: 8M(3840×2160)@15fps 5M(2592×1944)@20fps; 4M(2560×1440)@25fps/30fps CVBS: 960H(960×576/960×480) | [26 empty] | ICR | 60m |  | Tak | [16 empty] | Obsługa ustawień w menu OSD kamery przez rejestrator typu BCS-XVR |  |  |  |  | 12V DC | 12V DC | max 11W | Grafit | IP67 | [7 empty] | - 30°~+60° max 95% RH | 209.9×90.4×90.4mm | 0.55 kg
10441 | BCS-V-NVR1602-4K-Ai | 2630,00 | PLN | A+ | BCS VIEW | Rejestratory | 5904890705012 | System [IP], Kanały [16], Dyski [2], Dyski [2 każdy max 8 TB], RAID [Nie], Funkcje inteligentne [Tak], Funkcje inteligentne [przekroczenie linii, wtargnięcie w obszar, inteligentne wyszukiwanie i odtwarzanie], Rozdzielczość nagrywania [12 Mpx], Pasmo wejściowe [160 Mbps], Pasmo wejściowe [160 Mbps], Pasmo wyjściowe [256 Mbps], Pasmo wyjściowe [256 Mbps], Rozdzielczości wyświetlania [HDMI max 3840x2160], Wyjścia wideo [VGA 1080 P / HDMI 4K], Sieć [RJ-45 (10/100/1000 Mbps)], Interfejsy [1 x USB 2.0, 1 x USB 3.0], Alarm(wejście/wyjście) [4/1], Audio(wejście/wyjście) [1/1], Zasilanie [12V DC], Waga(bez dysków) [1 kg], Wymiary [1U, 385mm x 315mm x 52mm] | https://bcs.pl//2451-x.html | [27 empty] | IP |  | 16 | 2 | 8 TB |  |  |  | 12 Mpx | 160Mbps | 256Mbps | 12×2M(30fps) | [6 empty] | 12M / 8M / 6M / 5M / 4M / 3M / 2M / UXGA / 720P / VGA / 4CIF / DCIF / 2CIF / CIF / QCIF | [6 empty] | H.265+ / H265 / H.264+ / H.264 / MPEG4(ONVIF H.264) | [5 empty] | HDMI4K/VGA | 3840×2160 / 1920×1080 / 1600×1200 / 1280×1024 / 1280×720 / 1024×768 | 1920×1080 / 1600×1200 / 1280×1024 / 1280×720 / 1024×768 | 1/4/6/8/9/16 | 1/4/9/16 | 128 | 1×USB2.0, 1×USB3.0 |  | 1 | 1 |  | 4 | 1 |  |  | Local, Web Service, CMS BCS Manager (Windows/Linux/MAC), Mobile App(iOS, android) | RJ-45 10/100/1000Mbps |  | ONVIF | TCP/IP, DHCP, DNS, DDNS, NTP, SADP, SMTP, NFS, iSCSI, UPnP, HTTPS, P2P | [10 empty] | 12V DC | max 15W | -10°C~+55°C max 90% RH | [8 empty] | 1U | 385×315×52mm | 1 kg |  | Tak
10442 | BCS-V-NVR3204-4K-Ai | 4730,00 | PLN | A+ | BCS VIEW | Rejestratory | 5904890705043 | System [IP], Kanały [32], Dyski [4], Dyski [4 każdy max 8 TB], RAID [Nie], Funkcje inteligentne [Tak], Rozdzielczość nagrywania [12 Mpx], Pasmo wejściowe [256 Mbps], Pasmo wejściowe [256 Mbps], Pasmo wyjściowe [200 Mbps], Pasmo wyjściowe [200 Mbps], Rozdzielczości wyświetlania [HDMI max 3840x2160], Wyjścia wideo [VGA 1080 P / HDMI 4K / HDMI 1080 P / BNC], Sieć [RJ-45 (10/100/1000 Mbps)], Interfejsy [2 x USB 2.0, 1 x USB 3.0], Port szeregowy [RS232, RS485], Alarm(wejście/wyjście) [16/4], Audio(wejście/wyjście) [1/1], Zasilanie [100-240V AC], Waga(bez dysków) [5 kg], Wymiary [1.5U 445×400×71mm] | https://bcs.pl//2452-x.html | [27 empty] | IP |  | 32 | 4 | 8 TB |  |  |  | 12 Mpx | 256Mbps | 200Mbps | 12×2M(30fps) | [6 empty] | 12M / 8M / 6M / 5M / 4M / 3M / 2M / UXGA / 720P / VGA / 4CIF / DCIF / 2CIF / CIF / QCIF | [6 empty] | H.265+ / H265 / H.264+ / H.264 / MPEG4(ONVIF H.264) | [5 empty] | HDMI4K/HDMI/VGA/BNC | 3840×2160 / 1920×1080 / 1600×1200 / 1280×1024 / 1280×720 / 1024×768 | 1920×1080 / 1600×1200 / 1280×1024 / 1280×720 / 1024×768 | 1/4/6/8/9/16/25/32/36 | 1/4/9/16 | 128 | 2×USB2.0, 1×USB3.0, eSATA | RS232, RS485 | 1 | 1 |  | 16 | 4 |  |  | Local, Web Service, CMS BCS Manager (Windows/Linux/MAC), Mobile App(iOS, android) | 2×RJ-45 10/100/1000Mbps |  | ONVIF | TCP/IP, DHCP, DNS, DDNS, NTP, SADP, SMTP, NFS, iSCSI, UPnP, HTTPS, P2P | [10 empty] | 100~240V AC | max 30W | -10°C~+55°C max 90% RH | [8 empty] | 1.5U | 445×400×71mm | 5 kg |  | Tak
10560 | BCS-DMQ1203IR3-B(II) | 290,00 | PLN | A | BCS UNIVERSAL | Kamery |  | Rozdzielczość [2 Mpx], Przetwornik [1/2.8” 2Mpx SONY STARVIS CMOS], Czułość kamery [Kolor: 0.01Lux@F1.2(AGC wł.) B/W: 0Lux (IR wł.)], Obiektyw [stały ], Ogniskowa [2.8 mm], Apertura [F 1.2], Funkcje inteligentne [Nie], Mikrofon [Nie], Typ kamery [Kopuła], NightColor [Nie], WDR [DWDR], Promiennik IR [30 m], Audio [Nie], Alarm [Nie], Zasilanie [12V DC], Dodatkowe interfejsy [BNC], Klasa szczeIności IP [IP66], IK10 [Nie], Rodzaj zasilania [12V DC], Kolor obudowy [Biały], Waga [0.3 kg], Wymiary [Ø 94mm(105mm) × 82mm], Głośnik [Nie] | https://bcs.pl//2453-x.html | Kopuła | 2 Mpx | 1/2.8'' STARVIS | Progressive Scan | 1920(H)×1080(V) |  |  | stały | 2.8 mm | F1.2 | Stały | Stały | H: 112° |  | 0.01Lux(F1.2,AGC) 0Lux(B/W,IR) |  | (AWB) Auto / manual | DWDR | BLC / HLC / DWDR | Auto / manual | (AGC) Auto / manual | 3D DNR |  |  |  |  | 2M(1920×1080)@25/30fps | [26 empty] | ICR | 30m | [18 empty] | Obsługa ustawień w menu OSD kamery przez rejestrator typu BCS-XVR |  |  |  |  | 12V DC | 12V DC | max 5W | Biały | IP66 | [7 empty] | - 20°~+60° max 95% RH | Ø94(105)×82mm | 0.3 kg
10559 | BCS-DMQ1203IR3-G(II) | 290,00 | PLN | A | BCS UNIVERSAL | Kamery |  | Rozdzielczość [2 Mpx], Przetwornik [1/2.8” 2Mpx SONY STARVIS CMOS], Czułość kamery [Kolor: 0.01Lux@F1.2(AGC wł.) B/W: 0Lux (IR wł.)], Obiektyw [stały ], Ogniskowa [2.8 mm], Apertura [F 1.2], Funkcje inteligentne [Nie], Mikrofon [Nie], Typ kamery [Kopuła], NightColor [Nie], WDR [DWDR], Promiennik IR [30 m], Audio [Nie], Alarm [Nie], Zasilanie [12V DC], Dodatkowe interfejsy [BNC], Klasa szczeIności IP [IP66], IK10 [Nie], Rodzaj zasilania [12V DC], Kolor obudowy [Grafit], Waga [0.3 kg], Wymiary [Ø 94mm(105mm) × 82mm], Głośnik [Nie] | https://bcs.pl//2454-x.html | Kopuła | 2 Mpx | 1/2.8'' STARVIS | Progressive Scan | 1920(H)×1080(V) |  |  | stały | 2.8 mm | F1.2 | Stały | Stały | H: 112° |  | 0.01Lux(F1.2,AGC) 0Lux(B/W,IR) |  | (AWB) Auto / manual | DWDR | BLC / HLC / DWDR | Auto / manual | (AGC) Auto / manual | 3D DNR |  |  |  |  | 2M(1920×1080)@25/30fps | [26 empty] | ICR | 30m | [18 empty] | Obsługa ustawień w menu OSD kamery przez rejestrator typu BCS-XVR |  |  |  |  | 12V DC | 12V DC | max 5W | Grafit | IP66 | [7 empty] | - 20°~+60° max 95% RH | Ø94(105)×82mm | 0.3 kg
10568 | BCS-DMQ1503IR3-B(II) | 300,00 | PLN | A | BCS UNIVERSAL | Kamery |  | Rozdzielczość [5 Mpx], Przetwornik [1/2.8” 5Mpx SONY STARVIS CMOS], Czułość kamery [Kolor: 0.01Lux@F1.2(AGC wł.) B/W: 0Lux (IR wł.)], Obiektyw [stały ], Ogniskowa [2.8 mm], Apertura [F 1.2], Funkcje inteligentne [Nie], Mikrofon [Nie], Typ kamery [Kopuła], NightColor [Nie], WDR [DWDR], Promiennik IR [30 m], Audio [Nie], Alarm [Nie], Zasilanie [12V DC], Dodatkowe interfejsy [BNC], Klasa szczeIności IP [IP66], IK10 [Nie], Rodzaj zasilania [12V DC], Kolor obudowy [Biały], Waga [0.3 kg], Wymiary [Ø 94mm(105mm) × 82mm], Głośnik [Nie] | https://bcs.pl//2455-x.html | Kopuła | 5 Mpx | 1/2.8'' STARVIS | Progressive Scan | 2560(H)×1944(V) |  |  | stały | 2.8 mm | F1.2 | Stały | Stały | H: 103° |  | 0.01Lux(F1.2,AGC) 0Lux(B/W,IR) |  | (AWB) Auto / manual | DWDR | BLC / HLC / DWDR | Auto / manual | (AGC) Auto / manual | 3D DNR |  |  |  |  | 5M(2560×1944)@20fps 4M(2560×1440)@25/30fps 2M(1920×1080)@25/30fps | [26 empty] | ICR | 30m | [18 empty] | Obsługa ustawień w menu OSD kamery przez rejestrator typu BCS-XVR |  |  |  |  | 12V DC | 12V DC | max 5W | Biały | IP66 | [7 empty] | - 20°~+60° max 95% RH | Ø94(105)×82mm | 0.3 kg
10567 | BCS-DMQ1503IR3-G(II) | 300,00 | PLN | A | BCS UNIVERSAL | Kamery |  | Rozdzielczość [5 Mpx], Przetwornik [1/2.8” 5Mpx SONY STARVIS CMOS], Czułość kamery [Kolor: 0.01Lux@F1.2(AGC wł.) B/W: 0Lux (IR wł.)], Obiektyw [stały ], Ogniskowa [2.8 mm], Apertura [F 1.2], Funkcje inteligentne [Nie], Mikrofon [Nie], Typ kamery [Kopuła], NightColor [Nie], WDR [DWDR], Promiennik IR [30 m], Audio [Nie], Alarm [Nie], Zasilanie [12V DC], Dodatkowe interfejsy [BNC], Klasa szczeIności IP [IP66], IK10 [Nie], Rodzaj zasilania [12V DC], Kolor obudowy [Grafit], Waga [0.3 kg], Wymiary [Ø 94mm(105mm) × 82mm], Głośnik [Nie] | https://bcs.pl//2456-x.html | Kopuła | 5 Mpx | 1/2.8'' STARVIS | Progressive Scan | 2560(H)×1944(V) |  |  | stały | 2.8 mm | F1.2 | Stały | Stały | H: 103° |  | 0.01Lux(F1.2,AGC) 0Lux(B/W,IR) |  | (AWB) Auto / manual | DWDR | BLC / HLC / DWDR | Auto / manual | (AGC) Auto / manual | 3D DNR |  |  |  |  | 5M(2560×1944)@20fps 4M(2560×1440)@25/30fps 2M(1920×1080)@25/30fps | [26 empty] | ICR | 30m | [18 empty] | Obsługa ustawień w menu OSD kamery przez rejestrator typu BCS-XVR |  |  |  |  | 12V DC | 12V DC | max 5W | Grafit | IP66 | [7 empty] | - 20°~+60° max 95% RH | Ø94(105)×82mm | 0.3 kg
10564 | BCS-DMQ3203IR3-B(II) | 430,00 | PLN | A | BCS UNIVERSAL | Kamery |  | Rozdzielczość [2 Mpx], Przetwornik [1/2.8” 2Mpx SONY STARVIS CMOS], Czułość kamery [Kolor: 0.01Lux@F1.2(AGC wł.) B/W: 0Lux (IR wł.)], Obiektyw [motozoom], Ogniskowa [2.7~13.5 mm], Apertura [F 1.2], Funkcje inteligentne [Nie], Mikrofon [Nie], Typ kamery [Kopuła], NightColor [Nie], WDR [DWDR], Promiennik IR [40 m], Audio [Nie], Alarm [Nie], Zasilanie [12V DC], Dodatkowe interfejsy [BNC], Klasa szczeIności IP [IP66], IK10 [Nie], Rodzaj zasilania [12V DC], Kolor obudowy [Biały], Waga [0.4 kg], Wymiary [Ø 119mm(130mm) × 103mm], Głośnik [Nie] | https://bcs.pl//2457-x.html | Kopuła | 2 Mpx | 1/2.8'' STARVIS | Progressive Scan | 1920(H)×1080(V) |  |  | motozoom | 2.7~13.5 mm | F1.2 | Auto/manual | Auto | H: 36°~138° |  | 0.01Lux(F1.2,AGC) 0Lux(B/W,IR) |  | (AWB) Auto / manual | DWDR | BLC / HLC / DWDR | Auto / manual | (AGC) Auto / manual | 3D DNR |  |  |  |  | 2M(1920×1080)@25/30fps | [26 empty] | ICR | 40m | [18 empty] | Obsługa ustawień w menu OSD kamery przez rejestrator typu BCS-XVR |  |  |  |  | 12V DC | 12V DC | max 5W | Biały | IP66 | [7 empty] | - 20°~+60° max 95% RH | Ø119(130)×103mm | 0.5 kg
10563 | BCS-DMQ3203IR3-G(II) | 430,00 | PLN | A | BCS UNIVERSAL | Kamery |  | Rozdzielczość [2 Mpx], Przetwornik [1/2.8” 2Mpx SONY STARVIS CMOS], Czułość kamery [Kolor: 0.01Lux@F1.2(AGC wł.) B/W: 0Lux (IR wł.)], Obiektyw [motozoom], Ogniskowa [2.7~13.5 mm], Apertura [F 1.2], Funkcje inteligentne [Nie], Mikrofon [Nie], Typ kamery [Kopuła], NightColor [Nie], WDR [DWDR], Promiennik IR [40 m], Audio [Nie], Alarm [Nie], Zasilanie [12V DC], Dodatkowe interfejsy [BNC], Klasa szczeIności IP [IP66], IK10 [Nie], Rodzaj zasilania [12V DC], Kolor obudowy [Grafit], Waga [0.4 kg], Wymiary [Ø 119mm(130mm) × 103mm], Głośnik [Nie] | https://bcs.pl//2458-x.html | Kopuła | 2 Mpx | 1/2.8'' STARVIS | Progressive Scan | 1920(H)×1080(V) |  |  | motozoom | 2.7~13.5 mm | F1.2 | Auto/manual | Auto | H: 36°~138° |  | 0.01Lux(F1.2,AGC) 0Lux(B/W,IR) |  | (AWB) Auto / manual | DWDR | BLC / HLC / DWDR | Auto / manual | (AGC) Auto / manual | 3D DNR |  |  |  |  | 2M(1920×1080)@25/30fps | [26 empty] | ICR | 40m | [18 empty] | Obsługa ustawień w menu OSD kamery przez rejestrator typu BCS-XVR |  |  |  |  | 12V DC | 12V DC | max 5W | Grafit | IP66 | [7 empty] | - 20°~+60° max 95% RH | Ø119(130)×103mm | 0.5 kg
10558 | BCS-DMQE1200IR3-B(II) | 179,00 | PLN | A | BCS UNIVERSAL | Kamery |  | Rozdzielczość [2 Mpx], Przetwornik [1/2.8” 2Mpx SONY CMOS], Czułość kamery [Kolor: 0.01Lux@F1.2(AGC wł.) B/W: 0Lux (IR wł.)], Obiektyw [stały ], Ogniskowa [2.8 mm], Apertura [F 1.2], Funkcje inteligentne [Nie], Mikrofon [Nie], Typ kamery [Kopuła], NightColor [Nie], WDR [DWDR], Promiennik IR [30 m], Audio [Nie], Alarm [Nie], Zasilanie [12V DC], Dodatkowe interfejsy [BNC], Klasa szczeIności IP [IP66], IK10 [Nie], Rodzaj zasilania [12V DC], Kolor obudowy [Biały], Waga [0.3 kg], Wymiary [Ø 94mm(105mm) × 82mm], Głośnik [Nie] | https://bcs.pl//2459-x.html | Kopuła | 2 Mpx | 1/2.8'' | Progressive Scan | 1920(H)×1080(V) |  |  | stały | 2.8 mm | F1.2 | Stały | Stały | H: 112° |  | 0.01Lux(F1.2,AGC) 0Lux(B/W,IR) |  | (AWB) Auto / manual | DWDR | BLC / HLC / DWDR | Auto / manual | (AGC) Auto / manual | 3D DNR |  |  |  |  | 2M(1920×1080)@25/30fps | [26 empty] | ICR | 30m | [18 empty] | Obsługa ustawień w menu OSD kamery przez rejestrator typu BCS-XVR |  |  |  |  | 12V DC | 12V DC | max 5W | Biały | IP66 | [7 empty] | - 20°~+60° max 95% RH | Ø94(105)×82mm | 0.3 kg
10557 | BCS-DMQE1200IR3-G(II) | 179,00 | PLN | A | BCS UNIVERSAL | Kamery |  | Rozdzielczość [2 Mpx], Przetwornik [1/2.8” 2Mpx SONY CMOS], Czułość kamery [Kolor: 0.01Lux@F1.2(AGC wł.) B/W: 0Lux (IR wł.)], Obiektyw [stały ], Ogniskowa [2.8 mm], Apertura [F 1.2], Funkcje inteligentne [Nie], Mikrofon [Nie], Typ kamery [Kopuła], NightColor [Nie], WDR [DWDR], Promiennik IR [30 m], Audio [Nie], Alarm [Nie], Zasilanie [12V DC], Dodatkowe interfejsy [BNC], Klasa szczeIności IP [IP66], IK10 [Nie], Rodzaj zasilania [12V DC], Kolor obudowy [Grafit], Waga [0.3 kg], Wymiary [Ø 94mm(105mm) × 82mm], Głośnik [Nie] | https://bcs.pl//2460-x.html | Kopuła | 2 Mpx | 1/2.8'' | Progressive Scan | 1920(H)×1080(V) |  |  | stały | 2.8 mm | F1.2 | Stały | Stały | H: 112° |  | 0.01Lux(F1.2,AGC) 0Lux(B/W,IR) |  | (AWB) Auto / manual | DWDR | BLC / HLC / DWDR | Auto / manual | (AGC) Auto / manual | 3D DNR |  |  |  |  | 2M(1920×1080)@25/30fps | [26 empty] | ICR | 30m | [18 empty] | Obsługa ustawień w menu OSD kamery przez rejestrator typu BCS-XVR |  |  |  |  | 12V DC | 12V DC | max 5W | Grafit | IP66 | [7 empty] | - 20°~+60° max 95% RH | Ø94(105)×82mm | 0.3 kg
10566 | BCS-DMQE1500IR3-B(II) | 185,00 | PLN | A | BCS UNIVERSAL | Kamery |  | Rozdzielczość [5 Mpx], Przetwornik [1/2.9” 5Mpx SONY CMOS], Czułość kamery [Kolor: 0.02Lux@F1.2(AGC wł.) B/W: 0Lux (IR wł.)], Obiektyw [stały ], Ogniskowa [3.6 mm], Apertura [F 1.2], Funkcje inteligentne [Nie], Mikrofon [Nie], Typ kamery [Kopuła], NightColor [Nie], WDR [DWDR], Promiennik IR [30 m], Audio [Nie], Alarm [Nie], Zasilanie [12V DC], Dodatkowe interfejsy [BNC], Klasa szczeIności IP [IP66], IK10 [Nie], Rodzaj zasilania [12V DC], Kolor obudowy [Biały], Waga [0.3 kg], Wymiary [Ø 94mm(105mm) × 82mm], Głośnik [Nie] | https://bcs.pl//2461-x.html | Kopuła | 5 Mpx | 1/2.9'' | Progressive Scan | 2560(H)×1944(V) |  |  | stały | 3.6 mm | F1.2 | Stały | Stały | H: 100° |  | 0.02Lux(F1.2,AGC) 0Lux(B/W,IR) |  | (AWB) Auto / manual | DWDR | BLC / HLC / DWDR | Auto / manual | (AGC) Auto / manual | 3D DNR |  |  |  |  | 5M(2560×1944)@20fps 4M(2560×1440)@25/30fps 2M(1920×1080)@25/30fps | [26 empty] | ICR | 30m | [18 empty] | Obsługa ustawień w menu OSD kamery przez rejestrator typu BCS-XVR |  |  |  |  | 12V DC | 12V DC | max 5W | Biały | IP66 | [7 empty] | - 20°~+60° max 95% RH | Ø94(105)×82mm | 0.3 kg
10565 | BCS-DMQE1500IR3-G(II) | 185,00 | PLN | A | BCS UNIVERSAL | Kamery |  | Rozdzielczość [5 Mpx], Przetwornik [1/2.9” 5Mpx SONY CMOS], Czułość kamery [Kolor: 0.02Lux@F1.2(AGC wł.) B/W: 0Lux (IR wł.)], Obiektyw [stały ], Ogniskowa [3.6 mm], Apertura [F 1.2], Funkcje inteligentne [Nie], Mikrofon [Nie], Typ kamery [Kopuła], NightColor [Nie], WDR [DWDR], Promiennik IR [30 m], Audio [Nie], Alarm [Nie], Zasilanie [12V DC], Dodatkowe interfejsy [BNC], Klasa szczeIności IP [IP66], IK10 [Nie], Rodzaj zasilania [12V DC], Kolor obudowy [Grafit], Waga [0.3 kg], Wymiary [Ø 94mm(105mm) × 82mm], Głośnik [Nie] | https://bcs.pl//2462-x.html | Kopuła | 5 Mpx | 1/2.9'' | Progressive Scan | 2560(H)×1944(V) |  |  | stały | 3.6 mm | F1.2 | Stały | Stały | H: 100° |  | 0.02Lux(F1.2,AGC) 0Lux(B/W,IR) |  | (AWB) Auto / manual | DWDR | BLC / HLC / DWDR | Auto / manual | (AGC) Auto / manual | 3D DNR |  |  |  |  | 5M(2560×1944)@20fps 4M(2560×1440)@25/30fps 2M(1920×1080)@25/30fps | [26 empty] | ICR | 30m | [18 empty] | Obsługa ustawień w menu OSD kamery przez rejestrator typu BCS-XVR |  |  |  |  | 12V DC | 12V DC | max 5W | Grafit | IP66 | [7 empty] | - 20°~+60° max 95% RH | Ø94(105)×82mm | 0.3 kg
10562 | BCS-DMQE3200IR3-B(II) | 260,00 | PLN | A | BCS UNIVERSAL | Kamery |  | Rozdzielczość [2 Mpx], Przetwornik [1/2.9” 2Mpx SONY CMOS], Czułość kamery [Kolor: 0.01Lux@F1.2(AGC wł.) B/W: 0Lux (IR wł.)], Obiektyw [zmiennoogniskowy], Ogniskowa [2.8~12 mm], Apertura [F 1.2], Funkcje inteligentne [Nie], Mikrofon [Nie], Typ kamery [Kopuła], NightColor [Nie], WDR [DWDR], Promiennik IR [40 m], Audio [Nie], Alarm [Nie], Zasilanie [12V DC], Dodatkowe interfejsy [BNC], Klasa szczeIności IP [IP66], IK10 [Nie], Rodzaj zasilania [12V DC], Kolor obudowy [Biały], Waga [0.4 kg], Wymiary [Ø119mm(130mm) × 103mm], Głośnik [Nie] | https://bcs.pl//2463-x.html | Kopuła | 2 Mpx | 1/2.9'' | Progressive Scan | 1920(H)×1080(V) |  |  | zmiennoogniskowy | 2.8~12 mm | F1.2 | Manual | Auto | H: 35°~117° |  | 0.01Lux(F1.2,AGC) 0Lux(B/W,IR) |  | (AWB) Auto / manual | DWDR | BLC / HLC / DWDR | Auto / manual | (AGC) Auto / manual | 3D DNR |  |  |  |  | 2M(1920×1080)@25/30fps | [26 empty] | ICR | 40m | [18 empty] | Obsługa ustawień w menu OSD kamery przez rejestrator typu BCS-XVR |  |  |  |  | 12V DC | 12V DC | max 5W | Biały | IP66 | [7 empty] | - 20°~+60° max 95% RH | Ø119(130)×103mm | 0.5 kg
10561 | BCS-DMQE3200IR3-G(II) | 260,00 | PLN | A | BCS UNIVERSAL | Kamery |  | Rozdzielczość [2 Mpx], Przetwornik [1/2.9” 2Mpx SONY CMOS], Czułość kamery [Kolor: 0.01Lux@F1.2(AGC wł.) B/W: 0Lux (IR wł.)], Obiektyw [zmiennoogniskowy], Ogniskowa [2.8~12 mm], Apertura [F 1.2], Funkcje inteligentne [Nie], Mikrofon [Nie], Typ kamery [Kopuła], NightColor [Nie], WDR [DWDR], Promiennik IR [40 m], Audio [Nie], Alarm [Nie], Zasilanie [12V DC], Dodatkowe interfejsy [BNC], Klasa szczeIności IP [IP66], IK10 [Nie], Rodzaj zasilania [12V DC], Kolor obudowy [Grafit], Waga [0.4 kg], Wymiary [Ø119mm(130mm) × 103mm], Głośnik [Nie] | https://bcs.pl//2464-x.html | Kopuła | 2 Mpx | 1/2.9'' | Progressive Scan | 1920(H)×1080(V) |  |  | zmiennoogniskowy | 2.8~12 mm | F1.2 | Manual | Auto | H: 35°~117° |  | 0.01Lux(F1.2,AGC) 0Lux(B/W,IR) |  | (AWB) Auto / manual | DWDR | BLC / HLC / DWDR | Auto / manual | (AGC) Auto / manual | 3D DNR |  |  |  |  | 2M(1920×1080)@25/30fps | [26 empty] | ICR | 40m | [18 empty] | Obsługa ustawień w menu OSD kamery przez rejestrator typu BCS-XVR |  |  |  |  | 12V DC | 12V DC | max 5W | Grafit | IP66 | [7 empty] | - 20°~+60° max 95% RH | Ø119(130)×103mm | 0.5 kg
10570 | BCS-DMQE3500IR3-B(II) | 300,00 | PLN | A | BCS UNIVERSAL | Kamery |  | Rozdzielczość [5 Mpx], Przetwornik [1/2.9” 5Mpx SONY CMOS], Czułość kamery [Kolor: 0.02Lux@F1.2(AGC wł.) B/W: 0Lux (IR wł.)], Obiektyw [zmiennoogniskowy], Ogniskowa [3.3~12 mm], Apertura [F 1.2], Funkcje inteligentne [Nie], Mikrofon [Nie], Typ kamery [Kopuła], NightColor [Nie], WDR [DWDR], Promiennik IR [40 m], Audio [Nie], Alarm [Nie], Zasilanie [12V DC], Dodatkowe interfejsy [BNC], Klasa szczeIności IP [IP66], IK10 [Nie], Rodzaj zasilania [12V DC], Kolor obudowy [Biały], Waga [0.4 kg], Wymiary [Ø119mm(130mm) × 103mm], Głośnik [Nie] | https://bcs.pl//2465-x.html | Kopuła | 5 Mpx | 1/2.9'' | Progressive Scan | 2560(H)×1944(V) |  |  | zmiennoogniskowy | 3.3~12 mm | F1.2 | Manual | Auto | H: 38°~120° |  | 0.02Lux(F1.2,AGC) 0Lux(B/W,IR) |  | (AWB) Auto / manual | DWDR | BLC / HLC / DWDR | Auto / manual | (AGC) Auto / manual | 3D DNR |  |  |  |  | 5M(2560×1944)@20fps 4M(2560×1440)@25/30fps 2M(1920×1080)@25/30fps | [26 empty] | ICR | 40m | [18 empty] | Obsługa ustawień w menu OSD kamery przez rejestrator typu BCS-XVR |  |  |  |  | 12V DC | 12V DC | max 5W | Biały | IP66 | [7 empty] | - 20°~+60° max 95% RH | Ø119(130)×103mm | 0.5 kg
10569 | BCS-DMQE3500IR3-G(II) | 300,00 | PLN | A | BCS UNIVERSAL | Kamery |  | Rozdzielczość [5 Mpx], Przetwornik [1/2.9” 5Mpx SONY CMOS], Czułość kamery [Kolor: 0.02Lux@F1.2(AGC wł.) B/W: 0Lux (IR wł.)], Obiektyw [zmiennoogniskowy], Ogniskowa [3.3~12 mm], Apertura [F 1.2], Funkcje inteligentne [Nie], Mikrofon [Nie], Typ kamery [Kopuła], NightColor [Nie], WDR [DWDR], Promiennik IR [40 m], Audio [Nie], Alarm [Nie], Zasilanie [12V DC], Dodatkowe interfejsy [BNC], Klasa szczeIności IP [IP66], IK10 [Nie], Rodzaj zasilania [12V DC], Kolor obudowy [Grafit], Waga [0.4 kg], Wymiary [Ø119mm(130mm) × 103mm], Głośnik [Nie] | https://bcs.pl//2466-x.html | Kopuła | 5 Mpx | 1/2.9'' | Progressive Scan | 2560(H)×1944(V) |  |  | zmiennoogniskowy | 3.3~12 mm | F1.2 | Manual | Auto | H: 38°~120° |  | 0.02Lux(F1.2,AGC) 0Lux(B/W,IR) |  | (AWB) Auto / manual | DWDR | BLC / HLC / DWDR | Auto / manual | (AGC) Auto / manual | 3D DNR |  |  |  |  | 5M(2560×1944)@20fps 4M(2560×1440)@25/30fps 2M(1920×1080)@25/30fps | [26 empty] | ICR | 40m | [18 empty] | Obsługa ustawień w menu OSD kamery przez rejestrator typu BCS-XVR |  |  |  |  | 12V DC | 12V DC | max 5W | Grafit | IP66 | [7 empty] | - 20°~+60° max 95% RH | Ø119(130)×103mm | 0.5 kg
10514 | BCS-L-SP0401G-1SFP | 624,00 | PLN | A | BCS LINE | Sieci LAN / WAN |  |  | https://bcs.pl//2467-x.html
10515 | BCS-L-SP04G02G | 477,00 | PLN | A | BCS LINE | Sieci LAN / WAN |  |  | https://bcs.pl//2468-x.html
10517 | BCS-L-SP0802G | 634,00 | PLN | A | BCS LINE | Sieci LAN / WAN |  |  | https://bcs.pl//2470-x.html
10518 | BCS-L-SP08E01G-1SFP | 1449,00 | PLN | A | BCS LINE | Sieci LAN / WAN | 5904890704268 |  | https://bcs.pl//2471-x.html
10632 | BCS-SP24G04G-4SFP-M | 3690,00 | PLN | A | BCS UNIVERSAL | Sieci LAN / WAN |  |  | https://bcs.pl//2474-x.html
10633 | BCS-SP16G04G-4SFP-M | 3220,00 | PLN | A | BCS UNIVERSAL | Sieci LAN / WAN |  |  | https://bcs.pl//2475-x.html
10629 | BCS-L-SNVR1601-4KE | 935,00 | PLN | A | BCS LINE | Rejestratory | 5904890700277 | System [IP], Kanały [16], Dyski [1], Dyski [1 max 10 TB], RAID [Nie], Funkcje inteligentne [Tak], Funkcje inteligentne [Obsługa funkcji inteligentnych z kamery: ochrona perymetryczna (8 kanałów), detekcja twarzy (4 kanały), SMD Plus (12 kanałów)], Rozdzielczość nagrywania [8 Mpx], Pasmo wejściowe [80 Mbps], Pasmo wejściowe [80 Mbps], Pasmo wyjściowe [60 Mbps], Pasmo wyjściowe [60 Mbps], Rozdzielczości wyświetlania [HDMI max 3840x2160], Wyjścia wideo [VGA 1080 P / HDMI 4K], Sieć [RJ-45 (10/100 Mbps)], Interfejsy [2 x USB 2.0], Audio(wejście/wyjście) [1/1], Zasilanie [12V DC], Waga(bez dysków) [0.5 kg], Wymiary [smart 1U, 205mm x 205mm x 45mm] | https://bcs.pl//2476-x.html | [27 empty] | IP |  | 16 | 1 | 10 TB |  |  |  | 8 Mpx | 80Mbps | 60Mbps | 8×2M(30fps) | [6 empty] | 8M / 6M / 5M / 4M / 3M / 2M / 1.3M / 720P / D1 | [6 empty] | H.265+ / H265 / H.264+ / H.264 | [5 empty] | HDMI4K/VGA | 3840×2160 / 1920×1080 / 1280×1024 / 1280×720 / 1024×768 | 1920×1080 / 1280×1024 / 1280×720 / 1024×768 | 1/4/8/9/16 | 1/4/9/16 | 128 | 2×USB2.0 |  | 1 | 1 | [5 empty] | Local, Web Service, CMS BCS Manager (Windows/Linux/MAC), Mobile App(iOS, android) | RJ-45 10/100Mbps |  | ONVIF | HTTP, HTTPS, TCP/IP, IPv4/IPv6, UPnP, SNMP, RTSP, UDP, SMTP, NTP, DHCP, DNS, IP Filter, DDNS, FTP, Alarm Server, IP Search | [10 empty] | 12V DC | max 10W | -10°C~+55°C max 90% RH | [8 empty] | smart | 205×205×45mm | 0.5 kg
10630 | BCS-L-SNVR0801-4KE-8P | 1429,00 | PLN | A | BCS LINE | Rejestratory | 5904890700178 | System [IP], Kanały [8], Kanały PoE [8], Dyski [1], Dyski [1 max 10 TB], RAID [Nie], Funkcje inteligentne [Tak], Funkcje inteligentne [Obsługa funkcji inteligentnych z kamery: ochrona perymetryczna (8 kanałów), detekcja twarzy (4 kanały), SMD Plus (8 kanałów)], Rozdzielczość nagrywania [8 Mpx], Pasmo wejściowe [80 Mbps], Pasmo wejściowe [80 Mbps], Pasmo wyjściowe [60 Mbps], Pasmo wyjściowe [60 Mbps], Rozdzielczości wyświetlania [HDMI max 3840x2160], Wyjścia wideo [VGA 1080 P / HDMI 4K], Sieć [RJ-45 (10/100 Mbps)], Interfejsy [2 x USB 2.0], Audio(wejście/wyjście) [1/1], Zasilanie [48V DC], Waga(bez dysków) [0.5 kg], Wymiary [smart 1U, 205mm x 205mm x 45mm] | https://bcs.pl//2477-x.html | [27 empty] | IP |  | 8 | 1 | 10 TB |  |  |  | 8 Mpx | 80Mbps | 60Mbps | 8×2M(30fps) | [6 empty] | 8M / 6M / 5M / 4M / 3M / 2M / 1.3M / 720P / D1 | [6 empty] | H.265+ / H265 / H.264+ / H.264 | [5 empty] | HDMI4K/VGA | 3840×2160 / 1920×1080 / 1280×1024 / 1280×720 / 1024×768 | 1920×1080 / 1280×1024 / 1280×720 / 1024×768 | 1/4/8/9 | 1/4/9 | 128 | 2×USB2.0 |  | 1 | 1 | [5 empty] | Local, Web Service, CMS BCS Manager (Windows/Linux/MAC), Mobile App(iOS, android) | RJ-45 10/100Mbps |  | ONVIF | HTTP, HTTPS, TCP/IP, IPv4/IPv6, UPnP, SNMP, RTSP, UDP, SMTP, NTP, DHCP, DNS, IP Filter, DDNS, FTP, Alarm Server, IP Search | [6 empty] | 72W max 25.5W/port | IEEE 802.3 af/at | 8 |  | 48V DC | max 10W | -10°C~+55°C max 90% RH | [8 empty] | smart | 205×205×45mm | 0.5 kg
10615 | BCS-L-SNVR0401-4KE-4P | 1095,00 | PLN | A | BCS LINE | Rejestratory | 5904890700093 | System [IP], Kanały [4], Kanały PoE [4], Dyski [1], Dyski [1 max 10 TB], RAID [Nie], Funkcje inteligentne [Tak], Funkcje inteligentne [Obsługa funkcji inteligentnych z kamery: ochrona perymetryczna (4 kanały), detekcja twarzy (4 kanały), SMD Plus (4 kanały)], Rozdzielczość nagrywania [8 Mpx], Pasmo wejściowe [80 Mbps], Pasmo wejściowe [80 Mbps], Pasmo wyjściowe [60 Mbps], Pasmo wyjściowe [60 Mbps], Rozdzielczości wyświetlania [HDMI max 3840x2160], Wyjścia wideo [VGA 1080 P / HDMI 4K], Sieć [RJ-45 (10/100 Mbps)], Interfejsy [2 x USB 2.0], Audio(wejście/wyjście) [1/1], Zasilanie [48V DC], Waga(bez dysków) [0.5 kg], Wymiary [smart 1U, 205mm x 205mm x 45mm] | https://bcs.pl//2478-x.html | [27 empty] | IP |  | 4 | 1 | 10 TB |  |  |  | 8 Mpx | 80Mbps | 60Mbps | 4×2M(30fps) | [6 empty] | 8M / 6M / 5M / 4M / 3M / 2M / 1.3M / 720P / D1 | [6 empty] | H.265+ / H265 / H.264+ / H.264 | [5 empty] | HDMI4K/VGA | 3840×2160 / 1920×1080 / 1280×1024 / 1280×720 / 1024×768 | 1920×1080 / 1280×1024 / 1280×720 / 1024×768 | 1/4 | 1/4 | 128 | 2×USB2.0 |  | 1 | 1 | [5 empty] | Local, Web Service, CMS BCS Manager (Windows/Linux/MAC), Mobile App(iOS, android) | RJ-45 10/100Mbps |  | ONVIF | HTTP, HTTPS, TCP/IP, IPv4/IPv6, UPnP, SNMP, RTSP, UDP, SMTP, NTP, DHCP, DNS, IP Filter, DDNS, FTP, Alarm Server, IP Search | [6 empty] | 36W max 25.5W/port | IEEE 802.3 af/at | 4 |  | 48V DC | max 10W | -10°C~+55°C max 90% RH | [8 empty] | smart | 205×205×45mm | 0.5 kg
10623 | BCS-L-NVR3202-A-4KE | 1560,00 | PLN | A | BCS LINE | Rejestratory | 5904890700352 | System [IP], Kanały [32], Dyski [2], Dyski [2 max 10 TB], RAID [Nie], Funkcje inteligentne [Tak], Funkcje inteligentne [Obsługa funkcji inteligentnych z kamery: ochrona perymetryczna (8 kanałów), detekcja twarzy (4 kanały), SMD Plus (12 kanałów)], Rozdzielczość nagrywania [8 Mpx], Pasmo wejściowe [160 Mbps], Pasmo wejściowe [160 Mbps], Pasmo wyjściowe [48 Mbps], Pasmo wyjściowe [48 Mbps], Rozdzielczości wyświetlania [HDMI max 3840x2160], Wyjścia wideo [VGA 1080 P / HDMI 4K], Sieć [RJ-45 (10/100 Mbps)], Interfejsy [2 x USB 2.0], Audio(wejście/wyjście) [1/1], Zasilanie [12V DC], Waga(bez dysków) [1,5 kg], Wymiary [1U, 375 mm × 282.4 mm × 53 mm] | https://bcs.pl//2479-x.html | [27 empty] | IP |  | 32 | 2 | 10 TB |  |  |  | 8 Mpx | 160Mbps | 48Mbps | 8×2M(30fps) | [6 empty] | 8M / 6M / 5M / 4M / 3M / 2M / 1.3M / 720P / D1 | [6 empty] | H.265+ / H265 / H.264+ / H.264 / MJPEG | [5 empty] | HDMI4K/VGA | 3840×2160 / 1920×1080 / 1280×1024 / 1280×720 / 1024×768 | 1920×1080 / 1280×1024 / 1280×720 / 1024×768 | 1/4/8/9/16/25/32 | 1/4/9/16 | 128 | 2×USB2.0 |  | 1 | 1 | G.711A / G.711U / G.726 / AAC / PCM | 4 | 2 |  |  | Local, Web Service, CMS BCS Manager (Windows/Linux/MAC), Mobile App(iOS, android) | RJ-45 10/100Mbps |  | ONVIF | HTTP, HTTPS, TCP/IP, IPv4/IPv6, UPnP, SNMP, RTSP, UDP, SMTP, NTP, DHCP, DNS, IP Filter, DDNS, FTP, Alarm Server, IP Search | [10 empty] | 12V DC | max 5.6W | -10°C~+55°C max 90% RH | [8 empty] | 1U | 375×282.4×53mm | 1.5 kg
10626 | BCS-L-NVR1601-4KE | 985,00 | PLN | A | BCS LINE | Rejestratory | 5904890700284 | System [IP], Kanały [16], Dyski [1], Dyski [1 max 10 TB], RAID [Nie], Funkcje inteligentne [Tak], Funkcje inteligentne [Obsługa funkcji inteligentnych z kamery: ochrona perymetryczna (8 kanałów), detekcja twarzy (4 kanały), SMD Plus (12 kanałów)], Rozdzielczość nagrywania [8 Mpx], Pasmo wejściowe [80 Mbps], Pasmo wejściowe [80 Mbps], Pasmo wyjściowe [60 Mbps], Pasmo wyjściowe [60 Mbps], Rozdzielczości wyświetlania [HDMI max 3840x2160], Wyjścia wideo [VGA 1080 P / HDMI 4K], Sieć [RJ-45 (10/100 Mbps)], Interfejsy [2 x USB 2.0], Audio(wejście/wyjście) [1/1], Zasilanie [12V DC], Waga(bez dysków) [0.9 kg], Wymiary [1U, 260 mm × 232.5 mm × 50.3 mm] | https://bcs.pl//2480-x.html | [27 empty] | IP |  | 16 | 1 | 10 TB |  |  |  | 8 Mpx | 80Mbps | 60Mbps | 8×2M(30fps) | [6 empty] | 8M / 6M / 5M / 4M / 3M / 2M / 1.3M / 720P / D1 | [6 empty] | H.265+ / H265 / H.264+ / H.264 / MJPEG | [5 empty] | HDMI4K/VGA | 3840×2160 / 1920×1080 / 1280×1024 / 1280×720 / 1024×768 | 1920×1080 / 1280×1024 / 1280×720 / 1024×768 | 1/4/8/9/16 | 1/4/9/16 | 128 | 2×USB2.0 |  | 1 | 1 |  | 4 | 2 |  |  | Local, Web Service, CMS BCS Manager (Windows/Linux/MAC), Mobile App(iOS, android) | RJ-45 10/100Mbps |  | ONVIF | HTTP, HTTPS, TCP/IP, IPv4/IPv6, UPnP, SNMP, RTSP, UDP, SMTP, NTP, DHCP, DNS, IP Filter, DDNS, FTP, Alarm Server, IP Search | [10 empty] | 12V DC | max 10W | -10°C~+55°C max 90% RH | [8 empty] | 1U | 260×232.5×50.3mm | 0.9 kg
10625 | BCS-L-NVR0802-A-4KE-8P | 2025,00 | PLN | A | BCS LINE | Rejestratory | 5904890700246 | System [IP], Kanały [8], Kanały PoE [8], Dyski [2], Dyski [2 max 10 TB], RAID [Nie], Funkcje inteligentne [Tak], Funkcje inteligentne [Obsługa funkcji inteligentnych z kamer: ochrona perymetryczna (8 kanałów), detekcja twarzy (4 kanały), SMD Plus (8 kanałów)], Rozdzielczość nagrywania [8 Mpx], Pasmo wejściowe [160 Mbps], Pasmo wejściowe [160 Mbps], Pasmo wyjściowe [64 Mbps], Pasmo wyjściowe [64 Mbps], Rozdzielczości wyświetlania [HDMI max 3840x2160], Wyjścia wideo [VGA 1080 P / HDMI 4K], Sieć [RJ-45 (10/100 Mbps)], Interfejsy [2 x USB 2.0], Audio(wejście/wyjście) [1/1], Zasilanie [100-240V AC], Waga(bez dysków) [2.5 kg], Wymiary [1U, 375 mm × 327.4 mm × 53.8 mm] | https://bcs.pl//2481-x.html | [27 empty] | IP |  | 8 | 2 | 10 TB |  |  |  | 8 Mpx | 160Mbps | 64Mbps | 8×2M(30fps) | [6 empty] | 8M / 6M / 5M / 4M / 3M / 2M / 1.3M / 720P / D1 | [6 empty] | H.265+ / H265 / H.264+ / H.264 / MJPEG | [5 empty] | HDMI4K/VGA | 3840×2160 / 1920×1080 / 1280×1024 / 1280×720 / 1024×768 | 1920×1080 / 1280×1024 / 1280×720 / 1024×768 | 1/4/8 | 1/4/9 | 128 | 2×USB2.0 |  | 1 | 1 |  | 4 | 2 |  |  | Local, Web Service, CMS BCS Manager (Windows/Linux/MAC), Mobile App(iOS, android) | RJ-45 10/100Mbps |  | ONVIF | HTTP, HTTPS, TCP/IP, IPv4/IPv6, UPnP, SNMP, RTSP, UDP, SMTP, NTP, DHCP, DNS, IP Filter, DDNS, FTP, Alarm Server, IP Search | [6 empty] | 117W max 25.5W/port | IEEE 802.3 af/at | 8 |  | 100~240V AC | max 10W | -10°C~+55°C max 90% RH | [8 empty] | 1U | 375×327.4×53.8mm | 2.5 kg
10624 | BCS-L-NVR0802-A-4KE | 1125,00 | PLN | A | BCS LINE | Rejestratory | 5904890700239 | System [IP], Kanały [8], Dyski [2], Dyski [2 max 10 TB], RAID [Nie], Funkcje inteligentne [Tak], Funkcje inteligentne [Obsługa funkcji inteligentnych z kamer: ochrona perymetryczna (8 kanałów), detekcja twarzy (4 kanały), SMD Plus (8 kanałów)], Rozdzielczość nagrywania [8 Mpx], Pasmo wejściowe [160 Mbps], Pasmo wejściowe [160 Mbps], Pasmo wyjściowe [64 Mbps], Pasmo wyjściowe [64 Mbps], Rozdzielczości wyświetlania [HDMI max 3840x2160], Wyjścia wideo [VGA 1080 P / HDMI 4K], Sieć [RJ-45 (10/100 Mbps)], Interfejsy [2 x USB 2.0], Audio(wejście/wyjście) [1/1], Zasilanie [12V DC], Waga(bez dysków) [1,5 kg], Wymiary [1U, 375 mm × 282.4 mm × 53 mm] | https://bcs.pl//2482-x.html | [27 empty] | IP |  | 8 | 2 | 10 TB |  |  |  | 8 Mpx | 160Mbps | 64Mbps | 8×2M(30fps) | [6 empty] | 8M / 6M / 5M / 4M / 3M / 2M / 1.3M / 720P / D1 | [6 empty] | H.265+ / H265 / H.264+ / H.264 / MJPEG | [5 empty] | HDMI4K/VGA | 3840×2160 / 1920×1080 / 1280×1024 / 1280×720 / 1024×768 | 1920×1080 / 1280×1024 / 1280×720 / 1024×768 | 1/4/8 | 1/4/9 | 128 | 2×USB2.0 |  | 1 | 1 |  | 4 | 2 |  |  | Local, Web Service, CMS BCS Manager (Windows/Linux/MAC), Mobile App(iOS, android) | RJ-45 10/100Mbps |  | ONVIF | HTTP, HTTPS, TCP/IP, IPv4/IPv6, UPnP, SNMP, RTSP, UDP, SMTP, NTP, DHCP, DNS, IP Filter, DDNS, FTP, Alarm Server, IP Search | [10 empty] | 12V DC | max 10W | -10°C~+55°C max 90% RH | [8 empty] | 1U | 375×282.4×53mm | 1.5 kg
10627 | BCS-L-NVR0801-4KE-8P | 1590,00 | PLN | A | BCS LINE | Rejestratory | 5904890700222 | System [IP], Kanały [8], Kanały PoE [8], Dyski [1], Dyski [1 max 10 TB], RAID [Nie], Funkcje inteligentne [Tak], Funkcje inteligentne [Obsługa funkcji inteligentnych z kamery: ochrona perymetryczna (8 kanałów), detekcja twarzy (4 kanały), SMD Plus (8 kanałów)], Rozdzielczość nagrywania [8 Mpx], Pasmo wejściowe [80 Mbps], Pasmo wejściowe [80 Mbps], Pasmo wyjściowe [60 Mbps], Pasmo wyjściowe [60 Mbps], Rozdzielczości wyświetlania [HDMI max 3840x2160], Wyjścia wideo [VGA 1080 P / HDMI 4K], Sieć [RJ-45 (10/100 Mbps)], Interfejsy [2 x USB 2.0], Audio(wejście/wyjście) [1/1], Zasilanie [48V DC], Waga(bez dysków) [0.9 kg], Wymiary [1U, 260 mm × 232.5 mm × 50.3 mm] | https://bcs.pl//2483-x.html | [27 empty] | IP |  | 8 | 1 | 10 TB |  |  |  | 8 Mpx | 80Mbps | 60Mbps | 8×2M(30fps) | [6 empty] | 8M / 6M / 5M / 4M / 3M / 2M / 1.3M / 720P / D1 | [6 empty] | H.265+ / H265 / H.264+ / H.264 / MJPEG | [5 empty] | HDMI4K/VGA | 3840×2160 / 1920×1080 / 1280×1024 / 1280×720 / 1024×768 | 1920×1080 / 1280×1024 / 1280×720 / 1024×768 | 1/4/8 | 1/4/9 | 128 | 2×USB2.0 |  | 1 | 1 | [5 empty] | Local, Web Service, CMS BCS Manager (Windows/Linux/MAC), Mobile App(iOS, android) | RJ-45 10/100Mbps |  | ONVIF | HTTP, HTTPS, TCP/IP, IPv4/IPv6, UPnP, SNMP, RTSP, UDP, SMTP, NTP, DHCP, DNS, IP Filter, DDNS, FTP, Alarm Server, IP Search | [6 empty] | 72W max 25.5W/port | IEEE 802.3 af/at | 8 |  | 48V DC | max 10W | -10°C~+55°C max 90% RH | [8 empty] | 1U | 260×232.5×50.3mm | 0.9 kg
10628 | BCS-L-NVR0401-4KE-4P | 1140,00 | PLN | A | BCS LINE | Rejestratory | 5904890700130 | System [IP], Kanały [4], Kanały PoE [4], Dyski [1], Dyski [1 max 10 TB], RAID [Nie], Funkcje inteligentne [Tak], Funkcje inteligentne [Obsługa funkcji inteligentnych z kamery: ochrona perymetryczna (4 kanały), detekcja twarzy (4 kanały), SMD Plus (4 kanały)], Rozdzielczość nagrywania [8 Mpx], Pasmo wejściowe [80 Mbps], Pasmo wejściowe [80 Mbps], Pasmo wyjściowe [60 Mbps], Pasmo wyjściowe [60 Mbps], Rozdzielczości wyświetlania [HDMI max 3840x2160], Wyjścia wideo [VGA 1080 P / HDMI 4K], Sieć [RJ-45 (10/100 Mbps)], Interfejsy [2 x USB 2.0], Audio(wejście/wyjście) [1/1], Zasilanie [48V DC], Waga(bez dysków) [0.9 kg], Wymiary [1U, 260 mm × 232.5 mm × 50.3 mm] | https://bcs.pl//2484-x.html | [27 empty] | IP |  | 4 | 1 | 10 TB |  |  |  | 8 Mpx | 80Mbps | 60Mbps | 4×2M(30fps) | [6 empty] | 8M / 6M / 5M / 4M / 3M / 2M / 1.3M / 720P / D1 | [6 empty] | H.265+ / H265 / H.264+ / H.264 / MJPEG | [5 empty] | HDMI4K/VGA | 3840×2160 / 1920×1080 / 1280×1024 / 1280×720 / 1024×768 | 1920×1080 / 1280×1024 / 1280×720 / 1024×768 | 1/4 | 1/4 | 128 | 2×USB2.0 |  | 1 | 1 | [5 empty] | Local, Web Service, CMS BCS Manager (Windows/Linux/MAC), Mobile App(iOS, android) | RJ-45 10/100Mbps |  | ONVIF | HTTP, HTTPS, TCP/IP, IPv4/IPv6, UPnP, SNMP, RTSP, UDP, SMTP, NTP, DHCP, DNS, IP Filter, DDNS, FTP, Alarm Server, IP Search | [6 empty] | 36W max 25.5W/port | IEEE 802.3 af/at | 4 |  | 48V DC | max 10W | -10°C~+55°C max 90% RH | [8 empty] | 1U | 260×232.5×50.3mm | 0.9 kg
10634 | BCS-EA15FSR3-G | 340,00 | PLN | A | BCS UNIVERSAL | Kamery | 5904890701649 | Rozdzielczość [5 Mpx], Przetwornik [1/2.7” 5Mpx PS CMOS], Czułość kamery [0.005Lux/F1.6, 30IRE, 0 Lux IR wł.], Obiektyw [stały ], Ogniskowa [2.8 mm], Apertura [F 1.6], Funkcje inteligentne [Nie], Mikrofon [Tak], Typ kamery [Kopuła], NightColor [Nie], WDR [DWDR], Promiennik IR [30 m], Audio [Nie], Alarm [Nie], Zasilanie [12V DC], Klasa szczeIności IP [IP67], IK10 [Nie], Rodzaj zasilania [12V DC], Kolor obudowy [Grafit], Waga [0.58 kg], Wymiary [Ø93mm×85.8mm], Głośnik [Nie] | https://bcs.pl//2485-x.html | Kopuła | 5 Mpx | 1/2.7'' | Progressive Scan | 2880(H)×1620(V) |  |  | stały | 2.8 mm | F1.6 | Stały | Stały | H: 111° V: 58° D: 132° | Detect 64m / Observe 25m / Recognize 13m / Identify 6m | 0.005Lux(F1.6,30IRE) 0Lux(IR) | 65dB | (AWB) Auto / manual | DWDR | BLC / HLC / DWDR | Auto / manual 1/25(30)s~1/100000s | (AGC) Auto / manual | 2D DNR |  | 8 | Mirror |  | CVI: 5M(2880×1620)@25fps 4M(2560×1440)@25/30fps 1080P(1920×1080)@25/30fps AHD: 4M(2560×1440)@25/30fps TVI: 4M(2560×1440)@25/30fps CVBS: 960H(960× 576/960×480) | [26 empty] | ICR | 30m |  | Tak | [16 empty] | Obsługa ustawień w menu OSD kamery przez rejestrator typu BCS-XVR |  |  |  |  | 12V DC | 12V DC | max 3.2W | Grafit | IP67 | [7 empty] | - 40°~+60° max 95% RH | Ø93×85.8mm | 0.5 kg
10616 | BCS-EA15FSR3 | 340,00 | PLN | A | BCS UNIVERSAL | Kamery | 5904890701632 | Rozdzielczość [5 Mpx], Przetwornik [1/2.7” 5Mpx PS CMOS], Czułość kamery [0.005Lux/F1.6, 30IRE, 0 Lux IR wł.], Obiektyw [stały ], Ogniskowa [2.8 mm], Apertura [F 1.6], Funkcje inteligentne [Nie], Mikrofon [Tak], Typ kamery [Kopuła], NightColor [Nie], WDR [DWDR], Promiennik IR [30 m], Audio [Nie], Alarm [Nie], Zasilanie [12V DC], Klasa szczeIności IP [IP67], IK10 [Nie], Rodzaj zasilania [12V DC], Kolor obudowy [Biały], Waga [0.58 kg], Wymiary [Ø93mm×85.8mm], Głośnik [Nie] | https://bcs.pl//2486-x.html | Kopuła | 5 Mpx | 1/2.7'' | Progressive Scan | 2880(H)×1620(V) |  |  | stały | 2.8 mm | F1.6 | Stały | Stały | H: 111° V: 58° D: 132° | Detect 64m / Observe 25m / Recognize 13m / Identify 6m | 0.005Lux(F1.6,30IRE) 0Lux(IR) | 65dB | (AWB) Auto / manual | DWDR | BLC / HLC / DWDR | Auto / manual 1/25(30)s~1/100000s | (AGC) Auto / manual | 2D DNR |  | 8 | Mirror |  | CVI: 5M(2880×1620)@25fps 4M(2560×1440)@25/30fps 1080P(1920×1080)@25/30fps AHD: 4M(2560×1440)@25/30fps TVI: 4M(2560×1440)@25/30fps CVBS: 960H(960× 576/960×480) | [26 empty] | ICR | 30m |  | Tak | [16 empty] | Obsługa ustawień w menu OSD kamery przez rejestrator typu BCS-XVR |  |  |  |  | 12V DC | 12V DC | max 3.2W | Biały | IP67 | [7 empty] | - 40°~+60° max 95% RH | Ø93×85.8mm | 0.5 kg
10619 | BCS-EA12FR3-G | 265,00 | PLN | A | BCS UNIVERSAL | Kamery | 5904890701663 | Rozdzielczość [2 Mpx], Przetwornik [1/2.7” 2Mpx PS CMOS], Czułość kamery [0.02Lux/F1.9, 30IRE, 0Lux IR wł.], Obiektyw [stały ], Ogniskowa [2.8 mm], Apertura [F 1.9], Funkcje inteligentne [Nie], Mikrofon [Tak], Typ kamery [Kopuła], NightColor [Nie], WDR [DWDR], Promiennik IR [30 m], Audio [Nie], Alarm [Nie], Zasilanie [12V DC], Klasa szczeIności IP [IP67], IK10 [Nie], Rodzaj zasilania [12V DC], Kolor obudowy [Grafit], Waga [0.58 kg], Wymiary [Ø93mm×85.8mm], Głośnik [Nie] | https://bcs.pl//2487-x.html | Kopuła | 2 Mpx | 1/2.7'' | Progressive Scan | 1920(H)×1080(V) |  |  | stały | 2.8 mm | F1.9 | Stały | Stały | H: 101° V: 54° D: 119° | Detect 39m / Observe 15m / Recognize 8m / Identify 4m | 0.02Lux(F1.9,30IRE) 0Lux(IR) | 65dB | (AWB) Auto / manual | DWDR | BLC / HLC / DWDR | Auto / manual 1/25(30)s~1/100000s | (AGC) Auto / manual | 2D DNR |  | 8 | Mirror |  | CVI: 2M(1920×1080)@25/30fps 720P(1280×720)@25/30/50/60fps AHD: 2M(1920×1080)@25/30fps 720P(1280×720)@25/30fps TVI: 2M(1920×1080)@25/30fps 720P(1280×720)@25/30/50/60fps CVBS: 960H(960× 576/960×480) | [26 empty] | ICR | 30m |  | Tak | [16 empty] | Obsługa ustawień w menu OSD kamery przez rejestrator typu BCS-XVR |  |  |  |  | 12V DC | 12V DC | max 3.2W | Grafit | IP67 | [7 empty] | - 40°~+60° max 95% RH | Ø93×85.8mm | 0.5 kg
10617 | BCS-EA12FR3 | 265,00 | PLN | A | BCS UNIVERSAL | Kamery | 5904890701656 | Rozdzielczość [2 Mpx], Przetwornik [1/2.7” 2Mpx PS CMOS], Czułość kamery [0.02Lux/F1.9, 30IRE, 0Lux IR wł.], Obiektyw [stały ], Ogniskowa [2.8 mm], Apertura [F 1.9], Funkcje inteligentne [Nie], Mikrofon [Tak], Typ kamery [Kopuła], NightColor [Nie], WDR [DWDR], Promiennik IR [30 m], Audio [Nie], Alarm [Nie], Zasilanie [12V DC], Klasa szczeIności IP [IP67], IK10 [Nie], Rodzaj zasilania [12V DC], Kolor obudowy [Biały], Waga [0.58 kg], Wymiary [Ø93mm×85.8mm], Głośnik [Nie] | https://bcs.pl//2488-x.html | Kopuła | 2 Mpx | 1/2.7'' | Progressive Scan | 1920(H)×1080(V) |  |  | stały | 2.8 mm | F1.9 | Stały | Stały | H: 101° V: 54° D: 119° | Detect 39m / Observe 15m / Recognize 8m / Identify 4m | 0.02Lux(F1.9,30IRE) 0Lux(IR) | 65dB | (AWB) Auto / manual | DWDR | BLC / HLC / DWDR | Auto / manual 1/25(30)s~1/100000s | (AGC) Auto / manual | 2D DNR |  | 8 | Mirror |  | CVI: 2M(1920×1080)@25/30fps 720P(1280×720)@25/30/50/60fps AHD: 2M(1920×1080)@25/30fps 720P(1280×720)@25/30fps TVI: 2M(1920×1080)@25/30fps 720P(1280×720)@25/30/50/60fps CVBS: 960H(960× 576/960×480) | [26 empty] | ICR | 30m |  | Tak | [16 empty] | Obsługa ustawień w menu OSD kamery przez rejestrator typu BCS-XVR |  |  |  |  | 12V DC | 12V DC | max 3.2W | Biały | IP67 | [7 empty] | - 40°~+60° max 95% RH | Ø93×85.8mm | 0.5 kg
10323 | BCS-P-DIP12FWR3 | 439,00 | PLN | A | BCS POINT | Kamery | 5904890701670 | Rozdzielczość [2 Mpx], Przetwornik [1/2.7” 2Mpx PS CMOS], Ilość strumieni [2], Czułość kamery [0.01Lux/F2.0 (Kolor, AGC Wł.); 0Lux(B/W, IR Wł.)], Kompresja wideo [H.265+/H.264+/MJPEG], Obiektyw [stały ], Ogniskowa [2.8 mm], Apertura [F 2.0], Funkcje inteligentne [Nie], Mikrofon [Nie], Kompresja audio [G.711], Typ kamery [Kopuła], NightColor [Nie], WDR [120 dB], Promiennik IR [30 m], Audio [Nie], Alarm [Nie], Zasilanie [PoE], PoE [802.3af], Sieć [RJ-45 (10/100Mbps)], Gniazdo karty pamięci [microSD do 128GB], Zgodność [Onvif profil S / G / T], Klasa szczeIności IP [IP67], IK10 [Tak], Rodzaj zasilania [DC 12V / PoE(802.3af)], Kolor obudowy [Biały], Waga [0.36 kg], Wymiary [Ø109 × 81mm], Głośnik [Nie] | https://bcs.pl//2526-x.html | Kopuła | 2 Mpx | 1/2.7'' | Progressive Scan | 1920(H)×1080(V) |  |  | stały | 2.8 mm | F2.0 | Stały | Stały | H: 112.9° V: 59.1° | Detect 42m / Observe 17m / Recognize 8m / Identify 4m | 0.01Lux(F2.0,AGC) 0Lux(B/W,IR) | 52dB | (AWB) Auto / manual | 120dB | BLC / HLC / WDR(120dB) | Auto / manual 1~1/100000s | (AGC) Auto / manual | 2D/3D DNR | 4 | 8 | Mirror, Flip 0°/90°/180°/270° | 2 | 2M(1920×1080) / 720P(1280×720) / D1(704×576) / (640×360) / 2CIF(704×288) / CIF(352×288) | [19 empty] | 1920×1080/1280×720(30fps) | 1280×720/704×576/640×360/704×288/352×288(30fps) |  |  |  | 128Kbps~6144kbps | H.265 / H.265+ / H.264 / H.264+ / MJPEG | ICR | 30m | [16 empty] | microSD 128GB |  | Web Service, CMS BCS Manager (Windows/Linux/MAC), Mobile App(iOS, android) | RJ-45 10/100Mbps |  | ONVIF(S/G/T) | IPv4, IGMP, ICMP, ARP, TCP, UDP, DHCP, RTP, RTSP, RTCP, RTMP, DNS, DDNS, NTP, FTP, UPnP, HTTP, HTTPS, SMTP, QoS, SSL, SNMP | PoE | DC12V / PoE(802.3af) | max 5W | Biały | IP67 | Tak | [6 empty] | -30°C~+60°C max 95% RH | Ø109×81mm | 0.36kg
10324 | BCS-P-DIP14FSR3 | 639,00 | PLN | A | BCS POINT | Kamery | 5904890701687 | Rozdzielczość [4 Mpx], Przetwornik [1/3” 4Mpx PS CMOS], Ilość strumieni [2], Czułość kamery [0.003Lux/F1.6 (Kolor, AGC Wł.); 0Lux(B/W, IR Wł.)], Kompresja wideo [H.265+/H.264+/MJPEG], Obiektyw [stały ], Ogniskowa [2.8 mm], Apertura [F 1.6], Funkcje inteligentne [Nie], Mikrofon [Nie], Kompresja audio [G.711], Typ kamery [Kopuła], NightColor [Nie], WDR [120 dB], Promiennik IR [30 m], Audio [Nie], Alarm [Nie], Zasilanie [PoE], PoE [802.3af], Sieć [RJ-45 (10/100Mbps)], Gniazdo karty pamięci [microSD do 256GB], Zgodność [Onvif profil S / G / T], Klasa szczeIności IP [IP67], IK10 [Tak], Rodzaj zasilania [DC 12V / PoE(802.3af)], Kolor obudowy [Biały], Waga [0.36 kg], Wymiary [Ø109 × 81mm], Głośnik [Nie] | https://bcs.pl//2527-x.html | Kopuła | 4 Mpx | 1/3'' | Progressive Scan | 2688(H)×1520(V) |  |  | stały | 2.8 mm | F1.6 | Stały | Stały | H: 101.1° V: 55.3° | Detect 63m / Observe 25m / Recognize 13m / Identify 6m | 0.003Lux(F1.6,AGC) 0Lux(B/W,IR) | 56dB | (AWB) Auto / manual | 120dB | BLC / HLC / WDR(120dB) | Auto / manual 1~1/100000s | (AGC) Auto / manual | 2D/3D DNR | 4 | 8 | Mirror, Flip 0°/90°/180°/270° | 2 | 4M(2688×1520)(2560×1440) / 3M(2304×1296) / 2M(1920×1080) / 720P(1280×720) / D1(704×576) / (640×360) / 2CIF(704×288) / CIF(352×288) | [19 empty] | 2688×1520/2560×1440(25fps) 2304×1296/1920×1080(30fps) | 1280×720/704×576/640×360/704×288/352×288(30fps) |  |  |  | 128Kbps~16Mbps | H.265 / H.265+ / H.264 / H.264+ / MJPEG | ICR | 30m | [16 empty] | microSD 256GB |  | Web Service, CMS BCS Manager (Windows/Linux/MAC), Mobile App(iOS, android) | RJ-45 10/100Mbps |  | ONVIF(S/G/T) | IPv4, IGMP, ICMP, ARP, TCP, UDP, DHCP, RTP, RTSP, RTCP, RTMP, DNS, DDNS, NTP, FTP, UPnP, HTTP, HTTPS, SMTP, SSL, 802.1x, SNMP | PoE | DC12V / PoE(802.3af) | max 5.5W | Biały | IP67 | Tak | [6 empty] | -30°C~+60°C max 95% RH | Ø109×81mm | 0.36kg
10572 | BCS-P-DIP15FSR3 | 745,00 | PLN | A | BCS POINT | Kamery | 5904890701694 | Rozdzielczość [5 Mpx], Przetwornik [1/2.7” 5Mpx PS CMOS], Ilość strumieni [2], Czułość kamery [0.003Lux/F1.6 (Kolor, AGC Wł.); 0Lux(B/W, IR Wł.)], Kompresja wideo [H.265+/H.264+/MJPEG], Obiektyw [stały ], Ogniskowa [2.8 mm], Apertura [F 1.6], Funkcje inteligentne [Nie], Mikrofon [Tak], Kompresja audio [G.711], Typ kamery [Kopuła], NightColor [Nie], WDR [120 dB], Promiennik IR [30 m], Audio [Nie], Alarm [Nie], Zasilanie [PoE], PoE [802.3af], Sieć [RJ-45 (10/100Mbps)], Gniazdo karty pamięci [microSD do 256GB], Zgodność [Onvif profil S / G / T], Klasa szczeIności IP [IP67], IK10 [Tak], Rodzaj zasilania [DC 12V / PoE(802.3af)], Kolor obudowy [Biały], Waga [0.36 kg], Wymiary [Ø109 × 81mm], Głośnik [Nie] | https://bcs.pl//2528-x.html | Kopuła | 5 Mpx | 1/2.7'' | Progressive Scan | 2880(H)×1620(V) |  |  | stały | 2.8 mm | F1.6 | Stały | Stały | H: 112.9° V: 59.1° | Detect 63m / Observe 25m / Recognize 13m / Identify 6m | 0.003Lux(F1.6,AGC) 0Lux(B/W,IR) | 56dB | (AWB) Auto / manual | 120dB | BLC / HLC / WDR(120dB) | Auto / manual 1~1/100000s | (AGC) Auto / manual | 2D/3D DNR | 4 | 8 | Mirror, Flip 0°/90°/180°/270° | 2 | 5M(2880×1620) / 4M(2560×1440) / 3M(2304×1296) / 2M(1920×1080) / 720P(1280×720) / D1(704×576) / (640×360) / 2CIF(704×288) / CIF(352×288) | [19 empty] | 2880×1620/2560×1440(25fps) 2304×1296/1920×1080(30fps) | 1280×720/704×576/640×360/704×288/352×288(30fps) |  |  |  | 128Kbps~16Mbps | H.265 / H.265+ / H.264 / H.264+ / MJPEG | ICR | 30m |  | Tak | [11 empty] | G.711 |  |  | microSD 256GB |  | Web Service, CMS BCS Manager (Windows/Linux/MAC), Mobile App(iOS, android) | RJ-45 10/100Mbps |  | ONVIF(S/G/T) | IPv4, IGMP, ICMP, ARP, TCP, UDP, DHCP, RTP, RTSP, RTCP, RTMP, DNS, DDNS, NTP, FTP, UPnP, HTTP, HTTPS, SMTP, SSL, 802.1x, SNMP | PoE | DC12V / PoE(802.3af) | max 4.5W | Biały | IP67 | Tak | [6 empty] | -30°C~+60°C max 95% RH | Ø109×81mm | 0.36kg
10325 | BCS-P-DIP22FSR3-Ai1 | 699,00 | PLN | A | BCS POINT | Kamery | 5904890701700 | Rozdzielczość [2 Mpx], Przetwornik [1/2.8” 2Mpx PS CMOS], Ilość strumieni [3], Czułość kamery [0.001Lux/F1.6 (Kolor, AGC Wł.); 0Lux(B/W, IR Wł.)], Kompresja wideo [H.265+/H.264+/MJPEG], Obiektyw [stały ], Ogniskowa [2.8 mm], Apertura [F 1.6], Funkcje inteligentne [Tak], Alarm(wejście/wyjście) [1 wej. / 1 wyj.], Audio(wejście/wyjście) [1 wej. / 1 wyj.], Mikrofon [Nie], Kompresja audio [G.711], Typ kamery [Kopuła], NightColor [Nie], WDR [120 dB], Rodzaj funkcji inteligentnych [ochrona perymetryczna, wtargnięcie w obszar, przekroczenie linii], Promiennik IR [30 m], Audio [Tak], Alarm [Tak], Zasilanie [PoE], PoE [802.3af], Sieć [RJ-45 (10/100Mbps)], Gniazdo karty pamięci [microSD do 256GB], Zgodność [Onvif profil S / G / T], Klasa szczeIności IP [IP67], IK10 [Tak], Rodzaj zasilania [DC 12V / PoE(802.3af)], Kolor obudowy [Biały], Waga [0.42 kg], Wymiary [Ø109 × 81mm], Głośnik [Nie] | https://bcs.pl//2529-x.html | Kopuła | 2 Mpx | 1/2.8'' | Progressive Scan | 1920(H)×1080(V) |  |  | stały | 2.8 mm | F1.6 | Stały | Stały | H: 106.7° V: 57.1° | Detect 43m / Observe 17m / Recognize 9m / Identify 4m | 0.001Lux(F1.6,AGC) 0Lux(B/W,IR) | 52dB | (AWB) Auto / manual | 120dB | BLC / HLC / WDR(120dB) | Auto / manual 1~1/100000s | (AGC) Auto / manual | 2D/3D DNR | 4 | 8 | Mirror, Flip 0°/90°/180°/270° | 3 | 2M(1920×1080) / 720P(1280×720) / D1(704×576) / (640×360) / 2CIF(704×288) / CIF(352×288) | [19 empty] | 1920×1080/1280×720(30fps) | 1280×720/704×576/640×360/704×288/352×288(30fps) | 704×576/640×360/704×288/352×288(30fps) |  |  | 128Kbps~16Mbps | H.265 / H.265+ / H.264 / H.264+ / MJPEG | ICR | 30m | [11 empty] | 1 | 1 | G.711 | 1 | 1 | microSD 256GB |  | Web Service, CMS BCS Manager (Windows/Linux/MAC), Mobile App(iOS, android) | RJ-45 10/100Mbps |  | ONVIF(S/G/T) | IPv4, IGMP, ICMP, ARP, TCP, UDP, DHCP, PPPoE, RTP, RTSP, RTCP, DNS, DDNS, NTP, FTP, UPnP, HTTP, HTTPS, SMTP, 802.1x, SNMP, QoS | PoE | DC12V / PoE(802.3af) | max 5W | Biały | IP67 | Tak | [6 empty] | -30°C~+60°C max 95% RH | Ø109×81mm | 0.42kg | [11 empty] | Tak | Tak
10326 | BCS-P-DIP22FSR3-Ai1-G | 699,00 | PLN | A | BCS POINT | Kamery | 5904890701717 | Rozdzielczość [2 Mpx], Przetwornik [1/2.8” 2Mpx PS CMOS], Ilość strumieni [3], Czułość kamery [0.001Lux/F1.6 (Kolor, AGC Wł.); 0Lux(B/W, IR Wł.)], Kompresja wideo [H.265+/H.264+/MJPEG], Obiektyw [stały ], Ogniskowa [2.8 mm], Apertura [F 1.6], Funkcje inteligentne [Tak], Alarm(wejście/wyjście) [1 wej. / 1 wyj.], Audio(wejście/wyjście) [1 wej. / 1 wyj.], Mikrofon [Nie], Kompresja audio [G.711], Typ kamery [Kopuła], NightColor [Nie], WDR [120 dB], Rodzaj funkcji inteligentnych [ochrona perymetryczna, wtargnięcie w obszar, przekroczenie linii], Promiennik IR [30 m], Audio [Tak], Alarm [Tak], Zasilanie [PoE], PoE [802.3af], Sieć [RJ-45 (10/100Mbps)], Gniazdo karty pamięci [microSD do 256GB], Zgodność [Onvif profil S / G / T], Klasa szczeIności IP [IP67], IK10 [Tak], Rodzaj zasilania [DC 12V / PoE(802.3af)], Kolor obudowy [Grafit], Waga [0.42 kg], Wymiary [Ø109 × 81mm], Głośnik [Nie] | https://bcs.pl//2530-x.html | Kopuła | 2 Mpx | 1/2.8'' | Progressive Scan | 1920(H)×1080(V) |  |  | stały | 2.8 mm | F1.6 | Stały | Stały | H: 106.7° V: 57.1° | Detect 43m / Observe 17m / Recognize 9m / Identify 4m | 0.001Lux(F1.6,AGC) 0Lux(B/W,IR) | 52dB | (AWB) Auto / manual | 120dB | BLC / HLC / WDR(120dB) | Auto / manual 1~1/100000s | (AGC) Auto / manual | 2D/3D DNR | 4 | 8 | Mirror, Flip 0°/90°/180°/270° | 3 | 2M(1920×1080) / 720P(1280×720) / D1(704×576) / (640×360) / 2CIF(704×288) / CIF(352×288) | [19 empty] | 1920×1080/1280×720(30fps) | 1280×720/704×576/640×360/704×288/352×288(30fps) | 704×576/640×360/704×288/352×288(30fps) |  |  | 128Kbps~16Mbps | H.265 / H.265+ / H.264 / H.264+ / MJPEG | ICR | 30m | [11 empty] | 1 | 1 | G.711 | 1 | 1 | microSD 256GB |  | Web Service, CMS BCS Manager (Windows/Linux/MAC), Mobile App(iOS, android) | RJ-45 10/100Mbps |  | ONVIF(S/G/T) | IPv4, IGMP, ICMP, ARP, TCP, UDP, DHCP, PPPoE, RTP, RTSP, RTCP, DNS, DDNS, NTP, FTP, UPnP, HTTP, HTTPS, SMTP, 802.1x, SNMP, QoS | PoE | DC12V / PoE(802.3af) | max 5W | Grafit | IP67 | Tak | [6 empty] | -30°C~+60°C max 95% RH | Ø109×81mm | 0.42kg | [11 empty] | Tak | Tak
10327 | BCS-P-DIP24FSR3-Ai1 | 879,00 | PLN | A | BCS POINT | Kamery | 5904890701724 | Rozdzielczość [4 Mpx], Przetwornik [1/3” 4Mpx PS CMOS], Ilość strumieni [3], Czułość kamery [0.003Lux/F1.6 (Kolor, AGC Wł.); 0Lux(B/W, IR Wł.)], Kompresja wideo [H.265+/H.264+/MJPEG], Obiektyw [stały ], Ogniskowa [2.8 mm], Apertura [F 1.6], Funkcje inteligentne [Tak], Alarm(wejście/wyjście) [1 wej. / 1 wyj.], Audio(wejście/wyjście) [1 wej. / 1 wyj.], Mikrofon [Nie], Kompresja audio [G.711], Typ kamery [Kopuła], NightColor [Nie], WDR [120 dB], Rodzaj funkcji inteligentnych [ochrona perymetryczna, wtargnięcie w obszar, przekroczenie linii], Promiennik IR [30 m], Audio [Tak], Alarm [Tak], Zasilanie [PoE], PoE [802.3af], Sieć [RJ-45 (10/100Mbps)], Gniazdo karty pamięci [microSD do 256GB], Zgodność [Onvif profil S / G / T], Klasa szczeIności IP [IP67], IK10 [Tak], Rodzaj zasilania [DC 12V / PoE(802.3af)], Kolor obudowy [Biały], Waga [0.42 kg], Wymiary [Ø109 × 81mm], Głośnik [Nie] | https://bcs.pl//2531-x.html | Kopuła | 4 Mpx | 1/3'' | Progressive Scan | 2688(H)×1520(V) |  |  | stały | 2.8 mm | F1.6 | Stały | Stały | H: 101.1° V: 55.3° | Detect 63m / Observe 25m / Recognize 13m / Identify 6m | 0.003Lux(F1.6,AGC) 0Lux(B/W,IR) | 56dB | (AWB) Auto / manual | 120dB | BLC / HLC / WDR(120dB) | Auto / manual 1~1/100000s | (AGC) Auto / manual | 2D/3D DNR | 4 | 8 | Mirror, Flip 0°/90°/180°/270° | 3 | 4M(2688×1520)(2560×1440) / 3M(2304×1296) / 2M(1920×1080) / 720P(1280×720) / D1(704×576) / (640×360) / 2CIF(704×288) / CIF(352×288) | [19 empty] | 2688×1520/2560×1440/2304×1296/1920×1080/1280×720(30fps) | 1280×720/704×576/640×360/704×288/352×288(30fps) | 704×576/640×360/704×288/352×288(30fps) |  |  | 128Kbps~16Mbps | H.265 / H.265+ / H.264 / H.264+ / MJPEG | ICR | 30m | [11 empty] | 1 | 1 | G.711 | 1 | 1 | microSD 256GB |  | Web Service, CMS BCS Manager (Windows/Linux/MAC), Mobile App(iOS, android) | RJ-45 10/100Mbps |  | ONVIF(S/G/T) | IPv4, IGMP, ICMP, ARP, TCP, UDP, DHCP, PPPoE, RTP, RTSP, RTCP, DNS, DDNS, NTP, FTP, UPnP, HTTP, HTTPS, SMTP, 802.1x, SNMP, QoS | PoE | DC12V / PoE(802.3af) | max 4.5W | Biały | IP67 | Tak | [6 empty] | -30°C~+60°C max 95% RH | Ø109×81mm | 0.42kg | [11 empty] | Tak | Tak
10328 | BCS-P-DIP24FSR3-Ai1-G | 879,00 | PLN | A | BCS POINT | Kamery | 5904890701731 | Rozdzielczość [4 Mpx], Przetwornik [1/3” 4Mpx PS CMOS], Ilość strumieni [3], Czułość kamery [0.003Lux/F1.6 (Kolor, AGC Wł.); 0Lux(B/W, IR Wł.)], Kompresja wideo [H.265+/H.264+/MJPEG], Obiektyw [stały ], Ogniskowa [2.8 mm], Apertura [F 1.6], Funkcje inteligentne [Tak], Alarm(wejście/wyjście) [1 wej. / 1 wyj.], Audio(wejście/wyjście) [1 wej. / 1 wyj.], Mikrofon [Nie], Kompresja audio [G.711], Typ kamery [Kopuła], NightColor [Nie], WDR [120 dB], Rodzaj funkcji inteligentnych [ochrona perymetryczna, wtargnięcie w obszar, przekroczenie linii], Promiennik IR [30 m], Audio [Tak], Alarm [Tak], Zasilanie [PoE], PoE [802.3af], Sieć [RJ-45 (10/100Mbps)], Gniazdo karty pamięci [microSD do 256GB], Zgodność [Onvif profil S / G / T], Klasa szczeIności IP [IP67], IK10 [Tak], Rodzaj zasilania [DC 12V / PoE(802.3af)], Kolor obudowy [Grafit], Waga [0.42 kg], Wymiary [Ø109 × 81mm], Głośnik [Nie] | https://bcs.pl//2532-x.html | Kopuła | 4 Mpx | 1/3'' | Progressive Scan | 2688(H)×1520(V) |  |  | stały | 2.8 mm | F1.6 | Stały | Stały | H: 101.1° V: 55.3° | Detect 63m / Observe 25m / Recognize 13m / Identify 6m | 0.003Lux(F1.6,AGC) 0Lux(B/W,IR) | 56dB | (AWB) Auto / manual | 120dB | BLC / HLC / WDR(120dB) | Auto / manual 1~1/100000s | (AGC) Auto / manual | 2D/3D DNR | 4 | 8 | Mirror, Flip 0°/90°/180°/270° | 3 | 4M(2688×1520)(2560×1440) / 3M(2304×1296) / 2M(1920×1080) / 720P(1280×720) / D1(704×576) / (640×360) / 2CIF(704×288) / CIF(352×288) | [19 empty] | 2688×1520/2560×1440/2304×1296/1920×1080/1280×720(30fps) | 1280×720/704×576/640×360/704×288/352×288(30fps) | 704×576/640×360/704×288/352×288(30fps) |  |  | 128Kbps~16Mbps | H.265 / H.265+ / H.264 / H.264+ / MJPEG | ICR | 30m | [11 empty] | 1 | 1 | G.711 | 1 | 1 | microSD 256GB |  | Web Service, CMS BCS Manager (Windows/Linux/MAC), Mobile App(iOS, android) | RJ-45 10/100Mbps |  | ONVIF(S/G/T) | IPv4, IGMP, ICMP, ARP, TCP, UDP, DHCP, PPPoE, RTP, RTSP, RTCP, DNS, DDNS, NTP, FTP, UPnP, HTTP, HTTPS, SMTP, 802.1x, SNMP, QoS | PoE | DC12V / PoE(802.3af) | max 4.5W | Grafit | IP67 | Tak | [6 empty] | -30°C~+60°C max 95% RH | Ø109×81mm | 0.42kg | [11 empty] | Tak | Tak
10329 | BCS-P-DIP25FSR3-Ai1 | 959,00 | PLN | A | BCS POINT | Kamery | 5904890701748 | Rozdzielczość [5 Mpx], Przetwornik [1/2.7” 5Mpx PS CMOS], Ilość strumieni [3], Czułość kamery [0.003Lux/F1.6 (Kolor, AGC Wł.); 0Lux(B/W, IR Wł.)], Kompresja wideo [H.265+/H.264+/MJPEG], Obiektyw [stały ], Ogniskowa [2.8 mm], Apertura [F 1.6], Funkcje inteligentne [Tak], Alarm(wejście/wyjście) [1 wej. / 1 wyj.], Audio(wejście/wyjście) [1 wej. / 1 wyj.], Mikrofon [Nie], Kompresja audio [G.711], Typ kamery [Kopuła], NightColor [Nie], WDR [120 dB], Rodzaj funkcji inteligentnych [ochrona perymetryczna, wtargnięcie w obszar, przekroczenie linii], Promiennik IR [30 m], Audio [Tak], Alarm [Tak], Zasilanie [PoE], PoE [802.3af], Sieć [RJ-45 (10/100Mbps)], Gniazdo karty pamięci [microSD do 256GB], Zgodność [Onvif profil S / G / T], Klasa szczeIności IP [IP67], IK10 [Tak], Rodzaj zasilania [DC 12V / PoE(802.3af)], Kolor obudowy [Biały], Waga [0.42 kg], Wymiary [Ø109 × 81mm], Głośnik [Nie] | https://bcs.pl//2533-x.html | Kopuła | 5 Mpx | 1/2.7'' | Progressive Scan | 2880(H)×1620(V) |  |  | stały | 2.8 mm | F1.6 | Stały | Stały | H: 96.1° V: 55.3° | Detect 63m / Observe 25m / Recognize 13m / Identify 6m | 0.003Lux(F1.6,AGC) 0Lux(B/W,IR) | 56dB | (AWB) Auto / manual | 120dB | BLC / HLC / WDR(120dB) | Auto / manual 1~1/100000s | (AGC) Auto / manual | 2D/3D DNR | 4 | 8 | Mirror, Flip 0°/90°/180°/270° | 3 | 5M(2880×1620) / 4M(2560×1440) / 3M(2304×1296) / 2M(1920×1080) / 720P(1280×720) / D1(704×576) / (640×360) / 2CIF(704×288) / CIF(352×288) | [19 empty] | 2880×1620/2560×1440/2304×1296/1920×1080/1280×720(30fps) | 1280×720/704×576/640×360/704×288/352×288(30fps) | 704×576/640×360/704×288/352×288(30fps) |  |  | 128Kbps~16Mbps | H.265 / H.265+ / H.264 / H.264+ / MJPEG | ICR | 30m | [11 empty] | 1 | 1 | G.711 | 1 | 1 | microSD 256GB |  | Web Service, CMS BCS Manager (Windows/Linux/MAC), Mobile App(iOS, android) | RJ-45 10/100Mbps |  | ONVIF(S/G/T) | IPv4, IGMP, ICMP, ARP, TCP, UDP, DHCP, RTP, RTSP, RTCP, DNS, DDNS, NTP, FTP, UPnP, HTTP, HTTPS, SMTP, SSL , SNMP | PoE | DC12V / PoE(802.3af) | max 4.5W | Biały | IP67 | Tak | [6 empty] | -30°C~+60°C max 95% RH | Ø109×81mm | 0.42kg | [11 empty] | Tak | Tak
10330 | BCS-P-DIP25FSR3-Ai1-G | 959,00 | PLN | A | BCS POINT | Kamery | 5904890701755 | Rozdzielczość [5 Mpx], Przetwornik [1/2.7” 5Mpx PS CMOS], Ilość strumieni [3], Czułość kamery [0.003Lux/F1.6 (Kolor, AGC Wł.); 0Lux(B/W, IR Wł.)], Kompresja wideo [H.265+/H.264+/MJPEG], Obiektyw [stały ], Ogniskowa [2.8 mm], Apertura [F 1.6], Funkcje inteligentne [Tak], Alarm(wejście/wyjście) [1 wej. / 1 wyj.], Audio(wejście/wyjście) [1 wej. / 1 wyj.], Mikrofon [Nie], Kompresja audio [G.711], Typ kamery [Kopuła], NightColor [Nie], WDR [120 dB], Rodzaj funkcji inteligentnych [ochrona perymetryczna, wtargnięcie w obszar, przekroczenie linii], Promiennik IR [30 m], Audio [Tak], Alarm [Tak], Zasilanie [PoE], PoE [802.3af], Sieć [RJ-45 (10/100Mbps)], Gniazdo karty pamięci [microSD do 256GB], Zgodność [Onvif profil S / G / T], Klasa szczeIności IP [IP67], IK10 [Tak], Rodzaj zasilania [DC 12V / PoE(802.3af)], Kolor obudowy [Grafit], Waga [0.42 kg], Wymiary [Ø109 × 81mm], Głośnik [Nie] | https://bcs.pl//2534-x.html | Kopuła | 5 Mpx | 1/2.7'' | Progressive Scan | 2880(H)×1620(V) |  |  | stały | 2.8 mm | F1.6 | Stały | Stały | H: 96.1° V: 55.3° | Detect 63m / Observe 25m / Recognize 13m / Identify 6m | 0.003Lux(F1.6,AGC) 0Lux(B/W,IR) | 56dB | (AWB) Auto / manual | 120dB | BLC / HLC / WDR(120dB) | Auto / manual 1~1/100000s | (AGC) Auto / manual | 2D/3D DNR | 4 | 8 | Mirror, Flip 0°/90°/180°/270° | 3 | 5M(2880×1620) / 4M(2560×1440) / 3M(2304×1296) / 2M(1920×1080) / 720P(1280×720) / D1(704×576) / (640×360) / 2CIF(704×288) / CIF(352×288) | [19 empty] | 2880×1620/2560×1440/2304×1296/1920×1080/1280×720(30fps) | 1280×720/704×576/640×360/704×288/352×288(30fps) | 704×576/640×360/704×288/352×288(30fps) |  |  | 128Kbps~16Mbps | H.265 / H.265+ / H.264 / H.264+ / MJPEG | ICR | 30m | [11 empty] | 1 | 1 | G.711 | 1 | 1 | microSD 256GB |  | Web Service, CMS BCS Manager (Windows/Linux/MAC), Mobile App(iOS, android) | RJ-45 10/100Mbps |  | ONVIF(S/G/T) | IPv4, IGMP, ICMP, ARP, TCP, UDP, DHCP, RTP, RTSP, RTCP, DNS, DDNS, NTP, FTP, UPnP, HTTP, HTTPS, SMTP, SSL , SNMP | PoE | DC12V / PoE(802.3af) | max 4.5W | Grafit | IP67 | Tak | [6 empty] | -30°C~+60°C max 95% RH | Ø109×81mm | 0.42kg | [11 empty] | Tak | Tak
10346 | BCS-P-DIP42VSR4 | 815,00 | PLN | A | BCS POINT | Kamery | 5904890701878 | Rozdzielczość [2 Mpx], Przetwornik [1/2.7” 2Mpx PS CMOS], Ilość strumieni [3], Czułość kamery [0.005Lux/F1.6 (Kolor, AGC Wł.); 0Lux(B/W, IR Wł.)], Kompresja wideo [H.265+/H.264+/MJPEG], Obiektyw [motozoom], Ogniskowa [2.8~12 mm], Apertura [F 1.6], Funkcje inteligentne [Nie], Mikrofon [Tak], Kompresja audio [G.711], Typ kamery [Kopuła], NightColor [Nie], WDR [120 dB], Promiennik IR [40 m], Audio [Nie], Alarm [Nie], Zasilanie [PoE], PoE [802.3af], Sieć [RJ-45 (10/100Mbps)], Gniazdo karty pamięci [microSD do 128GB], Zgodność [Onvif profil S / G / T], Klasa szczeIności IP [IP67], IK10 [Tak], Rodzaj zasilania [DC 12V / PoE(802.3af)], Kolor obudowy [Biały], Waga [0.66 kg], Wymiary [Ø128 × 100mm], Głośnik [Nie] | https://bcs.pl//2535-x.html | Kopuła | 2 Mpx | 1/2.7'' | Progressive Scan | 1920(H)×1080(V) |  |  | motozoom | 2.8~12 mm | F1.6 | Auto / manual | Auto | H: 108.05°~ 32.59° V: 56.81°~ 18.36° | Detect 42~180m / Observe 17~72m / Recognize 8~36m / Identify 4~18m | 0.005Lux(F1.6,AGC) 0Lux(B/W,IR) | 52dB | (AWB) Auto / manual | 120dB | BLC / HLC / WDR(120dB) | Auto / manual 1~1/100000s | (AGC) Auto / manual | 2D/3D DNR | 4 | 8 | Mirror, Flip 0°/90°/180°/270° | 3 | 2M(1920×1080) / 720P(1280×720) / D1(704×576) / (640×360) / 2CIF(704×288) / CIF(352×288) | [19 empty] | 1920×1080/1280×720(30fps) | 1280×720/704×576/640×360/704×288/352×288(30fps) | 704×576/640×360/704×288/352×288(30fps) |  |  | 128Kbps~16Mbps | H.265 / H.265+ / H.264 / H.264+ / MJPEG | ICR | 40m |  | Tak | [11 empty] | G.711 |  |  | microSD 128GB |  | Web Service, CMS BCS Manager (Windows/Linux/MAC), Mobile App(iOS, android) | RJ-45 10/100Mbps |  | ONVIF(S/G/T) | IPv4, IGMP, ICMP, ARP, TCP, UDP, DHCP, RTP, RTSP, RTCP, DNS, DDNS, NTP, FTP, UPnP, HTTP, HTTPS, SMTP, SSL, QoS, SNMP | PoE | DC12V / PoE(802.3af) | max 7.5W | Biały | IP67 | Tak | [6 empty] | -30°C~+60°C max 95% RH | Ø128×100mm | 0.66kg
10348 | BCS-P-DIP42VSR4-G | 815,00 | PLN | A | BCS POINT | Kamery | 5904890701885 | Rozdzielczość [2 Mpx], Przetwornik [1/2.7” 2Mpx PS CMOS], Ilość strumieni [3], Czułość kamery [0.005Lux/F1.6 (Kolor, AGC Wł.); 0Lux(B/W, IR Wł.)], Kompresja wideo [H.265+/H.264+/MJPEG], Obiektyw [motozoom], Ogniskowa [2.8~12 mm], Apertura [F 1.6], Funkcje inteligentne [Nie], Mikrofon [Tak], Kompresja audio [G.711], Typ kamery [Kopuła], NightColor [Nie], WDR [120 dB], Promiennik IR [40 m], Audio [Nie], Alarm [Nie], Zasilanie [PoE], PoE [802.3af], Sieć [RJ-45 (10/100Mbps)], Gniazdo karty pamięci [microSD do 128GB], Zgodność [Onvif profil S / G / T], Klasa szczeIności IP [IP67], IK10 [Tak], Rodzaj zasilania [DC 12V / PoE(802.3af)], Kolor obudowy [Grafit], Waga [0.66 kg], Wymiary [Ø128 × 100mm], Głośnik [Nie] | https://bcs.pl//2536-x.html | Kopuła | 2 Mpx | 1/2.7'' | Progressive Scan | 1920(H)×1080(V) |  |  | motozoom | 2.8~12 mm | F1.6 | Auto / manual | Auto | H: 108.05°~ 32.59° V: 56.81°~ 18.36° | Detect 42~180m / Observe 17~72m / Recognize 8~36m / Identify 4~18m | 0.005Lux(F1.6,AGC) 0Lux(B/W,IR) | 52dB | (AWB) Auto / manual | 120dB | BLC / HLC / WDR(120dB) | Auto / manual 1~1/100000s | (AGC) Auto / manual | 2D/3D DNR | 4 | 8 | Mirror, Flip 0°/90°/180°/270° | 3 | 2M(1920×1080) / 720P(1280×720) / D1(704×576) / (640×360) / 2CIF(704×288) / CIF(352×288) | [19 empty] | 1920×1080/1280×720(30fps) | 1280×720/704×576/640×360/704×288/352×288(30fps) | 704×576/640×360/704×288/352×288(30fps) |  |  | 128Kbps~16Mbps | H.265 / H.265+ / H.264 / H.264+ / MJPEG | ICR | 40m |  | Tak | [11 empty] | G.711 |  |  | microSD 128GB |  | Web Service, CMS BCS Manager (Windows/Linux/MAC), Mobile App(iOS, android) | RJ-45 10/100Mbps |  | ONVIF(S/G/T) | IPv4, IGMP, ICMP, ARP, TCP, UDP, DHCP, RTP, RTSP, RTCP, DNS, DDNS, NTP, FTP, UPnP, HTTP, HTTPS, SMTP, SSL, QoS, SNMP | PoE | DC12V / PoE(802.3af) | max 7.5W | Grafit | IP67 | Tak | [6 empty] | -30°C~+60°C max 95% RH | Ø128×100mm | 0.66kg
10349 | BCS-P-DIP44VSR4 | 989,00 | PLN | A | BCS POINT | Kamery | 5904890701892 | Rozdzielczość [4 Mpx], Przetwornik [1/3” 4Mpx PS CMOS], Ilość strumieni [3], Czułość kamery [0.003Lux/F1.6 (Kolor, AGC Wł.); 0Lux(B/W, IR Wł.)], Kompresja wideo [H.265+/H.264+/MJPEG], Obiektyw [motozoom], Ogniskowa [2.8~12 mm], Apertura [F 1.6], Funkcje inteligentne [Nie], Mikrofon [Tak], Kompresja audio [G.711], Typ kamery [Kopuła], NightColor [Nie], WDR [120 dB], Promiennik IR [40 m], Audio [Nie], Alarm [Nie], Zasilanie [PoE], PoE [802.3af], Sieć [RJ-45 (10/100Mbps)], Gniazdo karty pamięci [microSD do 256GB], Zgodność [Onvif profil S / G / T], Klasa szczeIności IP [IP67], IK10 [Tak], Rodzaj zasilania [DC 12V / PoE(802.3af)], Kolor obudowy [Biały], Waga [0.66 kg], Wymiary [Ø128 × 100mm], Głośnik [Nie] | https://bcs.pl//2538-x.html | Kopuła | 4 Mpx | 1/3'' | Progressive Scan | 2688(H)×1520(V) |  |  | motozoom | 2.8~12 mm | F1.6 | Auto / manual | Auto | H: 102.79°~ 30.86° V: 54.50°~ 17.49° | Detect 42~180m / Observe 17~72m / Recognize 8~36m / Identify 4~18m | 0.003Lux(F1.6,AGC) 0Lux(B/W,IR) | 56dB | (AWB) Auto / manual | 120dB | BLC / HLC / WDR(120dB) | Auto / manual 1~1/100000s | (AGC) Auto / manual | 2D/3D DNR | 4 | 8 | Mirror, Flip 0°/90°/180°/270° | 3 | 4M(2688×1520)(2560×1440) / 3M(2304×1296) / 2M(1920×1080) / 720P(1280×720) / D1(704×576) / (640×360) / 2CIF(704×288) / CIF(352×288) | [19 empty] | 2688×1520/2560×1440/2304×1296/1920×1080/1280×720(30fps) | 1280×720/704×576/640×360/704×288/352×288(30fps) | 704×576/640×360/704×288/352×288(30fps) |  |  | 128Kbps~16Mbps | H.265 / H.265+ / H.264 / H.264+ / MJPEG | ICR | 40m |  | Tak | [11 empty] | G.711 |  |  | microSD 256GB |  | Web Service, CMS BCS Manager (Windows/Linux/MAC), Mobile App(iOS, android) | RJ-45 10/100Mbps |  | ONVIF(S/G/T) | IPv4, IGMP, ICMP, ARP, TCP, UDP, DHCP, RTP, RTSP, RTCP, DNS, DDNS, NTP, FTP, UPnP, HTTP, HTTPS, SMTP, SSL, QoS, 802.1x, SNMP | PoE | DC12V / PoE(802.3af) | max 7.5W | Biały | IP67 | Tak | [6 empty] | -30°C~+60°C max 95% RH | Ø128×100mm | 0.66kg
10351 | BCS-P-DIP44VSR4-G | 989,00 | PLN | A | BCS POINT | Kamery | 5904890701908 | Rozdzielczość [4 Mpx], Przetwornik [1/3” 4Mpx PS CMOS], Ilość strumieni [3], Czułość kamery [0.003Lux/F1.6 (Kolor, AGC Wł.); 0Lux(B/W, IR Wł.)], Kompresja wideo [H.265+/H.264+/MJPEG], Obiektyw [motozoom], Ogniskowa [2.8~12 mm], Apertura [F 1.6], Funkcje inteligentne [Nie], Mikrofon [Tak], Kompresja audio [G.711], Typ kamery [Kopuła], NightColor [Nie], WDR [120 dB], Promiennik IR [40 m], Audio [Nie], Alarm [Nie], Zasilanie [PoE], PoE [802.3af], Sieć [RJ-45 (10/100Mbps)], Gniazdo karty pamięci [microSD do 256GB], Zgodność [Onvif profil S / G / T], Klasa szczeIności IP [IP67], IK10 [Tak], Rodzaj zasilania [DC 12V / PoE(802.3af)], Kolor obudowy [Grafit], Waga [0.66 kg], Wymiary [Ø128 × 100mm], Głośnik [Nie] | https://bcs.pl//2539-x.html | Kopuła | 4 Mpx | 1/3'' | Progressive Scan | 2688(H)×1520(V) |  |  | motozoom | 2.8~12 mm | F1.6 | Auto / manual | Auto | H: 102.79°~ 30.86° V: 54.50°~ 17.49° | Detect 42~180m / Observe 17~72m / Recognize 8~36m / Identify 4~18m | 0.003Lux(F1.6,AGC) 0Lux(B/W,IR) | 56dB | (AWB) Auto / manual | 120dB | BLC / HLC / WDR(120dB) | Auto / manual 1~1/100000s | (AGC) Auto / manual | 2D/3D DNR | 4 | 8 | Mirror, Flip 0°/90°/180°/270° | 3 | 4M(2688×1520)(2560×1440) / 3M(2304×1296) / 2M(1920×1080) / 720P(1280×720) / D1(704×576) / (640×360) / 2CIF(704×288) / CIF(352×288) | [19 empty] | 2688×1520/2560×1440/2304×1296/1920×1080/1280×720(30fps) | 1280×720/704×576/640×360/704×288/352×288(30fps) | 704×576/640×360/704×288/352×288(30fps) |  |  | 128Kbps~16Mbps | H.265 / H.265+ / H.264 / H.264+ / MJPEG | ICR | 40m |  | Tak | [11 empty] | G.711 |  |  | microSD 256GB |  | Web Service, CMS BCS Manager (Windows/Linux/MAC), Mobile App(iOS, android) | RJ-45 10/100Mbps |  | ONVIF(S/G/T) | IPv4, IGMP, ICMP, ARP, TCP, UDP, DHCP, RTP, RTSP, RTCP, DNS, DDNS, NTP, FTP, UPnP, HTTP, HTTPS, SMTP, SSL, QoS, 802.1x, SNMP | PoE | DC12V / PoE(802.3af) | max 7.5W | Grafit | IP67 | Tak | [6 empty] | -30°C~+60°C max 95% RH | Ø128×100mm | 0.66kg
10573 | BCS-P-DIP45VSR4 | 1109,00 | PLN | A | BCS POINT | Kamery | 5904890701915 | Rozdzielczość [5 Mpx], Przetwornik [1/2.7” 5Mpx PS CMOS], Ilość strumieni [3], Czułość kamery [0.003Lux/F1.6 (Kolor, AGC Wł.); 0Lux(B/W, IR Wł.)], Kompresja wideo [H.265+/H.264+/MJPEG], Obiektyw [motozoom], Ogniskowa [2.8~12 mm], Apertura [F 1.6], Funkcje inteligentne [Nie], Mikrofon [Tak], Kompresja audio [G.711], Typ kamery [Kopuła], NightColor [Nie], WDR [120 dB], Promiennik IR [40 m], Audio [Nie], Alarm [Nie], Zasilanie [PoE], PoE [802.3af], Sieć [RJ-45 (10/100Mbps)], Gniazdo karty pamięci [microSD do 256GB], Zgodność [Onvif profil S / G / T], Klasa szczeIności IP [IP67], IK10 [Tak], Rodzaj zasilania [DC 12V / PoE(802.3af)], Kolor obudowy [Biały], Waga [0.66 kg], Wymiary [Ø128 × 100mm], Głośnik [Nie] | https://bcs.pl//2540-x.html | Kopuła | 5 Mpx | 1/2.7'' | Progressive Scan | 2880(H)×1620(V) |  |  | motozoom | 2.8~12 mm | F1.6 | Auto / manual | Auto | H: 108.79°~ 33.23° V: 56.90°~ 18.33° | Detect 63~270m / Observe 25~108m / Recognize 13~54m / Identify 6~27m | 0.003Lux(F1.6,AGC) 0Lux(B/W,IR) | 56dB | (AWB) Auto / manual | 120dB | BLC / HLC / WDR(120dB) | Auto / manual 1~1/100000s | (AGC) Auto / manual | 2D/3D DNR | 4 | 8 | Mirror, Flip 0°/90°/180°/270° | 3 | 5M(2880×1620) / 4M(2560×1440) / 3M(2304×1296) / 2M(1920×1080) / 720P(1280×720) / D1(704×576) / (640×360) / 2CIF(704×288) / CIF(352×288) | [19 empty] | 2880×1620/2560×1440/2304×1296/1920×1080/1280×720(30fps) | 1280×720/704×576/640×360/704×288/352×288(30fps) | 704×576/640×360/704×288/352×288(30fps) |  |  | 128Kbps~16Mbps | H.265 / H.265+ / H.264 / H.264+ / MJPEG | ICR | 40m |  | Tak | [11 empty] | G.711 |  |  | microSD 256GB |  | Web Service, CMS BCS Manager (Windows/Linux/MAC), Mobile App(iOS, android) | RJ-45 10/100Mbps |  | ONVIF(S/G/T) | IPv4, IGMP, ICMP, ARP, TCP, UDP, DHCP, PPPoE, RTP, RTSP, RTCP, DNS, DDNS, NTP, FTP, UPnP, HTTP, HTTPS, SMTP, 802.1x, SNMP, QoS | PoE | DC12V / PoE(802.3af) | max 7.5W | Biały | IP67 | Tak | [6 empty] | -30°C~+60°C max 95% RH | Ø128×100mm | 0.66kg
10574 | BCS-P-DIP45VSR4-G | 1109,00 | PLN | A | BCS POINT | Kamery | 5904890701922 | Rozdzielczość [5 Mpx], Przetwornik [1/2.7” 5Mpx PS CMOS], Ilość strumieni [3], Czułość kamery [0.003Lux/F1.6 (Kolor, AGC Wł.); 0Lux(B/W, IR Wł.)], Kompresja wideo [H.265+/H.264+/MJPEG], Obiektyw [motozoom], Ogniskowa [2.8~12 mm], Apertura [F 1.6], Funkcje inteligentne [Nie], Mikrofon [Tak], Kompresja audio [G.711], Typ kamery [Kopuła], NightColor [Nie], WDR [120 dB], Promiennik IR [40 m], Audio [Nie], Alarm [Nie], Zasilanie [PoE], PoE [802.3af], Sieć [RJ-45 (10/100Mbps)], Gniazdo karty pamięci [microSD do 256GB], Zgodność [Onvif profil S / G / T], Klasa szczeIności IP [IP67], IK10 [Tak], Rodzaj zasilania [DC 12V / PoE(802.3af)], Kolor obudowy [Grafit], Waga [0.66 kg], Wymiary [Ø128 × 100mm], Głośnik [Nie] | https://bcs.pl//2541-x.html | Kopuła | 5 Mpx | 1/2.7'' | Progressive Scan | 2880(H)×1620(V) |  |  | motozoom | 2.8~12 mm | F1.6 | Auto / manual | Auto | H: 108.79°~ 33.23° V: 56.90°~ 18.33° | Detect 63~270m / Observe 25~108m / Recognize 13~54m / Identify 6~27m | 0.003Lux(F1.6,AGC) 0Lux(B/W,IR) | 56dB | (AWB) Auto / manual | 120dB | BLC / HLC / WDR(120dB) | Auto / manual 1~1/100000s | (AGC) Auto / manual | 2D/3D DNR | 4 | 8 | Mirror, Flip 0°/90°/180°/270° | 3 | 5M(2880×1620) / 4M(2560×1440) / 3M(2304×1296) / 2M(1920×1080) / 720P(1280×720) / D1(704×576) / (640×360) / 2CIF(704×288) / CIF(352×288) | [19 empty] | 2880×1620/2560×1440/2304×1296/1920×1080/1280×720(30fps) | 1280×720/704×576/640×360/704×288/352×288(30fps) | 704×576/640×360/704×288/352×288(30fps) |  |  | 128Kbps~16Mbps | H.265 / H.265+ / H.264 / H.264+ / MJPEG | ICR | 40m |  | Tak | [11 empty] | G.711 |  |  | microSD 256GB |  | Web Service, CMS BCS Manager (Windows/Linux/MAC), Mobile App(iOS, android) | RJ-45 10/100Mbps |  | ONVIF(S/G/T) | IPv4, IGMP, ICMP, ARP, TCP, UDP, DHCP, PPPoE, RTP, RTSP, RTCP, DNS, DDNS, NTP, FTP, UPnP, HTTP, HTTPS, SMTP, 802.1x, SNMP, QoS | PoE | DC12V / PoE(802.3af) | max 7.5W | Grafit | IP67 | Tak | [6 empty] | -30°C~+60°C max 95% RH | Ø128×100mm | 0.66kg
10352 | BCS-P-DIP52VSR4-Ai1 | 1185,00 | PLN | A | BCS POINT | Kamery | 5904890701939 | Rozdzielczość [2 Mpx], Przetwornik [1/2.7” 2Mpx PS CMOS], Ilość strumieni [3], Czułość kamery [0.0005Lux/F1.2 (Kolor, AGC Wł.); 0Lux(B/W, IR Wł.)], Kompresja wideo [H.265+/H.264+/MJPEG], Obiektyw [motozoom], Ogniskowa [2.7~13.5 mm], Apertura [F 1.2], Funkcje inteligentne [Tak], Alarm(wejście/wyjście) [1 wej. / 1 wyj.], Audio(wejście/wyjście) [1 wej. / 1 wyj.], Mikrofon [Tak], Kompresja audio [G.711], Typ kamery [Kopuła], NightColor [Nie], WDR [120 dB], Rodzaj funkcji inteligentnych [ochrona perymetryczna, wtargnięcie w obszar, przekroczenie linii], Promiennik IR [40 m], Audio [Tak], Alarm [Tak], Zasilanie [PoE], PoE [802.3af], Sieć [RJ-45 (10/100Mbps)], Gniazdo karty pamięci [microSD do 256GB], Zgodność [Onvif profil S / G / T], Klasa szczeIności IP [IP67], IK10 [Tak], Rodzaj zasilania [DC 12V / PoE(802.3af)], Kolor obudowy [Biały], Waga [0.97 kg], Wymiary [Ø148 × 111mm], Głośnik [Nie] | https://bcs.pl//2542-x.html | Kopuła | 2 Mpx | 1/2.7'' | Progressive Scan | 1920(H)×1080(V) |  |  | motozoom | 2.7~13.5 mm | F1.2 | Auto / manual | Auto | H: 107.4°~ 29.2° V: 54.2°~ 16.3° | Detect 42~210m / Observe 17~84m / Recognize 8~42m / Identify 4~21m | 0.0005Lux(F1.2,AGC) 0Lux(B/W,IR) | 52dB | (AWB) Auto / manual | 120dB | BLC / HLC / WDR(120dB) | Auto / manual 1~1/100000s | (AGC) Auto / manual | 2D/3D DNR | 4 | 8 | Mirror, Flip 0°/90°/180°/270° | 3 | 2M(1920×1080) / 720P(1280×720) / D1(704×576) / (640×360) / 2CIF(704×288) / CIF(352×288) | [19 empty] | 1920×1080/1280×720(30fps) | 1280×720/704×576/640×360/704×288/352×288(30fps) | 704×576/640×360/704×288/352×288(30fps) |  |  | 128Kbps~16Mbps | H.265 / H.265+ / H.264 / H.264+ / MJPEG | ICR | 40m |  | Tak | [9 empty] | 1 | 1 | G.711 | 1 | 1 | microSD 256GB |  | Web Service, CMS BCS Manager (Windows/Linux/MAC), Mobile App(iOS, android) | RJ-45 10/100Mbps |  | ONVIF(S/G/T) | IPv4, IGMP, ICMP, ARP, TCP, UDP, DHCP, PPPoE, RTP, RTSP, RTCP, DNS, DDNS, NTP, FTP, UPnP, HTTP, HTTPS, SMTP, 802.1x, SNMP, QoS | PoE | DC12V / PoE(802.3af) | max 7W | Biały | IP67 | Tak | [6 empty] | -30°C~+60°C max 95% RH | Ø148×111mm | 0.97kg | [11 empty] | Tak | Tak
10353 | BCS-P-DIP52VSR4-Ai1-G | 1185,00 | PLN | A | BCS POINT | Kamery | 5904890701946 | Rozdzielczość [2 Mpx], Przetwornik [1/2.7” 2Mpx PS CMOS], Ilość strumieni [3], Czułość kamery [0.0005Lux/F1.2 (Kolor, AGC Wł.); 0Lux(B/W, IR Wł.)], Kompresja wideo [H.265+/H.264+/MJPEG], Obiektyw [motozoom], Ogniskowa [2.7~13.5 mm], Apertura [F 1.2], Funkcje inteligentne [Tak], Alarm(wejście/wyjście) [1 wej. / 1 wyj.], Audio(wejście/wyjście) [1 wej. / 1 wyj.], Mikrofon [Tak], Kompresja audio [G.711], Typ kamery [Kopuła], NightColor [Nie], WDR [120 dB], Rodzaj funkcji inteligentnych [ochrona perymetryczna, wtargnięcie w obszar, przekroczenie linii], Promiennik IR [40 m], Audio [Tak], Alarm [Tak], Zasilanie [PoE], PoE [802.3af], Sieć [RJ-45 (10/100Mbps)], Gniazdo karty pamięci [microSD do 256GB], Zgodność [Onvif profil S / G / T], Klasa szczeIności IP [IP67], IK10 [Tak], Rodzaj zasilania [DC 12V / PoE(802.3af)], Kolor obudowy [Grafit], Waga [0.97 kg], Wymiary [Ø148 × 111mm], Głośnik [Nie] | https://bcs.pl//2543-x.html | Kopuła | 2 Mpx | 1/2.7'' | Progressive Scan | 1920(H)×1080(V) |  |  | motozoom | 2.7~13.5 mm | F1.2 | Auto / manual | Auto | H: 107.4°~ 29.2° V: 54.2°~ 16.3° | Detect 42~210m / Observe 17~84m / Recognize 8~42m / Identify 4~21m | 0.0005Lux(F1.2,AGC) 0Lux(B/W,IR) | 52dB | (AWB) Auto / manual | 120dB | BLC / HLC / WDR(120dB) | Auto / manual 1~1/100000s | (AGC) Auto / manual | 2D/3D DNR | 4 | 8 | Mirror, Flip 0°/90°/180°/270° | 3 | 2M(1920×1080) / 720P(1280×720) / D1(704×576) / (640×360) / 2CIF(704×288) / CIF(352×288) | [19 empty] | 1920×1080/1280×720(30fps) | 1280×720/704×576/640×360/704×288/352×288(30fps) | 704×576/640×360/704×288/352×288(30fps) |  |  | 128Kbps~16Mbps | H.265 / H.265+ / H.264 / H.264+ / MJPEG | ICR | 40m |  | Tak | [9 empty] | 1 | 1 | G.711 | 1 | 1 | microSD 256GB |  | Web Service, CMS BCS Manager (Windows/Linux/MAC), Mobile App(iOS, android) | RJ-45 10/100Mbps |  | ONVIF(S/G/T) | IPv4, IGMP, ICMP, ARP, TCP, UDP, DHCP, PPPoE, RTP, RTSP, RTCP, DNS, DDNS, NTP, FTP, UPnP, HTTP, HTTPS, SMTP, 802.1x, SNMP, QoS | PoE | DC12V / PoE(802.3af) | max 7W | Grafit | IP67 | Tak | [6 empty] | -30°C~+60°C max 95% RH | Ø148×111mm | 0.97kg | [11 empty] | Tak | Tak
10355 | BCS-P-DIP54VSR4-Ai1-G | 1429,00 | PLN | A | BCS POINT | Kamery | 5904890701960 | Rozdzielczość [4 Mpx], Przetwornik [1/3” 4Mpx PS CMOS], Ilość strumieni [3], Czułość kamery [0.002Lux/F1.2 (Kolor, AGC Wł.); 0Lux(B/W, IR Wł.)], Kompresja wideo [H.265+/H.264+/MJPEG], Obiektyw [motozoom], Ogniskowa [2.7~13.5 mm], Apertura [F 1.2], Funkcje inteligentne [Tak], Alarm(wejście/wyjście) [1 wej. / 1 wyj.], Audio(wejście/wyjście) [1 wej. / 1 wyj.], Mikrofon [Tak], Kompresja audio [G.711], Typ kamery [Kopuła], NightColor [Nie], WDR [120 dB], Rodzaj funkcji inteligentnych [ochrona perymetryczna, wtargnięcie w obszar, przekroczenie linii], Promiennik IR [40 m], Audio [Tak], Alarm [Tak], Zasilanie [PoE], PoE [802.3af], Sieć [RJ-45 (10/100Mbps)], Gniazdo karty pamięci [microSD do 256GB], Zgodność [Onvif profil S / G / T], Klasa szczeIności IP [IP67], IK10 [Tak], Rodzaj zasilania [DC 12V / PoE(802.3af)], Kolor obudowy [Grafit], Waga [0.97 kg], Wymiary [Ø148 × 111mm], Głośnik [Nie] | https://bcs.pl//2544-x.html | Kopuła | 4 Mpx | 1/3'' | Progressive Scan | 2688(H)×1520(V) |  |  | motozoom | 2.7~13.5 mm | F1.2 | Auto / manual | Auto | H: 98.26°~ 31.35° V: 54.76°~ 18.55° | Detect 61~304m / Observe 24~121m / Recognize 12~61m / Identify 6~30m | 0.002Lux(F1.2,AGC) 0Lux(B/W,IR) | 56dB | (AWB) Auto / manual | 120dB | BLC / HLC / WDR(120dB) | Auto / manual 1~1/100000s | (AGC) Auto / manual | 2D/3D DNR | 4 | 8 | Mirror, Flip 0°/90°/180°/270° | 3 | 4M(2688×1520)(2560×1440) / 3M(2304×1296) / 2M(1920×1080) / 720P(1280×720) / D1(704×576) / (640×360) / 2CIF(704×288) / CIF(352×288) | [19 empty] | 2688×1520/2560×1440/2304×1296/1920×1080/1280×720(30fps) | 1280×720/704×576/640×360/704×288/352×288(30fps) | 704×576/640×360/704×288/352×288(30fps) |  |  | 128Kbps~16Mbps | H.265 / H.265+ / H.264 / H.264+ / MJPEG | ICR | 40m |  | Tak | [9 empty] | 1 | 1 | G.711 | 1 | 1 | microSD 256GB |  | Web Service, CMS BCS Manager (Windows/Linux/MAC), Mobile App(iOS, android) | RJ-45 10/100Mbps |  | ONVIF(S/G/T) | IPv4, IGMP, ICMP, ARP, TCP, UDP, DHCP, PPPoE, RTP, RTSP, RTCP, DNS, DDNS, NTP, FTP, UPnP, HTTP, HTTPS, SMTP, 802.1x, SNMP, QoS | PoE | DC12V / PoE(802.3af) | max 7W | Grafit | IP67 | Tak | [6 empty] | -30°C~+60°C max 95% RH | Ø148×111mm | 0.97kg | [11 empty] | Tak | Tak
10356 | BCS-P-DIP55VSR4-Ai1 | 1609,00 | PLN | A | BCS POINT | Kamery | 5904890701977 | Rozdzielczość [5 Mpx], Przetwornik [1/2.7” 5Mpx PS CMOS], Ilość strumieni [3], Czułość kamery [0.002Lux/F1.2 (Kolor, AGC Wł.); 0Lux(B/W, IR Wł.)], Kompresja wideo [H.265+/H.264+/MJPEG], Obiektyw [motozoom], Ogniskowa [2.7~13.5 mm], Apertura [F 1.2], Funkcje inteligentne [Tak], Alarm(wejście/wyjście) [1 wej. / 1 wyj.], Audio(wejście/wyjście) [1 wej. / 1 wyj.], Mikrofon [Tak], Kompresja audio [G.711], Typ kamery [Kopuła], NightColor [Nie], WDR [120 dB], Rodzaj funkcji inteligentnych [ochrona perymetryczna, wtargnięcie w obszar, przekroczenie linii], Promiennik IR [40 m], Audio [Tak], Alarm [Tak], Zasilanie [PoE], PoE [802.3af], Sieć [RJ-45 (10/100Mbps)], Gniazdo karty pamięci [microSD do 256GB], Zgodność [Onvif profil S / G / T], Klasa szczeIności IP [IP67], IK10 [Tak], Rodzaj zasilania [DC 12V / PoE(802.3af)], Kolor obudowy [Biały], Waga [0.97 kg], Wymiary [Ø148 × 111mm], Głośnik [Nie] | https://bcs.pl//2545-x.html | Kopuła | 5 Mpx | 1/2.7'' | Progressive Scan | 2880(H)×1620(V) |  |  | motozoom | 2.7~13.5 mm | F1.2 | Auto / manual | Auto | H: 106.25°~ 30.42° V: 56.36°~ 17.22° | Detect 61~304m / Observe 24~121m / Recognize 12~61m / Identify 6~30m | 0.002Lux(F1.2,AGC) 0Lux(B/W,IR) | 56dB | (AWB) Auto / manual | 120dB | BLC / HLC / WDR(120dB) | Auto / manual 1~1/100000s | (AGC) Auto / manual | 2D/3D DNR | 4 | 8 | Mirror, Flip 0°/90°/180°/270° | 3 | 5M(2880×1620) / 4M(2560×1440) / 3M(2304×1296) / 2M(1920×1080) / 720P(1280×720) / D1(704×576) / (640×360) / 2CIF(704×288) / CIF(352×288) | [19 empty] | 2880×1620/2560×1440/2304×1296/1920×1080/1280×720(30fps) | 1280×720/704×576/640×360/704×288/352×288(30fps) | 704×576/640×360/704×288/352×288(30fps) |  |  | 128Kbps~16Mbps | H.265 / H.265+ / H.264 / H.264+ / MJPEG | ICR | 40m |  | Tak | [9 empty] | 1 | 1 | G.711 | 1 | 1 | microSD 256GB |  | Web Service, CMS BCS Manager (Windows/Linux/MAC), Mobile App(iOS, android) | RJ-45 10/100Mbps |  | ONVIF(S/G/T) | IPv4, IGMP, ICMP, ARP, TCP, UDP, DHCP, RTP, RTSP, RTCP, DNS, DDNS, NTP, FTP, UPnP, HTTP, HTTPS, SMTP, SSL, SNMP | PoE | DC12V / PoE(802.3af) | max 7W | Biały | IP67 | Tak | [6 empty] | -30°C~+60°C max 95% RH | Ø148×111mm | 0.97kg | [11 empty] | Tak | Tak
10357 | BCS-P-DIP55VSR4-Ai1-G | 1609,00 | PLN | A | BCS POINT | Kamery |  | Rozdzielczość [5 Mpx], Przetwornik [1/2.7” 5Mpx PS CMOS], Ilość strumieni [3], Czułość kamery [0.002Lux/F1.2 (Kolor, AGC Wł.); 0Lux(B/W, IR Wł.)], Kompresja wideo [H.265+/H.264+/MJPEG], Obiektyw [motozoom], Ogniskowa [2.7~13.5 mm], Apertura [F 1.2], Funkcje inteligentne [Tak], Alarm(wejście/wyjście) [1 wej. / 1 wyj.], Audio(wejście/wyjście) [1 wej. / 1 wyj.], Mikrofon [Tak], Kompresja audio [G.711], Typ kamery [Kopuła], NightColor [Nie], WDR [120 dB], Rodzaj funkcji inteligentnych [ochrona perymetryczna, wtargnięcie w obszar, przekroczenie linii], Promiennik IR [40 m], Audio [Tak], Alarm [Tak], Zasilanie [PoE], PoE [802.3af], Sieć [RJ-45 (10/100Mbps)], Gniazdo karty pamięci [microSD do 256GB], Zgodność [Onvif profil S / G / T], Klasa szczeIności IP [IP67], IK10 [Tak], Rodzaj zasilania [DC 12V / PoE(802.3af)], Kolor obudowy [Grafit], Waga [0.97 kg], Wymiary [Ø148 × 111mm], Głośnik [Nie] | https://bcs.pl//2546-x.html | Kopuła | 5 Mpx | 1/2.7'' | Progressive Scan | 2880(H)×1620(V) |  |  | motozoom | 2.7~13.5 mm | F1.2 | Auto / manual | Auto | H: 106.25°~ 30.42° V: 56.36°~ 17.22° | Detect 61~304m / Observe 24~121m / Recognize 12~61m / Identify 6~30m | 0.002Lux(F1.2,AGC) 0Lux(B/W,IR) | 56dB | (AWB) Auto / manual | 120dB | BLC / HLC / WDR(120dB) | Auto / manual 1~1/100000s | (AGC) Auto / manual | 2D/3D DNR | 4 | 8 | Mirror, Flip 0°/90°/180°/270° | 3 | 5M(2880×1620) / 4M(2560×1440) / 3M(2304×1296) / 2M(1920×1080) / 720P(1280×720) / D1(704×576) / (640×360) / 2CIF(704×288) / CIF(352×288) | [19 empty] | 2880×1620/2560×1440/2304×1296/1920×1080/1280×720(30fps) | 1280×720/704×576/640×360/704×288/352×288(30fps) | 704×576/640×360/704×288/352×288(30fps) |  |  | 128Kbps~16Mbps | H.265 / H.265+ / H.264 / H.264+ / MJPEG | ICR | 40m |  | Tak | [9 empty] | 1 | 1 | G.711 | 1 | 1 | microSD 256GB |  | Web Service, CMS BCS Manager (Windows/Linux/MAC), Mobile App(iOS, android) | RJ-45 10/100Mbps |  | ONVIF(S/G/T) | IPv4, IGMP, ICMP, ARP, TCP, UDP, DHCP, RTP, RTSP, RTCP, DNS, DDNS, NTP, FTP, UPnP, HTTP, HTTPS, SMTP, SSL, SNMP | PoE | DC12V / PoE(802.3af) | max 7W | Grafit | IP67 | Tak | [6 empty] | -30°C~+60°C max 95% RH | Ø148×111mm | 0.97kg | [11 empty] | Tak | Tak
10358 | BCS-P-DIP58VSR4-Ai1 | 1859,00 | PLN | A | BCS POINT | Kamery | 5904890701984 | Rozdzielczość [8 Mpx], Przetwornik [1/2.8” 8Mpx PS CMOS], Ilość strumieni [3], Czułość kamery [0.003Lux/F1.6 (Kolor, AGC Wł.); 0Lux(B/W, IR Wł.)], Kompresja wideo [H.265+/H.264+/MJPEG], Obiektyw [motozoom], Ogniskowa [2.8~12 mm], Apertura [F 1.6], Funkcje inteligentne [Tak], Alarm(wejście/wyjście) [1 wej. / 1 wyj.], Audio(wejście/wyjście) [1 wej. / 1 wyj.], Mikrofon [Tak], Kompresja audio [G.711], Typ kamery [Kopuła], NightColor [Nie], WDR [120 dB], Rodzaj funkcji inteligentnych [ochrona perymetryczna, wtargnięcie w obszar, przekroczenie linii], Promiennik IR [40 m], Audio [Tak], Alarm [Tak], Zasilanie [PoE], PoE [802.3af], Sieć [RJ-45 (10/100Mbps)], Gniazdo karty pamięci [microSD do 256GB], Zgodność [Onvif profil S / G / T], Klasa szczeIności IP [IP67], IK10 [Tak], Rodzaj zasilania [DC 12V / PoE(802.3af)], Kolor obudowy [Biały], Waga [0.97 kg], Wymiary [Ø148 × 111mm], Głośnik [Nie] | https://bcs.pl//2547-x.html | Kopuła | 8 Mpx | 1/2.8'' | Progressive Scan | 3840(H)×2160(V) |  |  | motozoom | 2.8~12 mm | F1.6 | Auto / manual | Auto | H: 107.4°~ 29.2° V: 54.2°~ 16.3° | Detect 87~372m / Observe 35~149m / Recognize 17~74m / Identify 9~37m | 0.003Lux(F1.6,AGC) 0Lux(B/W,IR) | 56dB | (AWB) Auto / manual | 120dB | BLC / HLC / WDR(120dB) | Auto / manual 1~1/100000s | (AGC) Auto / manual | 2D/3D DNR | 4 | 8 | Mirror, Flip 0°/90°/180°/270° | 3 | 8M(3840×2160) / 5M(3072×1728) / 4M(2560×1440) / 2M(1920×1080) / 720P(1280×720) / D1(704×576) / (640×360) / 2CIF(704×288) / CIF(352×288) | [19 empty] | 3840×2160@20fps 3072×1728/2560×1440/1920×1080/1280×720(30fps) | 1920×1080/1280×720/704×576/640×360/704×288/352×288(30fps) | 704×576/640×360/704×288/352×288(30fps) |  |  | 128Kbps~16Mbps | H.265 / H.265+ / H.264 / H.264+ / MJPEG | ICR | 40m |  | Tak | [9 empty] | 1 | 1 | G.711 | 1 | 1 | microSD 256GB |  | Web Service, CMS BCS Manager (Windows/Linux/MAC), Mobile App(iOS, android) | RJ-45 10/100Mbps |  | ONVIF(S/G/T) | IPv4, IGMP, ICMP, ARP, TCP, UDP, DHCP, RTP, RTSP, RTCP, DNS, DDNS, NTP, FTP, UPnP, HTTP, HTTPS, SMTP, SSL , SNMP | PoE | DC12V / PoE(802.3af) | max 9W | Biały | IP67 | Tak | [6 empty] | -30°C~+60°C max 95% RH | Ø148×111mm | 0.97kg | [11 empty] | Tak | Tak
10359 | BCS-P-DIP58VSR4-Ai1-G | 1859,00 | PLN | A | BCS POINT | Kamery | 5904890701991 | Rozdzielczość [8 Mpx], Przetwornik [1/2.8” 8Mpx PS CMOS], Ilość strumieni [3], Czułość kamery [0.003Lux/F1.6 (Kolor, AGC Wł.); 0Lux(B/W, IR Wł.)], Kompresja wideo [H.265+/H.264+/MJPEG], Obiektyw [motozoom], Ogniskowa [2.8~12 mm], Apertura [F 1.6], Funkcje inteligentne [Tak], Alarm(wejście/wyjście) [1 wej. / 1 wyj.], Audio(wejście/wyjście) [1 wej. / 1 wyj.], Mikrofon [Tak], Kompresja audio [G.711], Typ kamery [Kopuła], NightColor [Nie], WDR [120 dB], Rodzaj funkcji inteligentnych [ochrona perymetryczna, wtargnięcie w obszar, przekroczenie linii], Promiennik IR [40 m], Audio [Tak], Alarm [Tak], Zasilanie [PoE], PoE [802.3af], Sieć [RJ-45 (10/100Mbps)], Gniazdo karty pamięci [microSD do 256GB], Zgodność [Onvif profil S / G / T], Klasa szczeIności IP [IP67], IK10 [Tak], Rodzaj zasilania [DC 12V / PoE(802.3af)], Kolor obudowy [Grafit], Waga [0.97 kg], Wymiary [Ø148 × 111mm], Głośnik [Nie] | https://bcs.pl//2548-x.html | Kopuła | 8 Mpx | 1/2.8'' | Progressive Scan | 3840(H)×2160(V) |  |  | motozoom | 2.8~12 mm | F1.6 | Auto / manual | Auto | H: 107.4°~ 29.2° V: 54.2°~ 16.3° | Detect 87~372m / Observe 35~149m / Recognize 17~74m / Identify 9~37m | 0.003Lux(F1.6,AGC) 0Lux(B/W,IR) | 56dB | (AWB) Auto / manual | 120dB | BLC / HLC / WDR(120dB) | Auto / manual 1~1/100000s | (AGC) Auto / manual | 2D/3D DNR | 4 | 8 | Mirror, Flip 0°/90°/180°/270° | 3 | 8M(3840×2160) / 5M(3072×1728) / 4M(2560×1440) / 2M(1920×1080) / 720P(1280×720) / D1(704×576) / (640×360) / 2CIF(704×288) / CIF(352×288) | [19 empty] | 3840×2160@20fps 3072×1728/2560×1440/1920×1080/1280×720(30fps) | 1920×1080/1280×720/704×576/640×360/704×288/352×288(30fps) | 704×576/640×360/704×288/352×288(30fps) |  |  | 128Kbps~16Mbps | H.265 / H.265+ / H.264 / H.264+ / MJPEG | ICR | 40m |  | Tak | [9 empty] | 1 | 1 | G.711 | 1 | 1 | microSD 256GB |  | Web Service, CMS BCS Manager (Windows/Linux/MAC), Mobile App(iOS, android) | RJ-45 10/100Mbps |  | ONVIF(S/G/T) | IPv4, IGMP, ICMP, ARP, TCP, UDP, DHCP, RTP, RTSP, RTCP, DNS, DDNS, NTP, FTP, UPnP, HTTP, HTTPS, SMTP, SSL , SNMP | PoE | DC12V / PoE(802.3af) | max 9W | Grafit | IP67 | Tak | [6 empty] | -30°C~+60°C max 95% RH | Ø148×111mm | 0.97kg | [11 empty] | Tak | Tak
10372 | BCS-P-DMIP22FSR3-Ai1 | 715,00 | PLN | A | BCS POINT | Kamery | 5904890702141 | Rozdzielczość [2 Mpx], Przetwornik [1/2.8” 2Mpx PS CMOS], Ilość strumieni [3], Czułość kamery [0.001Lux/F1.6 (Kolor, AGC Wł.) 0Lux(B/W, IR Wł.)], Kompresja wideo [H.265+/H.264+/MJPEG], Obiektyw [stały ], Ogniskowa [2.8 mm], Apertura [F 1.6], Funkcje inteligentne [Tak], Audio(wejście/wyjście) [1 wej. / 1 wyj.], Mikrofon [Tak], Kompresja audio [G.711], Typ kamery [Kopuła], NightColor [Nie], WDR [120 dB], Rodzaj funkcji inteligentnych [ochrona perymetryczna, wtargnięcie w obszar, przekroczenie linii], Promiennik IR [30 m], Audio [Tak], Alarm [Nie], Zasilanie [PoE], PoE [802.3af], Sieć [RJ-45 (10/100Mbps)], Gniazdo karty pamięci [microSD do 256GB], Zgodność [Onvif profil S / G / T], Klasa szczeIności IP [IP67], IK10 [Tak], Rodzaj zasilania [DC 12V / PoE(802.3af)], Kolor obudowy [Biały], Waga [0.37 kg], Wymiary [Ø110 x 61mm], Głośnik [Nie] | https://bcs.pl//2549-x.html | Kopuła | 2 Mpx | 1/2.8'' | Progressive Scan | 1920(H)×1080(V) |  |  | stały | 2.8 mm | F1.6 | Stały | Stały | H: 106.7° V: 57.1° | Detect 43m / Observe 17m / Recognize 9m / Identify 4m | 0.001Lux(F1.6,AGC) 0Lux(B/W,IR) | 52dB | (AWB) Auto / manual | 120dB | BLC / HLC / WDR(120dB) | Auto / manual 1~1/100000s | (AGC) Auto / manual | 2D/3D DNR | 4 | 8 | Mirror, Flip 0°/90°/180°/270° | 3 | 2M(1920×1080) / 720P(1280×720) / D1(704×576) / (640×360) / 2CIF(704×288) / CIF(352×288) | [19 empty] | 1920×1080/1280×720(30fps) | 1280×720/704×576/640×360/704×288/352×288(30fps) | 704×576/640×360/704×288/352×288(30fps) |  |  | 128Kbps~16Mbps | H.265 / H.265+ / H.264 / H.264+ / MJPEG | ICR | 30m |  | Tak | [9 empty] | 1 | 1 | G.711 |  |  | microSD 256GB |  | Web Service, CMS BCS Manager (Windows/Linux/MAC), Mobile App(iOS, android) | RJ-45 10/100Mbps |  | ONVIF(S/G/T) | IPv4, IGMP, ICMP, ARP, TCP, UDP, DHCP, PPPoE, RTP, RTSP, RTCP, DNS, DDNS, NTP, FTP, UPnP, HTTP, HTTPS, SMTP, 802.1x, SNMP, QoS | PoE | DC12V / PoE(802.3af) | max 6W | Biały | IP67 | Tak | [6 empty] | -30°C~+60°C max 95% RH | Ø110×61mm | 0.37kg | [11 empty] | Tak | Tak
10373 | BCS-P-DMIP22FSR3-Ai1-G | 715,00 | PLN | A | BCS POINT | Kamery | 5904890702158 | Rozdzielczość [2 Mpx], Przetwornik [1/2.8” 2Mpx PS CMOS], Ilość strumieni [3], Czułość kamery [0.001Lux/F1.6 (Kolor, AGC Wł.) 0Lux(B/W, IR Wł.)], Kompresja wideo [H.265+/H.264+/MJPEG], Obiektyw [stały ], Ogniskowa [2.8 mm], Apertura [F 1.6], Funkcje inteligentne [Tak], Audio(wejście/wyjście) [1 wej. / 1 wyj.], Mikrofon [Tak], Kompresja audio [G.711], Typ kamery [Kopuła], NightColor [Nie], WDR [120 dB], Rodzaj funkcji inteligentnych [ochrona perymetryczna, wtargnięcie w obszar, przekroczenie linii], Promiennik IR [30 m], Audio [Tak], Alarm [Nie], Zasilanie [PoE], PoE [802.3af], Sieć [RJ-45 (10/100Mbps)], Gniazdo karty pamięci [microSD do 256GB], Zgodność [Onvif profil S / G / T], Klasa szczeIności IP [IP67], IK10 [Tak], Rodzaj zasilania [DC 12V / PoE(802.3af)], Kolor obudowy [Grafit], Waga [0.37 kg], Wymiary [Ø110 x 61mm], Głośnik [Nie] | https://bcs.pl//2550-x.html | Kopuła | 2 Mpx | 1/2.8'' | Progressive Scan | 1920(H)×1080(V) |  |  | stały | 2.8 mm | F1.6 | Stały | Stały | H: 106.7° V: 57.1° | Detect 43m / Observe 17m / Recognize 9m / Identify 4m | 0.001Lux(F1.6,AGC) 0Lux(B/W,IR) | 52dB | (AWB) Auto / manual | 120dB | BLC / HLC / WDR(120dB) | Auto / manual 1~1/100000s | (AGC) Auto / manual | 2D/3D DNR | 4 | 8 | Mirror, Flip 0°/90°/180°/270° | 3 | 2M(1920×1080) / 720P(1280×720) / D1(704×576) / (640×360) / 2CIF(704×288) / CIF(352×288) | [19 empty] | 1920×1080/1280×720(30fps) | 1280×720/704×576/640×360/704×288/352×288(30fps) | 704×576/640×360/704×288/352×288(30fps) |  |  | 128Kbps~16Mbps | H.265 / H.265+ / H.264 / H.264+ / MJPEG | ICR | 30m |  | Tak | [9 empty] | 1 | 1 | G.711 |  |  | microSD 256GB |  | Web Service, CMS BCS Manager (Windows/Linux/MAC), Mobile App(iOS, android) | RJ-45 10/100Mbps |  | ONVIF(S/G/T) | IPv4, IGMP, ICMP, ARP, TCP, UDP, DHCP, PPPoE, RTP, RTSP, RTCP, DNS, DDNS, NTP, FTP, UPnP, HTTP, HTTPS, SMTP, 802.1x, SNMP, QoS | PoE | DC12V / PoE(802.3af) | max 6W | Grafit | IP67 | Tak | [6 empty] | -30°C~+60°C max 95% RH | Ø110×61mm | 0.37kg | [11 empty] | Tak | Tak
10374 | BCS-P-DMIP24FSR3-Ai1 | 789,00 | PLN | A | BCS POINT | Kamery | 5904890702165 | Rozdzielczość [4 Mpx], Przetwornik [1/3” 4Mpx PS CMOS], Ilość strumieni [3], Czułość kamery [0.003Lux/F1.6 (Kolor, AGC Wł.); 0Lux(B/W, IR Wł.)], Kompresja wideo [H.265+/H.264+/MJPEG], Obiektyw [stały ], Ogniskowa [2.8 mm], Apertura [F 1.6], Funkcje inteligentne [Tak], Audio(wejście/wyjście) [1 wej. / 1 wyj.], Mikrofon [Tak], Kompresja audio [G.711], Typ kamery [Kopuła], NightColor [Nie], WDR [120 dB], Rodzaj funkcji inteligentnych [ochrona perymetryczna, wtargnięcie w obszar, przekroczenie linii], Promiennik IR [30 m], Audio [Tak], Alarm [Nie], Zasilanie [PoE], PoE [802.3af], Sieć [RJ-45 (10/100Mbps)], Gniazdo karty pamięci [microSD do 256GB], Zgodność [Onvif profil S / G / T], Klasa szczeIności IP [IP67], IK10 [Tak], Rodzaj zasilania [DC 12V / PoE(802.3af)], Kolor obudowy [Biały], Waga [0.37 kg], Wymiary [Ø110 x 61mm], Głośnik [Nie] | https://bcs.pl//2551-x.html | Kopuła | 4 Mpx | 1/3'' | Progressive Scan | 2688(H)×1520(V) |  |  | stały | 2.8 mm | F1.6 | Stały | Stały | H: 101.1° V: 55.3° | Detect 63m / Observe 25m / Recognize 13m / Identify 6m | 0.003Lux(F1.6,AGC) 0Lux(B/W,IR) | 56dB | (AWB) Auto / manual | 120dB | BLC / HLC / WDR(120dB) | Auto / manual 1~1/100000s | (AGC) Auto / manual | 2D/3D DNR | 4 | 8 | Mirror, Flip 0°/90°/180°/270° | 3 | 4M(2688×1520)(2560×1440) / 3M(2304×1296) / 2M(1920×1080) / 720P(1280×720) / D1(704×576) / (640×360) / 2CIF(704×288) / CIF(352×288) | [19 empty] | 2688×1520/2560×1440/2304×1296/1920×1080/1280×720(30fps) | 1280×720/704×576/640×360/704×288/352×288(30fps) | 704×576/640×360/704×288/352×288(30fps) |  |  | 128Kbps~16Mbps | H.265 / H.265+ / H.264 / H.264+ / MJPEG | ICR | 30m |  | Tak | [9 empty] | 1 | 1 | G.711 |  |  | microSD 256GB |  | Web Service, CMS BCS Manager (Windows/Linux/MAC), Mobile App(iOS, android) | RJ-45 10/100Mbps |  | ONVIF(S/G/T) | IPv4, IGMP, ICMP, ARP, TCP, UDP, DHCP, PPPoE, RTP, RTSP, RTCP, DNS, DDNS, NTP, FTP, UPnP, HTTP, HTTPS, SMTP, 802.1x, SNMP, QoS | PoE | DC12V / PoE(802.3af) | max 6W | Biały | IP67 | Tak | [6 empty] | -30°C~+60°C max 95% RH | Ø110×61mm | 0.37kg | [11 empty] | Tak | Tak
10375 | BCS-P-DMIP24FSR3-Ai1-G | 789,00 | PLN | A | BCS POINT | Kamery | 5904890702172 | Rozdzielczość [4 Mpx], Przetwornik [1/3” 4Mpx PS CMOS], Ilość strumieni [3], Czułość kamery [0.003Lux/F1.6 (Kolor, AGC Wł.); 0Lux(B/W, IR Wł.)], Kompresja wideo [H.265+/H.264+/MJPEG], Obiektyw [stały ], Ogniskowa [2.8 mm], Apertura [F 1.6], Funkcje inteligentne [Tak], Audio(wejście/wyjście) [1 wej. / 1 wyj.], Mikrofon [Tak], Kompresja audio [G.711], Typ kamery [Kopuła], NightColor [Nie], WDR [120 dB], Rodzaj funkcji inteligentnych [ochrona perymetryczna, wtargnięcie w obszar, przekroczenie linii], Promiennik IR [30 m], Audio [Tak], Alarm [Nie], Zasilanie [PoE], PoE [802.3af], Sieć [RJ-45 (10/100Mbps)], Gniazdo karty pamięci [microSD do 256GB], Zgodność [Onvif profil S / G / T], Klasa szczeIności IP [IP67], IK10 [Tak], Rodzaj zasilania [DC 12V / PoE(802.3af)], Kolor obudowy [Grafit], Waga [0.37 kg], Wymiary [Ø110 x 61mm], Głośnik [Nie] | https://bcs.pl//2552-x.html | Kopuła | 4 Mpx | 1/3'' | Progressive Scan | 2688(H)×1520(V) |  |  | stały | 2.8 mm | F1.6 | Stały | Stały | H: 101.1° V: 55.3° | Detect 63m / Observe 25m / Recognize 13m / Identify 6m | 0.003Lux(F1.6,AGC) 0Lux(B/W,IR) | 56dB | (AWB) Auto / manual | 120dB | BLC / HLC / WDR(120dB) | Auto / manual 1~1/100000s | (AGC) Auto / manual | 2D/3D DNR | 4 | 8 | Mirror, Flip 0°/90°/180°/270° | 3 | 4M(2688×1520)(2560×1440) / 3M(2304×1296) / 2M(1920×1080) / 720P(1280×720) / D1(704×576) / (640×360) / 2CIF(704×288) / CIF(352×288) | [19 empty] | 2688×1520/2560×1440/2304×1296/1920×1080/1280×720(30fps) | 1280×720/704×576/640×360/704×288/352×288(30fps) | 704×576/640×360/704×288/352×288(30fps) |  |  | 128Kbps~16Mbps | H.265 / H.265+ / H.264 / H.264+ / MJPEG | ICR | 30m |  | Tak | [9 empty] | 1 | 1 | G.711 |  |  | microSD 256GB |  | Web Service, CMS BCS Manager (Windows/Linux/MAC), Mobile App(iOS, android) | RJ-45 10/100Mbps |  | ONVIF(S/G/T) | IPv4, IGMP, ICMP, ARP, TCP, UDP, DHCP, PPPoE, RTP, RTSP, RTCP, DNS, DDNS, NTP, FTP, UPnP, HTTP, HTTPS, SMTP, 802.1x, SNMP, QoS | PoE | DC12V / PoE(802.3af) | max 6W | Grafit | IP67 | Tak | [6 empty] | -30°C~+60°C max 95% RH | Ø110×61mm | 0.37kg | [11 empty] | Tak | Tak
10331 | BCS-P-EIP12FWR3 | 439,00 | PLN | A | BCS POINT | Kamery | 5904890701762 | Rozdzielczość [2 Mpx], Przetwornik [1/2.7” 2Mpx PS CMOS], Ilość strumieni [2], Czułość kamery [0.01Lux/F2.0 (Kolor, AGC Wł.) 0Lux(B/W, IR Wł.)], Kompresja wideo [H.265+/H.264+/MJPEG], Obiektyw [stały ], Ogniskowa [2.8 mm], Apertura [F 2.0], Funkcje inteligentne [Nie], Mikrofon [Tak], Kompresja audio [G.711], Typ kamery [Kopuła], NightColor [Nie], WDR [120 dB], Promiennik IR [30 m], Audio [Nie], Alarm [Nie], Zasilanie [PoE], PoE [802.3af], Sieć [RJ-45 (10/100Mbps)], Gniazdo karty pamięci [microSD do 128GB], Zgodność [Onvif profil S / G / T], Klasa szczeIności IP [IP67], IK10 [Nie], Rodzaj zasilania [DC 12V / PoE(802.3af)], Kolor obudowy [Biały], Waga [0.35 kg], Wymiary [Ø118 x 95mm], Głośnik [Nie] | https://bcs.pl//2553-x.html | Kopuła | 2 Mpx | 1/2.7'' | Progressive Scan | 1920(H)×1080(V) |  |  | stały | 2.8 mm | F2.0 | Stały | Stały | H: 112.9° V: 59.1° | Detect 42m / Observe 17m / Recognize 8m / Identify 4m | 0.01Lux(F2.0,AGC) 0Lux(B/W,IR) | 52dB | (AWB) Auto / manual | 120dB | BLC / HLC / WDR(120dB) | Auto / manual 1~1/100000s | (AGC) Auto / manual | 2D/3D DNR | 4 | 8 | Mirror, Flip 0°/90°/180°/270° | 2 | 2M(1920×1080) / 720P(1280×720) / D1(704×576) / (640×360) / 2CIF(704×288) / CIF(352×288) | [19 empty] | 1920×1080/1280×720(30fps) | 1280×720/704×576/640×360/704×288/352×288(30fps) |  |  |  | 128Kbps~6144kbps | H.265 / H.265+ / H.264 / H.264+ / MJPEG | ICR | 30m |  | Tak | [11 empty] | G.711 |  |  | microSD 128GB |  | Web Service, CMS BCS Manager (Windows/Linux/MAC), Mobile App(iOS, android) | RJ-45 10/100Mbps |  | ONVIF(S/G/T) | IPv4, IGMP, ICMP, ARP, TCP, UDP, DHCP, PPPoE, RTP, RTSP, RTCP, DNS, DDNS, NTP, FTP, UPnP, HTTP, HTTPS, SMTP, 802.1x, SNMP, QoS | PoE | DC12V / PoE(802.3af) | max 7W | Biały | IP67 | [7 empty] | -30°C~+60°C max 95% RH | Ø118×95mm | 0.35kg
10332 | BCS-P-EIP14FSR3 | 639,00 | PLN | A | BCS POINT | Kamery | 5904890701779 | Rozdzielczość [4 Mpx], Przetwornik [1/3” 4Mpx PS CMOS], Ilość strumieni [2], Czułość kamery [0.003Lux/F1.6 (Kolor, AGC Wł.); 0Lux(B/W, IR Wł.)], Kompresja wideo [H.265+/H.264+/MJPEG], Obiektyw [stały ], Ogniskowa [2.8 mm], Apertura [F 1.6], Funkcje inteligentne [Nie], Mikrofon [Tak], Kompresja audio [G.711], Typ kamery [Kopuła], NightColor [Nie], WDR [120 dB], Promiennik IR [30 m], Audio [Nie], Alarm [Nie], Zasilanie [PoE], PoE [802.3af], Sieć [RJ-45 (10/100Mbps)], Gniazdo karty pamięci [microSD do 256GB], Zgodność [Onvif profil S / G / T], Klasa szczeIności IP [IP67], IK10 [Nie], Rodzaj zasilania [DC 12V / PoE(802.3af)], Kolor obudowy [Biały], Waga [0.35 kg], Wymiary [Ø118 x 95mm], Głośnik [Nie] | https://bcs.pl//2554-x.html | Kopuła | 4 Mpx | 1/3'' | Progressive Scan | 2688(H)×1520(V) |  |  | stały | 2.8 mm | F1.6 | Stały | Stały | H: 101.1° V: 55.3° | Detect 63m / Observe 25m / Recognize 13m / Identify 6m | 0.003Lux(F1.6,AGC) 0Lux(B/W,IR) | 56dB | (AWB) Auto / manual | 120dB | BLC / HLC / WDR(120dB) | Auto / manual 1~1/100000s | (AGC) Auto / manual | 2D/3D DNR | 4 | 8 | Mirror, Flip 0°/90°/180°/270° | 2 | 4M(2688×1520)(2560×1440) / 3M(2304×1296) / 2M(1920×1080) / 720P(1280×720) / D1(704×576) / (640×360) / 2CIF(704×288) / CIF(352×288) | [19 empty] | 2688×1520/2560×1440(25fps) 2304×1296/1920×1080(30fps) | 1280×720/704×576/640×360/704×288/352×288(30fps) |  |  |  | 128Kbps~16Mbps | H.265 / H.265+ / H.264 / H.264+ / MJPEG | ICR | 30m |  | Tak | [11 empty] | G.711 |  |  | microSD 256GB |  | Web Service, CMS BCS Manager (Windows/Linux/MAC), Mobile App(iOS, android) | RJ-45 10/100Mbps |  | ONVIF(S/G/T) | IPv4, IGMP, ICMP, ARP, TCP, UDP, DHCP, PPPoE, RTP, RTSP, RTCP, DNS, DDNS, NTP, FTP, UPnP, HTTP, HTTPS, SMTP, 802.1x, SNMP, QoS | PoE | DC12V / PoE(802.3af) | max 6W | Biały | IP67 | [7 empty] | -30°C~+60°C max 95% RH | Ø118×95mm | 0.35kg
10333 | BCS-P-EIP15FSR3 | 745,00 | PLN | A | BCS POINT | Kamery | 5904890701786 | Rozdzielczość [5 Mpx], Przetwornik [1/2.7” 5Mpx PS CMOS], Ilość strumieni [2], Czułość kamery [0.003Lux/F1.6 (Kolor, AGC Wł.); 0Lux(B/W, IR Wł.)], Kompresja wideo [H.265+/H.264+/MJPEG], Obiektyw [stały ], Ogniskowa [2.8 mm], Apertura [F 1.6], Funkcje inteligentne [Nie], Mikrofon [Tak], Kompresja audio [G.711], Typ kamery [Kopuła], NightColor [Nie], WDR [120 dB], Promiennik IR [30 m], Audio [Nie], Alarm [Nie], Zasilanie [PoE], PoE [802.3af], Sieć [RJ-45 (10/100Mbps)], Gniazdo karty pamięci [microSD do 256GB], Zgodność [Onvif profil S / G / T], Klasa szczeIności IP [IP67], IK10 [Nie], Rodzaj zasilania [DC 12V / PoE(802.3af)], Kolor obudowy [Biały], Waga [0.35 kg], Wymiary [Ø118 x 95mm], Głośnik [Nie] | https://bcs.pl//2555-x.html | Kopuła | 5 Mpx | 1/2.7'' | Progressive Scan | 2880(H)×1620(V) |  |  | stały | 2.8 mm | F1.6 | Stały | Stały | H: 112.9° V: 59.1° | Detect 63m / Observe 25m / Recognize 13m / Identify 6m | 0.003Lux(F1.6,AGC) 0Lux(B/W,IR) | 56dB | (AWB) Auto / manual | 120dB | BLC / HLC / WDR(120dB) | Auto / manual 1~1/100000s | (AGC) Auto / manual | 2D/3D DNR | 4 | 8 | Mirror, Flip 0°/90°/180°/270° | 2 | 5M(2880×1620) / 4M(2560×1440) / 3M(2304×1296) / 2M(1920×1080) / 720P(1280×720) / D1(704×576) / (640×360) / 2CIF(704×288) / CIF(352×288) | [19 empty] | 2880×1620/2560×1440(25fps) 2304×1296/1920×1080(30fps) | 1280×720/704×576/640×360/704×288/352×288(30fps) |  |  |  | 128Kbps~16Mbps | H.265 / H.265+ / H.264 / H.264+ / MJPEG | ICR | 30m |  | Tak | [11 empty] | G.711 |  |  | microSD 256GB |  | Web Service, CMS BCS Manager (Windows/Linux/MAC), Mobile App(iOS, android) | RJ-45 10/100Mbps |  | ONVIF(S/G/T) | IPv4, IGMP, ICMP, ARP, TCP, UDP, DHCP, PPPoE, RTP, RTSP, RTCP, DNS, DDNS, NTP, FTP, UPnP, HTTP, HTTPS, SMTP, 802.1x, SNMP, QoS | PoE | DC12V / PoE(802.3af) | max 6W | Biały | IP67 | [7 empty] | -30°C~+60°C max 95% RH | Ø118×95mm | 0.35kg
10334 | BCS-P-EIP22FSR3-Ai1 | 679,00 | PLN | A | BCS POINT | Kamery | 5904890701793 | Rozdzielczość [2 Mpx], Przetwornik [1/2.8” 2Mpx PS CMOS], Ilość strumieni [3], Czułość kamery [0.001Lux/F1.6 (Kolor, AGC Wł.) 0Lux(B/W, IR Wł.)], Kompresja wideo [H.265+/H.264+/MJPEG], Obiektyw [stały ], Ogniskowa [2.8 mm], Apertura [F 1.6], Funkcje inteligentne [Tak], Mikrofon [Tak], Kompresja audio [G.711], Typ kamery [Kopuła], NightColor [Nie], WDR [120 dB], Rodzaj funkcji inteligentnych [ochrona perymetryczna, wtargnięcie w obszar, przekroczenie linii], Promiennik IR [30 m], Audio [Nie], Alarm [Nie], Zasilanie [PoE], PoE [802.3af], Sieć [RJ-45 (10/100Mbps)], Gniazdo karty pamięci [microSD do 128GB], Zgodność [Onvif profil S / G / T], Klasa szczeIności IP [IP67], IK10 [Nie], Rodzaj zasilania [DC 12V / PoE(802.3af)], Kolor obudowy [Biały], Waga [0.42 kg], Wymiary [Ø110.5 x 94.1mm], Głośnik [Nie] | https://bcs.pl//2556-x.html | Kopuła | 2 Mpx | 1/2.8'' | Progressive Scan | 1920(H)×1080(V) |  |  | stały | 2.8 mm | F1.6 | Stały | Stały | H: 106.7° V: 57.1° | Detect 43m / Observe 17m / Recognize 9m / Identify 4m | 0.001Lux(F1.6,AGC) 0Lux(B/W,IR) | 52dB | (AWB) Auto / manual | 120dB | BLC / HLC / WDR(120dB) | Auto / manual 1~1/100000s | (AGC) Auto / manual | 2D/3D DNR | 4 | 8 | Mirror, Flip 0°/90°/180°/270° | 3 | 2M(1920×1080) / 720P(1280×720) / D1(704×576) / (640×360) / 2CIF(704×288) / CIF(352×288) | [19 empty] | 1920×1080/1280×720(30fps) | 1280×720/704×576/640×360/704×288/352×288(30fps) | 704×576/640×360/704×288/352×288(30fps) |  |  | 128Kbps~16Mbps | H.265 / H.265+ / H.264 / H.264+ / MJPEG | ICR | 30m |  | Tak | [11 empty] | G.711 |  |  | microSD 256GB |  | Web Service, CMS BCS Manager (Windows/Linux/MAC), Mobile App(iOS, android) | RJ-45 10/100Mbps |  | ONVIF(S/G/T) | IPv4, IGMP, ICMP, ARP, TCP, UDP, DHCP, PPPoE, RTP, RTSP, RTCP, DNS, DDNS, NTP, FTP, UPnP, HTTP, HTTPS, SMTP, 802.1x, SNMP, QoS | PoE | DC12V / PoE(802.3af) | max 5W | Biały | IP67 | [7 empty] | -30°C~+60°C max 95% RH | Ø110.5×94.1mm | 0.42kg | [11 empty] | Tak | Tak
10335 | BCS-P-EIP22FSR3-Ai1-G | 679,00 | PLN | A | BCS POINT | Kamery | 5904890701809 | Rozdzielczość [2 Mpx], Przetwornik [1/2.8” 2Mpx PS CMOS], Ilość strumieni [3], Czułość kamery [0.001Lux/F1.6 (Kolor, AGC Wł.) 0Lux(B/W, IR Wł.)], Kompresja wideo [H.265+/H.264+/MJPEG], Obiektyw [stały ], Ogniskowa [2.8 mm], Apertura [F 1.6], Funkcje inteligentne [Tak], Mikrofon [Tak], Kompresja audio [G.711], Typ kamery [Kopuła], NightColor [Nie], WDR [120 dB], Rodzaj funkcji inteligentnych [ochrona perymetryczna, wtargnięcie w obszar, przekroczenie linii], Promiennik IR [30 m], Audio [Nie], Alarm [Nie], Zasilanie [PoE], PoE [802.3af], Sieć [RJ-45 (10/100Mbps)], Gniazdo karty pamięci [microSD do 128GB], Zgodność [Onvif profil S / G / T], Klasa szczeIności IP [IP67], IK10 [Nie], Rodzaj zasilania [DC 12V / PoE(802.3af)], Kolor obudowy [Grafit], Waga [0.42 kg], Wymiary [Ø110.5 x 94.1mm], Głośnik [Nie] | https://bcs.pl//2557-x.html | Kopuła | 2 Mpx | 1/2.8'' | Progressive Scan | 1920(H)×1080(V) |  |  | stały | 2.8 mm | F1.6 | Stały | Stały | H: 106.7° V: 57.1° | Detect 43m / Observe 17m / Recognize 9m / Identify 4m | 0.001Lux(F1.6,AGC) 0Lux(B/W,IR) | 52dB | (AWB) Auto / manual | 120dB | BLC / HLC / WDR(120dB) | Auto / manual 1~1/100000s | (AGC) Auto / manual | 2D/3D DNR | 4 | 8 | Mirror, Flip 0°/90°/180°/270° | 3 | 2M(1920×1080) / 720P(1280×720) / D1(704×576) / (640×360) / 2CIF(704×288) / CIF(352×288) | [19 empty] | 1920×1080/1280×720(30fps) | 1280×720/704×576/640×360/704×288/352×288(30fps) | 704×576/640×360/704×288/352×288(30fps) |  |  | 128Kbps~16Mbps | H.265 / H.265+ / H.264 / H.264+ / MJPEG | ICR | 30m |  | Tak | [11 empty] | G.711 |  |  | microSD 256GB |  | Web Service, CMS BCS Manager (Windows/Linux/MAC), Mobile App(iOS, android) | RJ-45 10/100Mbps |  | ONVIF(S/G/T) | IPv4, IGMP, ICMP, ARP, TCP, UDP, DHCP, PPPoE, RTP, RTSP, RTCP, DNS, DDNS, NTP, FTP, UPnP, HTTP, HTTPS, SMTP, 802.1x, SNMP, QoS | PoE | DC12V / PoE(802.3af) | max 5W | Grafit | IP67 | [7 empty] | -30°C~+60°C max 95% RH | Ø110.5×94.1mm | 0.42kg | [11 empty] | Tak | Tak
10336 | BCS-P-EIP24FSR3-Ai1 | 865,00 | PLN | A | BCS POINT | Kamery | 5904890701816 | Rozdzielczość [4 Mpx], Przetwornik [1/3” 4Mpx PS CMOS], Ilość strumieni [3], Czułość kamery [0.003Lux/F1.6 (Kolor, AGC Wł.); 0Lux(B/W, IR Wł.)], Kompresja wideo [H.265+/H.264+/MJPEG], Obiektyw [stały ], Ogniskowa [2.8 mm], Apertura [F 1.6], Funkcje inteligentne [Tak], Mikrofon [Tak], Kompresja audio [G.711], Typ kamery [Kopuła], NightColor [Nie], WDR [120 dB], Rodzaj funkcji inteligentnych [ochrona perymetryczna, wtargnięcie w obszar, przekroczenie linii], Promiennik IR [30 m], Audio [Nie], Alarm [Nie], Zasilanie [PoE], PoE [802.3af], Sieć [RJ-45 (10/100Mbps)], Gniazdo karty pamięci [microSD do 128GB], Zgodność [Onvif profil S / G / T], Klasa szczeIności IP [IP67], IK10 [Nie], Rodzaj zasilania [DC 12V / PoE(802.3af)], Kolor obudowy [Biały], Waga [0.42 kg], Wymiary [Ø110.5 x 94.1mm], Głośnik [Nie] | https://bcs.pl//2558-x.html | Kopuła | 4 Mpx | 1/3'' | Progressive Scan | 2688(H)×1520(V) |  |  | stały | 2.8 mm | F1.6 | Stały | Stały | H: 101.1° V: 55.3° | Detect 63m / Observe 25m / Recognize 13m / Identify 6m | 0.003Lux(F1.6,AGC) 0Lux(B/W,IR) | 56dB | (AWB) Auto / manual | 120dB | BLC / HLC / WDR(120dB) | Auto / manual 1~1/100000s | (AGC) Auto / manual | 2D/3D DNR | 4 | 8 | Mirror, Flip 0°/90°/180°/270° | 3 | 4M(2688×1520)(2560×1440) / 3M(2304×1296) / 2M(1920×1080) / 720P(1280×720) / D1(704×576) / (640×360) / 2CIF(704×288) / CIF(352×288) | [19 empty] | 2688×1520/2560×1440/2304×1296/1920×1080/1280×720(30fps) | 1280×720/704×576/640×360/704×288/352×288(30fps) | 704×576/640×360/704×288/352×288(30fps) |  |  | 128Kbps~16Mbps | H.265 / H.265+ / H.264 / H.264+ / MJPEG | ICR | 30m |  | Tak | [11 empty] | G.711 |  |  | microSD 128GB |  | Web Service, CMS BCS Manager (Windows/Linux/MAC), Mobile App(iOS, android) | RJ-45 10/100Mbps |  | ONVIF(S/G/T) | IPv4, IGMP, ICMP, ARP, TCP, UDP, DHCP, PPPoE, RTP, RTSP, RTCP, DNS, DDNS, NTP, FTP, UPnP, HTTP, HTTPS, SMTP, 802.1x, SNMP, QoS | PoE | DC12V / PoE(802.3af) | max 4W | Biały | IP67 | [7 empty] | -30°C~+60°C max 95% RH | Ø110.5×94.1mm | 0.42kg | [11 empty] | Tak | Tak
10337 | BCS-P-EIP24FSR3-Ai1-G | 865,00 | PLN | A | BCS POINT | Kamery | 5904890701823 | Rozdzielczość [4 Mpx], Przetwornik [1/3” 4Mpx PS CMOS], Ilość strumieni [3], Czułość kamery [0.003Lux/F1.6 (Kolor, AGC Wł.); 0Lux(B/W, IR Wł.)], Kompresja wideo [H.265+/H.264+/MJPEG], Obiektyw [stały ], Ogniskowa [2.8 mm], Apertura [F 1.6], Funkcje inteligentne [Tak], Mikrofon [Tak], Kompresja audio [G.711], Typ kamery [Kopuła], NightColor [Nie], WDR [120 dB], Rodzaj funkcji inteligentnych [ochrona perymetryczna, wtargnięcie w obszar, przekroczenie linii], Promiennik IR [30 m], Audio [Nie], Alarm [Nie], Zasilanie [PoE], PoE [802.3af], Sieć [RJ-45 (10/100Mbps)], Gniazdo karty pamięci [microSD do 128GB], Zgodność [Onvif profil S / G / T], Klasa szczeIności IP [IP67], IK10 [Nie], Rodzaj zasilania [DC 12V / PoE(802.3af)], Kolor obudowy [Grafit], Waga [0.42 kg], Wymiary [Ø110.5 x 94.1mm], Głośnik [Nie] | https://bcs.pl//2560-x.html | Kopuła | 4 Mpx | 1/3'' | Progressive Scan | 2688(H)×1520(V) |  |  | stały | 2.8 mm | F1.6 | Stały | Stały | H: 101.1° V: 55.3° | Detect 63m / Observe 25m / Recognize 13m / Identify 6m | 0.003Lux(F1.6,AGC) 0Lux(B/W,IR) | 56dB | (AWB) Auto / manual | 120dB | BLC / HLC / WDR(120dB) | Auto / manual 1~1/100000s | (AGC) Auto / manual | 2D/3D DNR | 4 | 8 | Mirror, Flip 0°/90°/180°/270° | 3 | 4M(2688×1520)(2560×1440) / 3M(2304×1296) / 2M(1920×1080) / 720P(1280×720) / D1(704×576) / (640×360) / 2CIF(704×288) / CIF(352×288) | [19 empty] | 2688×1520/2560×1440/2304×1296/1920×1080/1280×720(30fps) | 1280×720/704×576/640×360/704×288/352×288(30fps) | 704×576/640×360/704×288/352×288(30fps) |  |  | 128Kbps~16Mbps | H.265 / H.265+ / H.264 / H.264+ / MJPEG | ICR | 30m |  | Tak | [11 empty] | G.711 |  |  | microSD 128GB |  | Web Service, CMS BCS Manager (Windows/Linux/MAC), Mobile App(iOS, android) | RJ-45 10/100Mbps |  | ONVIF(S/G/T) | IPv4, IGMP, ICMP, ARP, TCP, UDP, DHCP, PPPoE, RTP, RTSP, RTCP, DNS, DDNS, NTP, FTP, UPnP, HTTP, HTTPS, SMTP, 802.1x, SNMP, QoS | PoE | DC12V / PoE(802.3af) | max 4W | Grafit | IP67 | [7 empty] | -30°C~+60°C max 95% RH | Ø110.5×94.1mm | 0.42kg | [11 empty] | Tak | Tak
10339 | BCS-P-EIP25FSR3-Ai1 | 925,00 | PLN | A | BCS POINT | Kamery | 5904890701830 | Rozdzielczość [5 Mpx], Przetwornik [1/2.7” 5Mpx PS CMOS], Ilość strumieni [3], Czułość kamery [0.003Lux/F1.6 (Kolor, AGC Wł.); 0Lux(B/W, IR Wł.)], Kompresja wideo [H.265+/H.264+/MJPEG], Obiektyw [stały ], Ogniskowa [2.8 mm], Apertura [F 1.6], Funkcje inteligentne [Tak], Mikrofon [Tak], Kompresja audio [G.711], Typ kamery [Kopuła], NightColor [Nie], WDR [120 dB], Rodzaj funkcji inteligentnych [ochrona perymetryczna, wtargnięcie w obszar, przekroczenie linii], Promiennik IR [30 m], Audio [Nie], Alarm [Nie], Zasilanie [PoE], PoE [802.3af], Sieć [RJ-45 (10/100Mbps)], Gniazdo karty pamięci [microSD do 128GB], Zgodność [Onvif profil S / G / T], Klasa szczeIności IP [IP67], IK10 [Nie], Rodzaj zasilania [DC 12V / PoE(802.3af)], Kolor obudowy [Biały], Waga [0.42 kg], Wymiary [Ø110.5 x 94.1mm], Głośnik [Nie] | https://bcs.pl//2561-x.html | Kopuła | 5 Mpx | 1/2.7'' | Progressive Scan | 2880(H)×1620(V) |  |  | stały | 2.8 mm | F1.6 | Stały | Stały | H: 96.1° V: 55.3° | Detect 63m / Observe 25m / Recognize 13m / Identify 6m | 0.003Lux(F1.6,AGC) 0Lux(B/W,IR) | 56dB | (AWB) Auto / manual | 120dB | BLC / HLC / WDR(120dB) | Auto / manual 1~1/100000s | (AGC) Auto / manual | 2D/3D DNR | 4 | 8 | Mirror, Flip 0°/90°/180°/270° | 3 | 5M(2880×1620) / 4M(2560×1440) / 3M(2304×1296) / 2M(1920×1080) / 720P(1280×720) / D1(704×576) / (640×360) / 2CIF(704×288) / CIF(352×288) | [19 empty] | 2880×1620/2560×1440/2304×1296/1920×1080/1280×720(30fps) | 1280×720/704×576/640×360/704×288/352×288(30fps) | 704×576/640×360/704×288/352×288(30fps) |  |  | 128Kbps~16Mbps | H.265 / H.265+ / H.264 / H.264+ / MJPEG | ICR | 30m |  | Tak | [11 empty] | G.711 |  |  | microSD 128GB |  | Web Service, CMS BCS Manager (Windows/Linux/MAC), Mobile App(iOS, android) | RJ-45 10/100Mbps |  | ONVIF(S/G/T) | IPv4, IGMP, ICMP, ARP, TCP, UDP, DHCP, PPPoE, RTP, RTSP, RTCP, DNS, DDNS, NTP, FTP, UPnP, HTTP, HTTPS, SMTP, 802.1x, SNMP, QoS | PoE | DC12V / PoE(802.3af) | max 4W | Biały | IP67 | [7 empty] | -30°C~+60°C max 95% RH | Ø110.5×94.1mm | 0.42kg | [11 empty] | Tak | Tak
10340 | BCS-P-EIP25FSR3-Ai1-G | 925,00 | PLN | A | BCS POINT | Kamery | 5904890701847 | Rozdzielczość [5 Mpx], Przetwornik [1/2.7” 5Mpx PS CMOS], Ilość strumieni [3], Czułość kamery [0.003Lux/F1.6 (Kolor, AGC Wł.); 0Lux(B/W, IR Wł.)], Kompresja wideo [H.265+/H.264+/MJPEG], Obiektyw [stały ], Ogniskowa [2.8 mm], Apertura [F 1.6], Funkcje inteligentne [Tak], Mikrofon [Tak], Kompresja audio [G.711], Typ kamery [Kopuła], NightColor [Nie], WDR [120 dB], Rodzaj funkcji inteligentnych [ochrona perymetryczna, wtargnięcie w obszar, przekroczenie linii], Promiennik IR [30 m], Audio [Nie], Alarm [Nie], Zasilanie [PoE], PoE [802.3af], Sieć [RJ-45 (10/100Mbps)], Gniazdo karty pamięci [microSD do 128GB], Zgodność [Onvif profil S / G / T], Klasa szczeIności IP [IP67], IK10 [Nie], Rodzaj zasilania [DC 12V / PoE(802.3af)], Kolor obudowy [Grafit], Waga [0.42 kg], Wymiary [Ø110.5 x 94.1mm], Głośnik [Nie] | https://bcs.pl//2562-x.html | Kopuła | 5 Mpx | 1/2.7'' | Progressive Scan | 2880(H)×1620(V) |  |  | stały | 2.8 mm | F1.6 | Stały | Stały | H: 96.1° V: 55.3° | Detect 63m / Observe 25m / Recognize 13m / Identify 6m | 0.003Lux(F1.6,AGC) 0Lux(B/W,IR) | 56dB | (AWB) Auto / manual | 120dB | BLC / HLC / WDR(120dB) | Auto / manual 1~1/100000s | (AGC) Auto / manual | 2D/3D DNR | 4 | 8 | Mirror, Flip 0°/90°/180°/270° | 3 | 5M(2880×1620) / 4M(2560×1440) / 3M(2304×1296) / 2M(1920×1080) / 720P(1280×720) / D1(704×576) / (640×360) / 2CIF(704×288) / CIF(352×288) | [19 empty] | 2880×1620/2560×1440/2304×1296/1920×1080/1280×720(30fps) | 1280×720/704×576/640×360/704×288/352×288(30fps) | 704×576/640×360/704×288/352×288(30fps) |  |  | 128Kbps~16Mbps | H.265 / H.265+ / H.264 / H.264+ / MJPEG | ICR | 30m |  | Tak | [11 empty] | G.711 |  |  | microSD 128GB |  | Web Service, CMS BCS Manager (Windows/Linux/MAC), Mobile App(iOS, android) | RJ-45 10/100Mbps |  | ONVIF(S/G/T) | IPv4, IGMP, ICMP, ARP, TCP, UDP, DHCP, PPPoE, RTP, RTSP, RTCP, DNS, DDNS, NTP, FTP, UPnP, HTTP, HTTPS, SMTP, 802.1x, SNMP, QoS | PoE | DC12V / PoE(802.3af) | max 4W | Grafit | IP67 | [7 empty] | -30°C~+60°C max 95% RH | Ø110.5×94.1mm | 0.42kg | [11 empty] | Tak | Tak
10342 | BCS-P-EIP28FWR3-Ai1 | 989,00 | PLN | A | BCS POINT | Kamery | 5904890701854 | Rozdzielczość [8 Mpx], Przetwornik [1/2.7” 8Mpx PS CMOS], Ilość strumieni [3], Czułość kamery [0.01Lux/F2.0 (Kolor, AGC Wł.) 0Lux(B/W, IR Wł.)], Kompresja wideo [H.265+/H.264+/MJPEG], Obiektyw [stały ], Ogniskowa [2.8 mm], Apertura [F 2.0], Funkcje inteligentne [Tak], Mikrofon [Tak], Kompresja audio [G.711], Typ kamery [Kopuła], NightColor [Nie], WDR [120 dB], Rodzaj funkcji inteligentnych [ochrona perymetryczna, wtargnięcie w obszar, przekroczenie linii], Promiennik IR [30 m], Audio [Nie], Alarm [Nie], Zasilanie [PoE], PoE [802.3af], Sieć [RJ-45 (10/100Mbps)], Gniazdo karty pamięci [microSD do 128GB], Zgodność [Onvif profil S / G / T], Klasa szczeIności IP [IP67], IK10 [Nie], Rodzaj zasilania [DC 12V / PoE(802.3af)], Kolor obudowy [Biały], Waga [0.42 kg], Wymiary [Ø110.5 x 94.1mm], Głośnik [Nie] | https://bcs.pl//2563-x.html | Kopuła | 8 Mpx | 1/2.7'' | Progressive Scan | 3840(H)×2160(V) |  |  | stały | 2.8 mm | F2.0 | Stały | Stały | H: 112.4° V: 60.1° | Detect 84m / Observe 33m / Recognize 17m / Identify 8m | 0.01Lux(F2.0,AGC) 0Lux(B/W,IR) | 56dB | (AWB) Auto / manual | 120dB | BLC / HLC / WDR(120dB) | Auto / manual 1~1/100000s | (AGC) Auto / manual | 2D/3D DNR | 4 | 8 | Mirror, Flip 0°/90°/180°/270° | 3 | 8M(3840×2160) / 5M(3072×1728) / 4M(2560×1440) / 2M(1920×1080) / 720P(1280×720) / D1(704×576) / (640×360) / 2CIF(704×288) / CIF(352×288) | [19 empty] | 3840×2160@20fps 3072×1728/2560×1440/1920×1080/1280×720(30fps) | 1920×1080/1280×720/704×576/640×360/704×288/352×288(30fps) | 704×576/640×360/704×288/352×288(30fps) |  |  | 128Kbps~16Mbps | H.265 / H.265+ / H.264 / H.264+ / MJPEG | ICR | 30m |  | Tak | [11 empty] | G.711 |  |  | microSD 128GB |  | Web Service, CMS BCS Manager (Windows/Linux/MAC), Mobile App(iOS, android) | RJ-45 10/100Mbps |  | ONVIF(S/G/T) | IPv4, IGMP, ICMP, ARP, TCP, UDP, DHCP, PPPoE, RTP, RTSP, RTCP, DNS, DDNS, NTP, FTP, UPnP, HTTP, HTTPS, SMTP, 802.1x, SNMP, QoS | PoE | DC12V / PoE(802.3af) | max 5W | Biały | IP67 | [7 empty] | -30°C~+60°C max 95% RH | Ø110.5×94.1mm | 0.42kg | [11 empty] | Tak | Tak
10343 | BCS-P-EIP28FWR3-Ai1-G | 989,00 | PLN | A | BCS POINT | Kamery | 5904890701861 | Rozdzielczość [8 Mpx], Przetwornik [1/2.7” 8Mpx PS CMOS], Ilość strumieni [3], Czułość kamery [0.01Lux/F2.0 (Kolor, AGC Wł.) 0Lux(B/W, IR Wł.)], Kompresja wideo [H.265+/H.264+/MJPEG], Obiektyw [stały ], Ogniskowa [2.8 mm], Apertura [F 2.0], Funkcje inteligentne [Tak], Mikrofon [Tak], Kompresja audio [G.711], Typ kamery [Kopuła], NightColor [Nie], WDR [120 dB], Rodzaj funkcji inteligentnych [ochrona perymetryczna, wtargnięcie w obszar, przekroczenie linii], Promiennik IR [30 m], Audio [Nie], Alarm [Nie], Zasilanie [PoE], PoE [802.3af], Sieć [RJ-45 (10/100Mbps)], Gniazdo karty pamięci [microSD do 128GB], Zgodność [Onvif profil S / G / T], Klasa szczeIności IP [IP67], IK10 [Nie], Rodzaj zasilania [DC 12V / PoE(802.3af)], Kolor obudowy [Grafit], Waga [0.42 kg], Wymiary [Ø110.5 x 94.1mm], Głośnik [Nie] | https://bcs.pl//2564-x.html | Kopuła | 8 Mpx | 1/2.7'' | Progressive Scan | 3840(H)×2160(V) |  |  | stały | 2.8 mm | F2.0 | Stały | Stały | H: 112.4° V: 60.1° | Detect 84m / Observe 33m / Recognize 17m / Identify 8m | 0.01Lux(F2.0,AGC) 0Lux(B/W,IR) | 56dB | (AWB) Auto / manual | 120dB | BLC / HLC / WDR(120dB) | Auto / manual 1~1/100000s | (AGC) Auto / manual | 2D/3D DNR | 4 | 8 | Mirror, Flip 0°/90°/180°/270° | 3 | 8M(3840×2160) / 5M(3072×1728) / 4M(2560×1440) / 2M(1920×1080) / 720P(1280×720) / D1(704×576) / (640×360) / 2CIF(704×288) / CIF(352×288) | [19 empty] | 3840×2160@20fps 3072×1728/2560×1440/1920×1080/1280×720(30fps) | 1920×1080/1280×720/704×576/640×360/704×288/352×288(30fps) | 704×576/640×360/704×288/352×288(30fps) |  |  | 128Kbps~16Mbps | H.265 / H.265+ / H.264 / H.264+ / MJPEG | ICR | 30m |  | Tak | [11 empty] | G.711 |  |  | microSD 128GB |  | Web Service, CMS BCS Manager (Windows/Linux/MAC), Mobile App(iOS, android) | RJ-45 10/100Mbps |  | ONVIF(S/G/T) | IPv4, IGMP, ICMP, ARP, TCP, UDP, DHCP, PPPoE, RTP, RTSP, RTCP, DNS, DDNS, NTP, FTP, UPnP, HTTP, HTTPS, SMTP, 802.1x, SNMP, QoS | PoE | DC12V / PoE(802.3af) | max 5W | Grafit | IP67 | [7 empty] | -30°C~+60°C max 95% RH | Ø110.5×94.1mm | 0.42kg | [11 empty] | Tak | Tak
10360 | BCS-P-EIP42VSR4 | 805,00 | PLN | A | BCS POINT | Kamery | 5904890702004 | Rozdzielczość [2 Mpx], Przetwornik [1/2.7” 2Mpx PS CMOS], Ilość strumieni [2], Czułość kamery [0.005Lux/F1.6 (Kolor, AGC Wł.); 0Lux(B/W, IR Wł.)], Kompresja wideo [H.265+/H.264+/MJPEG], Obiektyw [motozoom], Ogniskowa [2.8~12 mm], Apertura [F 1.6], Funkcje inteligentne [Nie], Mikrofon [Tak], Kompresja audio [G.711], Typ kamery [Kopuła], NightColor [Nie], WDR [120 dB], Promiennik IR [40 m], Audio [Nie], Alarm [Nie], Zasilanie [PoE], PoE [802.3af], Sieć [RJ-45 (10/100Mbps)], Gniazdo karty pamięci [microSD do 128GB], Zgodność [Onvif profil S / G / T], Klasa szczeIności IP [IP67], IK10 [Nie], Rodzaj zasilania [DC 12V / PoE(802.3af)], Kolor obudowy [Biały], Waga [0.67 kg], Wymiary [Ø129 x 110mm], Głośnik [Nie] | https://bcs.pl//2565-x.html | Kopuła | 2 Mpx | 1/2.7'' | Progressive Scan | 1920(H)×1080(V) |  |  | motozoom | 2.8~12 mm | F1.6 | Auto / manual | Auto | H: 108.05°~ 32.59° V: 56.81°~ 18.36° | Detect 42~180m / Observe 17~72m / Recognize 8~36m / Identify 4~18m | 0.005Lux(F1.6,AGC) 0Lux(B/W,IR) | 52dB | (AWB) Auto / manual | 120dB | BLC / HLC / WDR(120dB) | Auto / manual 1~1/100000s | (AGC) Auto / manual | 2D/3D DNR | 4 | 8 | Mirror, Flip 0°/90°/180°/270° | 2 | 2M(1920×1080) / 720P(1280×720) / D1(704×576) / (640×360) / 2CIF(704×288) / CIF(352×288) | [19 empty] | 1920×1080/1280×720(30fps) | 1280×720/704×576/640×360/704×288/352×288(30fps) |  |  |  | 128Kbps~6144kbps | H.265 / H.265+ / H.264 / H.264+ / MJPEG | ICR | 40m |  | Tak | [11 empty] | G.711 |  |  | microSD 128GB |  | Web Service, CMS BCS Manager (Windows/Linux/MAC), Mobile App(iOS, android) | RJ-45 10/100Mbps |  | ONVIF(S/G/T) | IPv4, IGMP, ICMP, ARP, TCP, UDP, DHCP, PPPoE, RTP, RTSP, RTCP, DNS, DDNS, NTP, FTP, UPnP, HTTP, HTTPS, SMTP, 802.1x, SNMP, QoS | PoE | DC12V / PoE(802.3af) | max 8W | Biały | IP67 | [7 empty] | -30°C~+60°C max 95% RH | Ø129×110mm | 0.67kg
10361 | BCS-P-EIP42VSR4-G | 805,00 | PLN | A | BCS POINT | Kamery | 5904890702011 | Rozdzielczość [2 Mpx], Przetwornik [1/2.7” 2Mpx PS CMOS], Ilość strumieni [2], Czułość kamery [0.005Lux/F1.6 (Kolor, AGC Wł.); 0Lux(B/W, IR Wł.)], Kompresja wideo [H.265+/H.264+/MJPEG], Obiektyw [motozoom], Ogniskowa [2.8~12 mm], Apertura [F 1.6], Funkcje inteligentne [Nie], Mikrofon [Tak], Kompresja audio [G.711], Typ kamery [Kopuła], NightColor [Nie], WDR [120 dB], Promiennik IR [40 m], Audio [Nie], Alarm [Nie], Zasilanie [PoE], PoE [802.3af], Sieć [RJ-45 (10/100Mbps)], Gniazdo karty pamięci [microSD do 128GB], Zgodność [Onvif profil S / G / T], Klasa szczeIności IP [IP67], IK10 [Nie], Rodzaj zasilania [DC 12V / PoE(802.3af)], Kolor obudowy [Grafit], Waga [0.67 kg], Wymiary [Ø129 x 110mm], Głośnik [Nie] | https://bcs.pl//2566-x.html | Kopuła | 2 Mpx | 1/2.7'' | Progressive Scan | 1920(H)×1080(V) |  |  | motozoom | 2.8~12 mm | F1.6 | Auto / manual | Auto | H: 108.05°~ 32.59° V: 56.81°~ 18.36° | Detect 42~180m / Observe 17~72m / Recognize 8~36m / Identify 4~18m | 0.005Lux(F1.6,AGC) 0Lux(B/W,IR) | 52dB | (AWB) Auto / manual | 120dB | BLC / HLC / WDR(120dB) | Auto / manual 1~1/100000s | (AGC) Auto / manual | 2D/3D DNR | 4 | 8 | Mirror, Flip 0°/90°/180°/270° | 2 | 2M(1920×1080) / 720P(1280×720) / D1(704×576) / (640×360) / 2CIF(704×288) / CIF(352×288) | [19 empty] | 1920×1080/1280×720(30fps) | 1280×720/704×576/640×360/704×288/352×288(30fps) |  |  |  | 128Kbps~6144kbps | H.265 / H.265+ / H.264 / H.264+ / MJPEG | ICR | 40m |  | Tak | [11 empty] | G.711 |  |  | microSD 128GB |  | Web Service, CMS BCS Manager (Windows/Linux/MAC), Mobile App(iOS, android) | RJ-45 10/100Mbps |  | ONVIF(S/G/T) | IPv4, IGMP, ICMP, ARP, TCP, UDP, DHCP, PPPoE, RTP, RTSP, RTCP, DNS, DDNS, NTP, FTP, UPnP, HTTP, HTTPS, SMTP, 802.1x, SNMP, QoS | PoE | DC12V / PoE(802.3af) | max 8W | Grafit | IP67 | [7 empty] | -30°C~+60°C max 95% RH | Ø129×110mm | 0.67kg
10362 | BCS-P-EIP44VSR4 | 959,00 | PLN | A | BCS POINT | Kamery | 5904890702028 | Rozdzielczość [4 Mpx], Przetwornik [1/3” 4Mpx PS CMOS], Ilość strumieni [2], Czułość kamery [0.003Lux/F1.6 (Kolor, AGC Wł.); 0Lux(B/W, IR Wł.)], Kompresja wideo [H.265+/H.264+/MJPEG], Obiektyw [motozoom], Ogniskowa [2.8~12 mm], Apertura [F 1.6], Funkcje inteligentne [Nie], Mikrofon [Tak], Kompresja audio [G.711], Typ kamery [Kopuła], NightColor [Nie], WDR [120 dB], Promiennik IR [40 m], Audio [Nie], Alarm [Nie], Zasilanie [PoE], PoE [802.3af], Sieć [RJ-45 (10/100Mbps)], Gniazdo karty pamięci [microSD do 256GB], Zgodność [Onvif profil S / G / T], Klasa szczeIności IP [IP67], IK10 [Nie], Rodzaj zasilania [DC 12V / PoE(802.3af)], Kolor obudowy [Biały], Waga [0.67 kg], Wymiary [Ø129 x 110mm], Głośnik [Nie] | https://bcs.pl//2568-x.html | Kopuła | 4 Mpx | 1/3'' | Progressive Scan | 2688(H)×1520(V) |  |  | motozoom | 2.8~12 mm | F1.6 | Auto / manual | Auto | H: 102.79°~ 30.86° V: 54.50°~ 17.49° | Detect 42~180m / Observe 17~72m / Recognize 8~36m / Identify 4~18m | 0.003Lux(F1.6,AGC) 0Lux(B/W,IR) | 56dB | (AWB) Auto / manual | 120dB | BLC / HLC / WDR(120dB) | Auto / manual 1~1/100000s | (AGC) Auto / manual | 2D/3D DNR | 4 | 8 | Mirror, Flip 0°/90°/180°/270° | 2 | 4M(2688×1520)(2560×1440) / 3M(2304×1296) / 2M(1920×1080) / 720P(1280×720) / D1(704×576) / (640×360) / 2CIF(704×288) / CIF(352×288) | [19 empty] | 2688×1520/2560×1440(25fps) 2304×1296/1920×1080(30fps) | 1280×720/704×576/640×360/704×288/352×288(30fps) |  |  |  | 128Kbps~16Mbps | H.265 / H.265+ / H.264 / H.264+ / MJPEG | ICR | 40m |  | Tak | [11 empty] | G.711 |  |  | microSD 256GB |  | Web Service, CMS BCS Manager (Windows/Linux/MAC), Mobile App(iOS, android) | RJ-45 10/100Mbps |  | ONVIF(S/G/T) | IPv4, IGMP, ICMP, ARP, TCP, UDP, DHCP, PPPoE, RTP, RTSP, RTCP, DNS, DDNS, NTP, FTP, UPnP, HTTP, HTTPS, SMTP, 802.1x, SNMP, QoS | PoE | DC12V / PoE(802.3af) | max 8W | Biały | IP67 | [7 empty] | -30°C~+60°C max 95% RH | Ø129×110mm | 0.67kg
10363 | BCS-P-EIP44VSR4-G | 959,00 | PLN | A | BCS POINT | Kamery | 5904890702035 | Rozdzielczość [4 Mpx], Przetwornik [1/3” 4Mpx PS CMOS], Ilość strumieni [2], Czułość kamery [0.003Lux/F1.6 (Kolor, AGC Wł.); 0Lux(B/W, IR Wł.)], Kompresja wideo [H.265+/H.264+/MJPEG], Obiektyw [motozoom], Ogniskowa [2.8~12 mm], Apertura [F 1.6], Funkcje inteligentne [Nie], Mikrofon [Tak], Kompresja audio [G.711], Typ kamery [Kopuła], NightColor [Nie], WDR [120 dB], Promiennik IR [40 m], Audio [Nie], Alarm [Nie], Zasilanie [PoE], PoE [802.3af], Sieć [RJ-45 (10/100Mbps)], Gniazdo karty pamięci [microSD do 256GB], Zgodność [Onvif profil S / G / T], Klasa szczeIności IP [IP67], IK10 [Nie], Rodzaj zasilania [DC 12V / PoE(802.3af)], Kolor obudowy [Grafit], Waga [0.67 kg], Wymiary [Ø129 x 110mm], Głośnik [Nie] | https://bcs.pl//2569-x.html | Kopuła | 4 Mpx | 1/3'' | Progressive Scan | 2688(H)×1520(V) |  |  | motozoom | 2.8~12 mm | F1.6 | Auto / manual | Auto | H: 102.79°~ 30.86° V: 54.50°~ 17.49° | Detect 42~180m / Observe 17~72m / Recognize 8~36m / Identify 4~18m | 0.003Lux(F1.6,AGC) 0Lux(B/W,IR) | 56dB | (AWB) Auto / manual | 120dB | BLC / HLC / WDR(120dB) | Auto / manual 1~1/100000s | (AGC) Auto / manual | 2D/3D DNR | 4 | 8 | Mirror, Flip 0°/90°/180°/270° | 2 | 4M(2688×1520)(2560×1440) / 3M(2304×1296) / 2M(1920×1080) / 720P(1280×720) / D1(704×576) / (640×360) / 2CIF(704×288) / CIF(352×288) | [19 empty] | 2688×1520/2560×1440(25fps) 2304×1296/1920×1080(30fps) | 1280×720/704×576/640×360/704×288/352×288(30fps) |  |  |  | 128Kbps~16Mbps | H.265 / H.265+ / H.264 / H.264+ / MJPEG | ICR | 40m |  | Tak | [11 empty] | G.711 |  |  | microSD 256GB |  | Web Service, CMS BCS Manager (Windows/Linux/MAC), Mobile App(iOS, android) | RJ-45 10/100Mbps |  | ONVIF(S/G/T) | IPv4, IGMP, ICMP, ARP, TCP, UDP, DHCP, PPPoE, RTP, RTSP, RTCP, DNS, DDNS, NTP, FTP, UPnP, HTTP, HTTPS, SMTP, 802.1x, SNMP, QoS | PoE | DC12V / PoE(802.3af) | max 8W | Grafit | IP67 | [7 empty] | -30°C~+60°C max 95% RH | Ø129×110mm | 0.67kg
10575 | BCS-P-EIP45VSR4 | 1079,00 | PLN | A | BCS POINT | Kamery | 5904890702042 | Rozdzielczość [5 Mpx], Przetwornik [1/2.7” 5Mpx PS CMOS], Ilość strumieni [2], Czułość kamery [0.003Lux/F1.6 (Kolor, AGC Wł.); 0Lux(B/W, IR Wł.)], Kompresja wideo [H.265+/H.264+/MJPEG], Obiektyw [motozoom], Ogniskowa [2.8~12 mm], Apertura [F 1.6], Funkcje inteligentne [Nie], Mikrofon [Tak], Kompresja audio [G.711], Typ kamery [Kopuła], NightColor [Nie], WDR [120 dB], Promiennik IR [40 m], Audio [Nie], Alarm [Nie], Zasilanie [PoE], PoE [802.3af], Sieć [RJ-45 (10/100Mbps)], Gniazdo karty pamięci [microSD do 256GB], Zgodność [Onvif profil S / G / T], Klasa szczeIności IP [IP67], IK10 [Nie], Rodzaj zasilania [DC 12V / PoE(802.3af)], Kolor obudowy [Biały], Waga [0.67 kg], Wymiary [Ø129 x 110mm], Głośnik [Nie] | https://bcs.pl//2570-x.html | Kopuła | 5 Mpx | 1/2.7'' | Progressive Scan | 2880(H)×1620(V) |  |  | motozoom | 2.8~12 mm | F1.6 | Auto / manual | Auto | H: 108.79°~ 33.23° V: 56.90°~ 18.33° | Detect 63~270m / Observe 25~108m / Recognize 13~54m / Identify 6~27m | 0.003Lux(F1.6,AGC) 0Lux(B/W,IR) | 56dB | (AWB) Auto / manual | 120dB | BLC / HLC / WDR(120dB) | Auto / manual 1~1/100000s | (AGC) Auto / manual | 2D/3D DNR | 4 | 8 | Mirror, Flip 0°/90°/180°/270° | 2 | 5M(2880×1620) / 4M(2560×1440) / 3M(2304×1296) / 2M(1920×1080) / 720P(1280×720) / D1(704×576) / (640×360) / 2CIF(704×288) / CIF(352×288) | [19 empty] | 2880×1620/2560×1440(25fps) 2304×1296/1920×1080(30fps) | 1280×720/704×576/640×360/704×288/352×288(30fps) |  |  |  | 128Kbps~16Mbps | H.265 / H.265+ / H.264 / H.264+ / MJPEG | ICR | 40m |  | Tak | [11 empty] | G.711 |  |  | microSD 256GB |  | Web Service, CMS BCS Manager (Windows/Linux/MAC), Mobile App(iOS, android) | RJ-45 10/100Mbps |  | ONVIF(S/G/T) | IPv4, IGMP, ICMP, ARP, TCP, UDP, DHCP, PPPoE, RTP, RTSP, RTCP, DNS, DDNS, NTP, FTP, UPnP, HTTP, HTTPS, SMTP, 802.1x, SNMP, QoS | PoE | DC12V / PoE(802.3af) | max 8W | Biały | IP67 | [7 empty] | -30°C~+60°C max 95% RH | Ø129×110mm | 0.67kg
10576 | BCS-P-EIP45VSR4-G | 1079,00 | PLN | A | BCS POINT | Kamery | 5904890702059 | Rozdzielczość [5 Mpx], Przetwornik [1/2.7” 5Mpx PS CMOS], Ilość strumieni [2], Czułość kamery [0.003Lux/F1.6 (Kolor, AGC Wł.); 0Lux(B/W, IR Wł.)], Kompresja wideo [H.265+/H.264+/MJPEG], Obiektyw [motozoom], Ogniskowa [2.8~12 mm], Apertura [F 1.6], Funkcje inteligentne [Nie], Mikrofon [Tak], Kompresja audio [G.711], Typ kamery [Kopuła], NightColor [Nie], WDR [120 dB], Promiennik IR [40 m], Audio [Nie], Alarm [Nie], Zasilanie [PoE], PoE [802.3af], Sieć [RJ-45 (10/100Mbps)], Gniazdo karty pamięci [microSD do 256GB], Zgodność [Onvif profil S / G / T], Klasa szczeIności IP [IP67], IK10 [Nie], Rodzaj zasilania [DC 12V / PoE(802.3af)], Kolor obudowy [Grafit], Waga [0.67 kg], Wymiary [Ø129 x 110mm], Głośnik [Nie] | https://bcs.pl//2571-x.html | Kopuła | 5 Mpx | 1/2.7'' | Progressive Scan | 2880(H)×1620(V) |  |  | motozoom | 2.8~12 mm | F1.6 | Auto / manual | Auto | H: 108.79°~ 33.23° V: 56.90°~ 18.33° | Detect 63~270m / Observe 25~108m / Recognize 13~54m / Identify 6~27m | 0.003Lux(F1.6,AGC) 0Lux(B/W,IR) | 56dB | (AWB) Auto / manual | 120dB | BLC / HLC / WDR(120dB) | Auto / manual 1~1/100000s | (AGC) Auto / manual | 2D/3D DNR | 4 | 8 | Mirror, Flip 0°/90°/180°/270° | 2 | 5M(2880×1620) / 4M(2560×1440) / 3M(2304×1296) / 2M(1920×1080) / 720P(1280×720) / D1(704×576) / (640×360) / 2CIF(704×288) / CIF(352×288) | [19 empty] | 2880×1620/2560×1440(25fps) 2304×1296/1920×1080(30fps) | 1280×720/704×576/640×360/704×288/352×288(30fps) |  |  |  | 128Kbps~16Mbps | H.265 / H.265+ / H.264 / H.264+ / MJPEG | ICR | 40m |  | Tak | [11 empty] | G.711 |  |  | microSD 256GB |  | Web Service, CMS BCS Manager (Windows/Linux/MAC), Mobile App(iOS, android) | RJ-45 10/100Mbps |  | ONVIF(S/G/T) | IPv4, IGMP, ICMP, ARP, TCP, UDP, DHCP, PPPoE, RTP, RTSP, RTCP, DNS, DDNS, NTP, FTP, UPnP, HTTP, HTTPS, SMTP, 802.1x, SNMP, QoS | PoE | DC12V / PoE(802.3af) | max 8W | Grafit | IP67 | [7 empty] | -30°C~+60°C max 95% RH | Ø129×110mm | 0.67kg
10364 | BCS-P-EIP52VSR4-Ai1 | 1155,00 | PLN | A | BCS POINT | Kamery | 5904890702066 | Rozdzielczość [2 Mpx], Przetwornik [1/2.8” 2Mpx PS CMOS], Ilość strumieni [3], Czułość kamery [0.0005Lux/F1.2 (Kolor, AGC Wł.); 0Lux(B/W, IR Wł.)], Kompresja wideo [H.265+/H.264+/MJPEG], Obiektyw [motozoom], Ogniskowa [2.7~13.5 mm], Apertura [F 1.2], Funkcje inteligentne [Tak], Mikrofon [Tak], Kompresja audio [G.711], Typ kamery [Kopuła], NightColor [Nie], WDR [120 dB], Rodzaj funkcji inteligentnych [ochrona perymetryczna, wtargnięcie w obszar, przekroczenie linii], Promiennik IR [40 m], Audio [Nie], Alarm [Nie], Zasilanie [PoE], PoE [802.3af], Sieć [RJ-45 (10/100Mbps)], Gniazdo karty pamięci [microSD do 256GB], Zgodność [Onvif profil S / G / T], Klasa szczeIności IP [IP67], IK10 [Tak], Rodzaj zasilania [DC 12V / PoE(802.3af)], Kolor obudowy [Biały], Waga [0.69 kg], Wymiary [Ø129 × 110mm], Głośnik [Nie] | https://bcs.pl//2572-x.html | Kopuła | 2 Mpx | 1/2.8'' | Progressive Scan | 1920(H)×1080(V) |  |  | motozoom | 2.7~13.5 mm | F1.2 | Auto / manual | Auto | H: 107.4°~ 29.2° V: 54.2°~ 16.3° | Detect 42~210m / Observe 17~84m / Recognize 8~42m / Identify 4~21m | 0.0005Lux(F1.2,AGC) 0Lux(B/W,IR) | 52dB | (AWB) Auto / manual | 120dB | BLC / HLC / WDR(120dB) | Auto / manual 1~1/100000s | (AGC) Auto / manual | 2D/3D DNR | 4 | 8 | Mirror, Flip 0°/90°/180°/270° | 3 | 2M(1920×1080) / 720P(1280×720) / D1(704×576) / (640×360) / 2CIF(704×288) / CIF(352×288) | [19 empty] | 1920×1080/1280×720(30fps) | 1280×720/704×576/640×360/704×288/352×288(30fps) | 704×576/640×360/704×288/352×288(30fps) |  |  | 128Kbps~16Mbps | H.265 / H.265+ / H.264 / H.264+ / MJPEG | ICR | 40m |  | Tak | [11 empty] | G.711 |  |  | microSD 256GB |  | Web Service, CMS BCS Manager (Windows/Linux/MAC), Mobile App(iOS, android) | RJ-45 10/100Mbps |  | ONVIF(S/G/T) | IPv4, IGMP, ICMP, ARP, TCP, UDP, DHCP, PPPoE, RTP, RTSP, RTCP, DNS, DDNS, NTP, FTP, UPnP, HTTP, HTTPS, SMTP, 802.1x, SNMP, QoS | PoE | DC12V / PoE(802.3af) | max 7W | Biały | IP67 | Tak | [6 empty] | -30°C~+60°C max 95% RH | Ø129×110mm | 0.69kg | [11 empty] | Tak | Tak
10365 | BCS-P-EIP52VSR4-Ai1-G | 1155,00 | PLN | A | BCS POINT | Kamery | 5904890702073 | Rozdzielczość [2 Mpx], Przetwornik [1/2.8” 2Mpx PS CMOS], Ilość strumieni [3], Czułość kamery [0.0005Lux/F1.2 (Kolor, AGC Wł.); 0Lux(B/W, IR Wł.)], Kompresja wideo [H.265+/H.264+/MJPEG], Obiektyw [motozoom], Ogniskowa [2.7~13.5 mm], Apertura [F 1.2], Funkcje inteligentne [Tak], Mikrofon [Tak], Kompresja audio [G.711], Typ kamery [Kopuła], NightColor [Nie], WDR [120 dB], Rodzaj funkcji inteligentnych [ochrona perymetryczna, wtargnięcie w obszar, przekroczenie linii], Promiennik IR [40 m], Audio [Nie], Alarm [Nie], Zasilanie [PoE], PoE [802.3af], Sieć [RJ-45 (10/100Mbps)], Gniazdo karty pamięci [microSD do 256GB], Zgodność [Onvif profil S / G / T], Klasa szczeIności IP [IP67], IK10 [Tak], Rodzaj zasilania [DC 12V / PoE(802.3af)], Kolor obudowy [Grafit], Waga [0.69 kg], Wymiary [Ø129 × 110mm], Głośnik [Nie] | https://bcs.pl//2573-x.html | Kopuła | 2 Mpx | 1/2.8'' | Progressive Scan | 1920(H)×1080(V) |  |  | motozoom | 2.7~13.5 mm | F1.2 | Auto / manual | Auto | H: 107.4°~ 29.2° V: 54.2°~ 16.3° | Detect 42~210m / Observe 17~84m / Recognize 8~42m / Identify 4~21m | 0.0005Lux(F1.2,AGC) 0Lux(B/W,IR) | 52dB | (AWB) Auto / manual | 120dB | BLC / HLC / WDR(120dB) | Auto / manual 1~1/100000s | (AGC) Auto / manual | 2D/3D DNR | 4 | 8 | Mirror, Flip 0°/90°/180°/270° | 3 | 2M(1920×1080) / 720P(1280×720) / D1(704×576) / (640×360) / 2CIF(704×288) / CIF(352×288) | [19 empty] | 1920×1080/1280×720(30fps) | 1280×720/704×576/640×360/704×288/352×288(30fps) | 704×576/640×360/704×288/352×288(30fps) |  |  | 128Kbps~16Mbps | H.265 / H.265+ / H.264 / H.264+ / MJPEG | ICR | 40m |  | Tak | [11 empty] | G.711 |  |  | microSD 256GB |  | Web Service, CMS BCS Manager (Windows/Linux/MAC), Mobile App(iOS, android) | RJ-45 10/100Mbps |  | ONVIF(S/G/T) | IPv4, IGMP, ICMP, ARP, TCP, UDP, DHCP, PPPoE, RTP, RTSP, RTCP, DNS, DDNS, NTP, FTP, UPnP, HTTP, HTTPS, SMTP, 802.1x, SNMP, QoS | PoE | DC12V / PoE(802.3af) | max 7W | Grafit | IP67 | Tak | [6 empty] | -30°C~+60°C max 95% RH | Ø129×110mm | 0.69kg | [11 empty] | Tak | Tak
10366 | BCS-P-EIP54VSR4-Ai1 | 1409,00 | PLN | A | BCS POINT | Kamery | 5904890702080 | Rozdzielczość [4 Mpx], Przetwornik [1/3” 4Mpx PS CMOS], Ilość strumieni [3], Czułość kamery [0.002Lux/F1.2 (Kolor, AGC Wł.); 0Lux(B/W, IR Wł.)], Kompresja wideo [H.265+/H.264+/MJPEG], Obiektyw [motozoom], Ogniskowa [2.7~13.5 mm], Apertura [F 1.2], Funkcje inteligentne [Tak], Mikrofon [Tak], Kompresja audio [G.711], Typ kamery [Kopuła], NightColor [Nie], WDR [120 dB], Rodzaj funkcji inteligentnych [ochrona perymetryczna, wtargnięcie w obszar, przekroczenie linii], Promiennik IR [40 m], Audio [Nie], Alarm [Nie], Zasilanie [PoE], PoE [802.3af], Sieć [RJ-45 (10/100Mbps)], Gniazdo karty pamięci [microSD do 256GB], Zgodność [Onvif profil S / G / T], Klasa szczeIności IP [IP67], IK10 [Tak], Rodzaj zasilania [DC 12V / PoE(802.3af)], Kolor obudowy [Biały], Waga [0.69 kg], Wymiary [Ø129 × 110mm], Głośnik [Nie] | https://bcs.pl//2574-x.html | Kopuła | 4 Mpx | 1/3'' | Progressive Scan | 2688(H)×1520(V) |  |  | motozoom | 2.7~13.5 mm | F1.2 | Auto / manual | Auto | H: 98.26°~ 31.35° V: 54.76°~ 18.55° | Detect 61~304m / Observe 24~121m / Recognize 12~61m / Identify 6~30m | 0.002Lux(F1.2,AGC) 0Lux(B/W,IR) | 56dB | (AWB) Auto / manual | 120dB | BLC / HLC / WDR(120dB) | Auto / manual 1~1/100000s | (AGC) Auto / manual | 2D/3D DNR | 4 | 8 | Mirror, Flip 0°/90°/180°/270° | 3 | 4M(2688×1520)(2560×1440) / 3M(2304×1296) / 2M(1920×1080) / 720P(1280×720) / D1(704×576) / (640×360) / 2CIF(704×288) / CIF(352×288) | [19 empty] | 2688×1520/2560×1440/2304×1296/1920×1080/1280×720(30fps) | 1280×720/704×576/640×360/704×288/352×288(30fps) | 704×576/640×360/704×288/352×288(30fps) |  |  | 128Kbps~16Mbps | H.265 / H.265+ / H.264 / H.264+ / MJPEG | ICR | 40m |  | Tak | [11 empty] | G.711 |  |  | microSD 256GB |  | Web Service, CMS BCS Manager (Windows/Linux/MAC), Mobile App(iOS, android) | RJ-45 10/100Mbps |  | ONVIF(S/G/T) | IPv4, IGMP, ICMP, ARP, TCP, UDP, DHCP, PPPoE, RTP, RTSP, RTCP, DNS, DDNS, NTP, FTP, UPnP, HTTP, HTTPS, SMTP, 802.1x, SNMP, QoS | PoE | DC12V / PoE(802.3af) | max 7W | Biały | IP67 | Tak | [6 empty] | -30°C~+60°C max 95% RH | Ø129×110mm | 0.69kg | [11 empty] | Tak | Tak
10367 | BCS-P-EIP54VSR4-Ai1-G | 1409,00 | PLN | A | BCS POINT | Kamery | 5904890702097 | Rozdzielczość [4 Mpx], Przetwornik [1/3” 4Mpx PS CMOS], Ilość strumieni [3], Czułość kamery [0.002Lux/F1.2 (Kolor, AGC Wł.); 0Lux(B/W, IR Wł.)], Kompresja wideo [H.265+/H.264+/MJPEG], Obiektyw [motozoom], Ogniskowa [2.7~13.5 mm], Apertura [F 1.2], Funkcje inteligentne [Tak], Mikrofon [Tak], Kompresja audio [G.711], Typ kamery [Kopuła], NightColor [Nie], WDR [120 dB], Rodzaj funkcji inteligentnych [ochrona perymetryczna, wtargnięcie w obszar, przekroczenie linii], Promiennik IR [40 m], Audio [Nie], Alarm [Nie], Zasilanie [PoE], PoE [802.3af], Sieć [RJ-45 (10/100Mbps)], Gniazdo karty pamięci [microSD do 256GB], Zgodność [Onvif profil S / G / T], Klasa szczeIności IP [IP67], IK10 [Tak], Rodzaj zasilania [DC 12V / PoE(802.3af)], Kolor obudowy [Grafit], Waga [0.69 kg], Wymiary [Ø129 × 110mm], Głośnik [Nie] | https://bcs.pl//2575-x.html | Kopuła | 4 Mpx | 1/3'' | Progressive Scan | 2688(H)×1520(V) |  |  | motozoom | 2.7~13.5 mm | F1.2 | Auto / manual | Auto | H: 98.26°~ 31.35° V: 54.76°~ 18.55° | Detect 61~304m / Observe 24~121m / Recognize 12~61m / Identify 6~30m | 0.002Lux(F1.2,AGC) 0Lux(B/W,IR) | 56dB | (AWB) Auto / manual | 120dB | BLC / HLC / WDR(120dB) | Auto / manual 1~1/100000s | (AGC) Auto / manual | 2D/3D DNR | 4 | 8 | Mirror, Flip 0°/90°/180°/270° | 3 | 4M(2688×1520)(2560×1440) / 3M(2304×1296) / 2M(1920×1080) / 720P(1280×720) / D1(704×576) / (640×360) / 2CIF(704×288) / CIF(352×288) | [19 empty] | 2688×1520/2560×1440/2304×1296/1920×1080/1280×720(30fps) | 1280×720/704×576/640×360/704×288/352×288(30fps) | 704×576/640×360/704×288/352×288(30fps) |  |  | 128Kbps~16Mbps | H.265 / H.265+ / H.264 / H.264+ / MJPEG | ICR | 40m |  | Tak | [11 empty] | G.711 |  |  | microSD 256GB |  | Web Service, CMS BCS Manager (Windows/Linux/MAC), Mobile App(iOS, android) | RJ-45 10/100Mbps |  | ONVIF(S/G/T) | IPv4, IGMP, ICMP, ARP, TCP, UDP, DHCP, PPPoE, RTP, RTSP, RTCP, DNS, DDNS, NTP, FTP, UPnP, HTTP, HTTPS, SMTP, 802.1x, SNMP, QoS | PoE | DC12V / PoE(802.3af) | max 7W | Grafit | IP67 | Tak | [6 empty] | -30°C~+60°C max 95% RH | Ø129×110mm | 0.69kg | [11 empty] | Tak | Tak
10368 | BCS-P-EIP55VSR4-Ai1 | 1579,00 | PLN | A | BCS POINT | Kamery | 5904890702103 | Rozdzielczość [5 Mpx], Przetwornik [1/2.7” 5Mpx PS CMOS], Ilość strumieni [3], Czułość kamery [0.002Lux/F1.2 (Kolor, AGC Wł.); 0Lux(B/W, IR Wł.)], Kompresja wideo [H.265+/H.264+/MJPEG], Obiektyw [motozoom], Ogniskowa [2.7~13.5 mm], Apertura [F 1.2], Funkcje inteligentne [Tak], Mikrofon [Tak], Kompresja audio [G.711], Typ kamery [Kopuła], NightColor [Nie], WDR [120 dB], Rodzaj funkcji inteligentnych [ochrona perymetryczna, wtargnięcie w obszar, przekroczenie linii], Promiennik IR [40 m], Audio [Nie], Alarm [Nie], Zasilanie [PoE], PoE [802.3af], Sieć [RJ-45 (10/100Mbps)], Gniazdo karty pamięci [microSD do 256GB], Zgodność [Onvif profil S / G / T], Klasa szczeIności IP [IP67], IK10 [Tak], Rodzaj zasilania [DC 12V / PoE(802.3af)], Kolor obudowy [Biały], Waga [0.69 kg], Wymiary [Ø129 × 110mm], Głośnik [Nie] | https://bcs.pl//2576-x.html | Kopuła | 5 Mpx | 1/2.7'' | Progressive Scan | 2880(H)×1620(V) |  |  | motozoom | 2.7~13.5 mm | F1.2 | Auto / manual | Auto | H: 106.25°~ 30.42° V: 56.36°~ 17.22° | Detect 61~304m / Observe 24~121m / Recognize 12~61m / Identify 6~30m | 0.002Lux(F1.2,AGC) 0Lux(B/W,IR) | 56dB | (AWB) Auto / manual | 120dB | BLC / HLC / WDR(120dB) | Auto / manual 1~1/100000s | (AGC) Auto / manual | 2D/3D DNR | 4 | 8 | Mirror, Flip 0°/90°/180°/270° | 3 | 5M(2880×1620) / 4M(2560×1440) / 3M(2304×1296) / 2M(1920×1080) / 720P(1280×720) / D1(704×576) / (640×360) / 2CIF(704×288) / CIF(352×288) | [19 empty] | 2880×1620/2560×1440/2304×1296/1920×1080/1280×720(30fps) | 1280×720/704×576/640×360/704×288/352×288(30fps) | 704×576/640×360/704×288/352×288(30fps) |  |  | 128Kbps~16Mbps | H.265 / H.265+ / H.264 / H.264+ / MJPEG | ICR | 40m |  | Tak | [11 empty] | G.711 |  |  | microSD 256GB |  | Web Service, CMS BCS Manager (Windows/Linux/MAC), Mobile App(iOS, android) | RJ-45 10/100Mbps |  | ONVIF(S/G/T) | IPv4, IGMP, ICMP, ARP, TCP, UDP, DHCP, PPPoE, RTP, RTSP, RTCP, DNS, DDNS, NTP, FTP, UPnP, HTTP, HTTPS, SMTP, 802.1x, SNMP, QoS | PoE | DC12V / PoE(802.3af) | max 7W | Biały | IP67 | Tak | [6 empty] | -30°C~+60°C max 95% RH | Ø129×110mm | 0.69kg | [11 empty] | Tak | Tak
10369 | BCS-P-EIP55VSR4-Ai1-G | 1579,00 | PLN | A | BCS POINT | Kamery | 5904890702110 | Rozdzielczość [5 Mpx], Przetwornik [1/2.7” 5Mpx PS CMOS], Ilość strumieni [3], Czułość kamery [0.002Lux/F1.2 (Kolor, AGC Wł.); 0Lux(B/W, IR Wł.)], Kompresja wideo [H.265+/H.264+/MJPEG], Obiektyw [motozoom], Ogniskowa [2.7~13.5 mm], Apertura [F 1.2], Funkcje inteligentne [Tak], Mikrofon [Tak], Kompresja audio [G.711], Typ kamery [Kopuła], NightColor [Nie], WDR [120 dB], Rodzaj funkcji inteligentnych [ochrona perymetryczna, wtargnięcie w obszar, przekroczenie linii], Promiennik IR [40 m], Audio [Nie], Alarm [Nie], Zasilanie [PoE], PoE [802.3af], Sieć [RJ-45 (10/100Mbps)], Gniazdo karty pamięci [microSD do 256GB], Zgodność [Onvif profil S / G / T], Klasa szczeIności IP [IP67], IK10 [Tak], Rodzaj zasilania [DC 12V / PoE(802.3af)], Kolor obudowy [Grafit], Waga [0.69 kg], Wymiary [Ø129 × 110mm], Głośnik [Nie] | https://bcs.pl//2577-x.html | Kopuła | 5 Mpx | 1/2.7'' | Progressive Scan | 2880(H)×1620(V) |  |  | motozoom | 2.7~13.5 mm | F1.2 | Auto / manual | Auto | H: 106.25°~ 30.42° V: 56.36°~ 17.22° | Detect 61~304m / Observe 24~121m / Recognize 12~61m / Identify 6~30m | 0.002Lux(F1.2,AGC) 0Lux(B/W,IR) | 56dB | (AWB) Auto / manual | 120dB | BLC / HLC / WDR(120dB) | Auto / manual 1~1/100000s | (AGC) Auto / manual | 2D/3D DNR | 4 | 8 | Mirror, Flip 0°/90°/180°/270° | 3 | 5M(2880×1620) / 4M(2560×1440) / 3M(2304×1296) / 2M(1920×1080) / 720P(1280×720) / D1(704×576) / (640×360) / 2CIF(704×288) / CIF(352×288) | [19 empty] | 2880×1620/2560×1440/2304×1296/1920×1080/1280×720(30fps) | 1280×720/704×576/640×360/704×288/352×288(30fps) | 704×576/640×360/704×288/352×288(30fps) |  |  | 128Kbps~16Mbps | H.265 / H.265+ / H.264 / H.264+ / MJPEG | ICR | 40m |  | Tak | [11 empty] | G.711 |  |  | microSD 256GB |  | Web Service, CMS BCS Manager (Windows/Linux/MAC), Mobile App(iOS, android) | RJ-45 10/100Mbps |  | ONVIF(S/G/T) | IPv4, IGMP, ICMP, ARP, TCP, UDP, DHCP, PPPoE, RTP, RTSP, RTCP, DNS, DDNS, NTP, FTP, UPnP, HTTP, HTTPS, SMTP, 802.1x, SNMP, QoS | PoE | DC12V / PoE(802.3af) | max 7W | Grafit | IP67 | Tak | [6 empty] | -30°C~+60°C max 95% RH | Ø129×110mm | 0.69kg | [11 empty] | Tak | Tak
10370 | BCS-P-EIP58VSR4-Ai1 | 1825,00 | PLN | A | BCS POINT | Kamery | 5904890702127 | Rozdzielczość [8 Mpx], Przetwornik [1/2.8” 8Mpx PS CMOS], Ilość strumieni [3], Czułość kamery [0.003Lux/F1.6 (Kolor, AGC Wł.); 0Lux(B/W, IR Wł.)], Kompresja wideo [H.265+/H.264+/MJPEG], Obiektyw [motozoom], Ogniskowa [2.8~12 mm], Apertura [F 1.6], Funkcje inteligentne [Tak], Mikrofon [Tak], Kompresja audio [G.711], Typ kamery [Kopuła], NightColor [Nie], WDR [120 dB], Rodzaj funkcji inteligentnych [ochrona perymetryczna, wtargnięcie w obszar, przekroczenie linii], Promiennik IR [40 m], Audio [Nie], Alarm [Nie], Zasilanie [PoE], PoE [802.3af], Sieć [RJ-45 (10/100Mbps)], Gniazdo karty pamięci [microSD do 256GB], Zgodność [Onvif profil S / G / T], Klasa szczeIności IP [IP67], IK10 [Tak], Rodzaj zasilania [DC 12V / PoE(802.3af)], Kolor obudowy [Biały], Waga [0.69 kg], Wymiary [Ø129 × 110mm], Głośnik [Nie] | https://bcs.pl//2578-x.html | Kopuła | 8 Mpx | 1/2.8'' | Progressive Scan | 3840(H)×2160(V) |  |  | motozoom | 2.8~12 mm | F1.6 | Auto / manual | Auto | H: 107.4°~ 29.2° V: 54.2°~ 16.3° | Detect 87~372m / Observe 35~149m / Recognize 17~74m / Identify 9~37m | 0.003Lux(F1.6,AGC) 0Lux(B/W,IR) | 56dB | (AWB) Auto / manual | 120dB | BLC / HLC / WDR(120dB) | Auto / manual 1~1/100000s | (AGC) Auto / manual | 2D/3D DNR | 4 | 8 | Mirror, Flip 0°/90°/180°/270° | 3 | 8M(3840×2160) / 5M(3072×1728) / 4M(2560×1440) / 2M(1920×1080) / 720P(1280×720) / D1(704×576) / (640×360) / 2CIF(704×288) / CIF(352×288) | [19 empty] | 3840×2160@20fps 3072×1728/2560×1440/1920×1080/1280×720(30fps) | 1920×1080/1280×720/704×576/640×360/704×288/352×288(30fps) | 704×576/640×360/704×288/352×288(30fps) |  |  | 128Kbps~6144kbps | H.265 / H.265+ / H.264 / H.264+ / MJPEG | ICR | 40m |  | Tak | [11 empty] | G.711 |  |  | microSD 256GB |  | Web Service, CMS BCS Manager (Windows/Linux/MAC), Mobile App(iOS, android) | RJ-45 10/100Mbps |  | ONVIF(S/G/T) | IPv4, IGMP, ICMP, ARP, TCP, UDP, DHCP, PPPoE, RTP, RTSP, RTCP, DNS, DDNS, NTP, FTP, UPnP, HTTP, HTTPS, SMTP, 802.1x, SNMP, QoS | PoE | DC12V / PoE(802.3af) | max 9W | Biały | IP67 | Tak | [6 empty] | -30°C~+60°C max 95% RH | Ø129×110mm | 0.69kg | [11 empty] | Tak | Tak
10371 | BCS-P-EIP58VSR4-Ai1-G | 1825,00 | PLN | A | BCS POINT | Kamery | 5904890702134 | Rozdzielczość [8 Mpx], Przetwornik [1/2.8” 8Mpx PS CMOS], Ilość strumieni [3], Czułość kamery [0.003Lux/F1.6 (Kolor, AGC Wł.); 0Lux(B/W, IR Wł.)], Kompresja wideo [H.265+/H.264+/MJPEG], Obiektyw [motozoom], Ogniskowa [2.8~12 mm], Apertura [F 1.6], Funkcje inteligentne [Tak], Mikrofon [Tak], Kompresja audio [G.711], Typ kamery [Kopuła], NightColor [Nie], WDR [120 dB], Rodzaj funkcji inteligentnych [ochrona perymetryczna, wtargnięcie w obszar, przekroczenie linii], Promiennik IR [40 m], Audio [Nie], Alarm [Nie], Zasilanie [PoE], PoE [802.3af], Sieć [RJ-45 (10/100Mbps)], Gniazdo karty pamięci [microSD do 256GB], Zgodność [Onvif profil S / G / T], Klasa szczeIności IP [IP67], IK10 [Tak], Rodzaj zasilania [DC 12V / PoE(802.3af)], Kolor obudowy [Grafit], Waga [0.69 kg], Wymiary [Ø129 × 110mm], Głośnik [Nie] | https://bcs.pl//2579-x.html | Kopuła | 8 Mpx | 1/2.8'' | Progressive Scan | 3840(H)×2160(V) |  |  | motozoom | 2.8~12 mm | F1.6 | Auto / manual | Auto | H: 107.4°~ 29.2° V: 54.2°~ 16.3° | Detect 87~372m / Observe 35~149m / Recognize 17~74m / Identify 9~37m | 0.003Lux(F1.6,AGC) 0Lux(B/W,IR) | 56dB | (AWB) Auto / manual | 120dB | BLC / HLC / WDR(120dB) | Auto / manual 1~1/100000s | (AGC) Auto / manual | 2D/3D DNR | 4 | 8 | Mirror, Flip 0°/90°/180°/270° | 3 | 8M(3840×2160) / 5M(3072×1728) / 4M(2560×1440) / 2M(1920×1080) / 720P(1280×720) / D1(704×576) / (640×360) / 2CIF(704×288) / CIF(352×288) | [19 empty] | 3840×2160@20fps 3072×1728/2560×1440/1920×1080/1280×720(30fps) | 1920×1080/1280×720/704×576/640×360/704×288/352×288(30fps) | 704×576/640×360/704×288/352×288(30fps) |  |  | 128Kbps~6144kbps | H.265 / H.265+ / H.264 / H.264+ / MJPEG | ICR | 40m |  | Tak | [11 empty] | G.711 |  |  | microSD 256GB |  | Web Service, CMS BCS Manager (Windows/Linux/MAC), Mobile App(iOS, android) | RJ-45 10/100Mbps |  | ONVIF(S/G/T) | IPv4, IGMP, ICMP, ARP, TCP, UDP, DHCP, PPPoE, RTP, RTSP, RTCP, DNS, DDNS, NTP, FTP, UPnP, HTTP, HTTPS, SMTP, 802.1x, SNMP, QoS | PoE | DC12V / PoE(802.3af) | max 9W | Grafit | IP67 | Tak | [6 empty] | -30°C~+60°C max 95% RH | Ø129×110mm | 0.69kg | [11 empty] | Tak | Tak
10693 | BCS-P-FIP25FWR1 | 1779,00 | PLN | A | BCS POINT | Kamery | 5904890702189 | Rozdzielczość [5 Mpx], Przetwornik [1/2.8” 5Mpx PS CMOS], Ilość strumieni [3], Czułość kamery [0.01Lux/F2.0 (Kolor, AGC Wł.), 0Lux/F1.4(B/W, IR Wł.)], Kompresja wideo [H.265+/H.264+/MJPEG], Obiektyw [Fisheye], Ogniskowa [1.4 mm], Apertura [F 2.0], Funkcje inteligentne [Nie], Mikrofon [Tak], Kompresja audio [G.711], Typ kamery [Fisheye], NightColor [Nie], WDR [120 dB], Promiennik IR [10 m], Audio [Tak], Alarm [Tak], Zasilanie [PoE], PoE [802.3af], Sieć [RJ-45 (10/100Mbps)], Gniazdo karty pamięci [microSD do 256GB], Zgodność [Onvif profil S / G / T], Klasa szczeIności IP [IP66], IK10 [Tak], Rodzaj zasilania [DC 12V / PoE(802.3af)], Kolor obudowy [Biały], Waga [0.36 kg], Wymiary [Ø125mm × 43.7mm], Głośnik [Nie] | https://bcs.pl//2580-x.html | Fisheye | 5 Mpx | 1/2.8'' | Progressive Scan | 2880(H)×1620(V) |  |  | Fisheye | 1.4 mm | F2.0 | Stały | Stały | H:360° | Detect 31m / Observe 13m/ Recognize 6m/ Identify 3m | 0.01Lux(F2.0,AGC) 0Lux(F1.4,B/W,IR) | 55dB | (AWB) Auto / manual | 120dB | BLC / HLC / WDR(120dB) | Auto / manual 1~1/100000s | (AGC) Auto / manual | 2D/3D DNR | 4 | 8 | Mirror, flip 180° | 3 | 5M(2880×1620) / 4M(2560×1440) / 3M(2304×1296) / 2M(1920×1080) / 720P(1280×720) / D1(704×576) / (640×360) / 2CIF(704×288) / CIF(352×288) | [19 empty] | 2880×1620/2560×1440/2304×1296/1920×1080/1280×720(30fps) | 1920×1080/1280×720/640×360(30fps) | 704×576/640×360/704×288/352×288(30fps) |  |  | 128Kbps~6144kbps | H.265 / H.265+ / H.264 / H.264+ / MJPEG | ICR | 10m |  | Tak | [11 empty] | G.711 |  |  | microSD 256GB |  | Web Service, CMS BCS Manager (Windows/Linux/MAC), Mobile App(iOS, android) | RJ-45 10/100Mbps |  | ONVIF(S/G/T) | IPv4, IGMP, ICMP, ARP, TCP, UDP, DHCP, PPPoE, RTP, RTSP, RTCP, DNS, DDNS, NTP, FTP, UPnP, HTTP, HTTPS, SMTP, 802.1x, SNMP, QoS, RTMP, SSH | PoE | DC12V / PoE(802.3af) | max 8.5W | Biały | IP66 | Tak | [6 empty] | -30°C~+60°C max 95% RH | Ø125mm×43.7mm | 0.36kg
10376 | BCS-P-TIP12FWR3 | 439,00 | PLN | A | BCS POINT | Kamery | 5904890702202 | Rozdzielczość [2 Mpx], Przetwornik [1/2.7” 2Mpx PS CMOS], Ilość strumieni [2], Czułość kamery [0.01Lux/F2.0 (Kolor, AGC Wł.) 0Lux(B/W, IR Wł.)], Kompresja wideo [H.265 / H.265+ / H.264 / H.264+ / MJPEG], Obiektyw [stały ], Ogniskowa [2.8 mm], Apertura [F 2.0], Funkcje inteligentne [Nie], Mikrofon [Tak], Kompresja audio [G.711], Typ kamery [Tuba ], NightColor [Nie], WDR [120 dB], Promiennik IR [30 m], Audio [Nie], Alarm [Nie], Zasilanie [PoE], PoE [802.3af], Sieć [RJ-45 10/100 Mbps], Gniazdo karty pamięci [microSD do 128GB], Zgodność [Onvif profil S / G / T], Klasa szczeIności IP [IP67], IK10 [Nie], Rodzaj zasilania [DC 12V / PoE(802.3af)], Kolor obudowy [Biały], Waga [0.39 kg], Wymiary [165 × 63 × 62mm], Głośnik [Nie] | https://bcs.pl//2581-x.html | Tuba | 2 Mpx | 1/2.7'' | Progressive Scan | 1920(H)×1080(V) |  |  | stały | 2.8 mm | F2.0 | Stały | Stały | H: 112.9° V: 59.1° | Detect 42m / Observe 17m / Recognize 8m / Identify 4m | 0.01Lux(F2.0,AGC) 0Lux(B/W,IR) | 52dB | (AWB) Auto / manual | 120dB | BLC / HLC / WDR(120dB) | Auto / manual 1~1/100000s | (AGC) Auto / manual | 2D/3D DNR | 4 | 8 | Mirror, Flip 0°/90°/180°/270° | 2 | 2M(1920×1080) / 720P(1280×720) / D1(704×576) / (640×360) / 2CIF(704×288) / CIF(352×288) | [19 empty] | 1920×1080/1280×720(30fps) | 1280×720/704×576/640×360/704×288/352×288(30fps) |  |  |  | 128Kbps~6144kbps | H.265 / H.265+ / H.264 / H.264+ / MJPEG | ICR | 30m |  | Tak | [11 empty] | G.711 |  |  | microSD 128GB |  | Web Service, CMS BCS Manager (Windows/Linux/MAC), Mobile App(iOS, android) | RJ-45 10/100 Mbps |  | ONVIF(S/G/T) | IPv4, IGMP, ICMP, ARP, TCP, UDP, DHCP, PPPoE, RTP, RTSP, RTCP, DNS, DDNS, NTP, FTP, UPnP, HTTP, HTTPS, SMTP, 802.1x, SNMP, QoS | PoE | DC12V / PoE(802.3af) | max 7W | Biały | IP67 | [7 empty] | -30°C~+60°C max 95% RH | 165×63×62mm | 0.39kg
10378 | BCS-P-TIP15FSR5 | 745,00 | PLN | A | BCS POINT | Kamery | 5904890702226 | Rozdzielczość [5 Mpx], Przetwornik [1/2.7” 5Mpx PS CMOS], Ilość strumieni [2], Czułość kamery [0.003Lux/F1.6 (Kolor, AGC Wł.); 0Lux(B/W, IR Wł.)], Kompresja wideo [H.265 / H.265+ / H.264 / H.264+ / MJPEG], Obiektyw [stały ], Ogniskowa [2.8 mm], Apertura [F 1.6], Funkcje inteligentne [Nie], Mikrofon [Tak], Kompresja audio [G.711], Typ kamery [Tuba ], NightColor [Nie], WDR [120 dB], Promiennik IR [50 m], Audio [Nie], Alarm [Nie], Zasilanie [PoE], PoE [802.3af], Sieć [RJ-45 10/100 Mbps], Gniazdo karty pamięci [microSD do 256GB], Zgodność [Onvif profil S / G / T], Klasa szczeIności IP [IP67], IK10 [Nie], Rodzaj zasilania [DC 12V / PoE(802.3af)], Kolor obudowy [Biały], Waga [0.45 kg], Wymiary [190 × 73 × 71 mm], Głośnik [Nie] | https://bcs.pl//2582-x.html | Tuba | 5 Mpx | 1/2.7'' | Progressive Scan | 2880(H)×1620(V) |  |  | stały | 2.8 mm | F1.6 | Stały | Stały | H: 112.9° V: 59.1° | Detect 63m / Observe 25m / Recognize 13m / Identify 6m | 0.003Lux(F1.6,AGC) 0Lux(B/W,IR) | 56dB | (AWB) Auto / manual | 120dB | BLC / HLC / WDR(120dB) | Auto / manual 1~1/100000s | (AGC) Auto / manual | 2D/3D DNR | 4 | 8 | Mirror, Flip 0°/90°/180°/270° | 2 | 5M(2880×1620) / 4M(2560×1440) / 3M(2304×1296) / 2M(1920×1080) / 720P(1280×720) / D1(704×576) / (640×360) / 2CIF(704×288) / CIF(352×288) | [19 empty] | 2880×1620/2560×1440(25fps) 2304×1296/1920×1080(30fps) | 1280×720/704×576/640×360/704×288/352×288(30fps) |  |  |  | 128Kbps~16Mbps | H.265 / H.265+ / H.264 / H.264+ / MJPEG | ICR | 50m |  | Tak | [11 empty] | G.711 |  |  | microSD 256GB |  | Web Service, CMS BCS Manager (Windows/Linux/MAC), Mobile App(iOS, android) | RJ-45 10/100 Mbps |  | ONVIF(S/G/T) | IPv4, IGMP, ICMP, ARP, TCP, UDP, DHCP, PPPoE, RTP, RTSP, RTCP, DNS, DDNS, NTP, FTP, UPnP, HTTP, HTTPS, SMTP, 802.1x, SNMP, QoS | PoE | DC12V / PoE(802.3af) | max 6W | Biały | IP67 | [7 empty] | -30°C~+60°C max 95% RH | 190×73×71mm | 0.45kg
10380 | BCS-P-TIP22FSR4-Ai1-G | 699,00 | PLN | A | BCS POINT | Kamery | 5904890702240 | Rozdzielczość [2 Mpx], Przetwornik [1/2.8” 2Mpx PS CMOS], Ilość strumieni [3], Czułość kamery [0.001Lux/F1.6 (Kolor, AGC Wł.) 0Lux(B/W, IR Wł.)], Kompresja wideo [H.265 / H.265+ / H.264 / H.264+ / MJPEG], Obiektyw [stały ], Ogniskowa [2.8 mm], Apertura [F 1.6], Funkcje inteligentne [Tak], Mikrofon [Tak], Kompresja audio [G.711], Typ kamery [Tuba ], NightColor [Nie], WDR [120 dB], Rodzaj funkcji inteligentnych [ochrona perymetryczna, wtargnięcie w obszar, przekroczenie linii], Promiennik IR [40 m], Audio [Nie], Alarm [Nie], Zasilanie [PoE], PoE [802.3af], Sieć [RJ-45 10/100 Mbps], Gniazdo karty pamięci [microSD do 256GB], Zgodność [Onvif profil S / G / T], Klasa szczeIności IP [IP67], IK10 [Nie], Rodzaj zasilania [DC 12V / PoE(802.3af)], Kolor obudowy [Grafit], Waga [0.42 kg], Wymiary [156×63mm], Głośnik [Nie] | https://bcs.pl//2583-x.html | Tuba | 2 Mpx | 1/2.8'' | Progressive Scan | 1920(H)×1080(V) |  |  | stały | 2.8 mm | F1.6 | Stały | Stały | H: 106.7° V: 57.1° | Detect 43m / Observe 17m / Recognize 9m / Identify 4m | 0.001Lux(F1.6,AGC) 0Lux(B/W,IR) | 52dB | (AWB) Auto / manual | 120dB | BLC / HLC / WDR(120dB) | Auto / manual 1~1/100000s | (AGC) Auto / manual | 2D/3D DNR | 4 | 8 | Mirror, Flip 0°/90°/180°/270° | 3 | 2M(1920×1080) / 720P(1280×720) / D1(704×576) / (640×360) / 2CIF(704×288) / CIF(352×288) | [19 empty] | 1920×1080/1280×720(30fps) | 1280×720/704×576/640×360/704×288/352×288(30fps) | 704×576/640×360/704×288/352×288(30fps) |  |  | 128Kbps~16Mbps | H.265 / H.265+ / H.264 / H.264+ / MJPEG | ICR | 40m |  | Tak | [11 empty] | G.711 |  |  | microSD 256GB |  | Web Service, CMS BCS Manager (Windows/Linux/MAC), Mobile App(iOS, android) | RJ-45 10/100 Mbps |  | ONVIF(S/G/T) | IPv4, IGMP, ICMP, ARP, TCP, UDP, DHCP, PPPoE, RTP, RTSP, RTCP, DNS, DDNS, NTP, FTP, UPnP, HTTP, HTTPS, SMTP, 802.1x, SNMP, QoS | PoE | DC12V / PoE(802.3af) | max 6W | Grafit | IP67 | [7 empty] | -30°C~+60°C max 95% RH | 156×63mm | 0.42kg | [11 empty] | Tak | Tak
10381 | BCS-P-TIP24FSR4-Ai1 | 895,00 | PLN | A | BCS POINT | Kamery | 5904890702257 | Rozdzielczość [4 Mpx], Przetwornik [1/3” 4Mpx PS CMOS], Ilość strumieni [3], Czułość kamery [0.003Lux/F1.6 (Kolor, AGC Wł.); 0Lux(B/W, IR Wł.)], Kompresja wideo [H.265 / H.265+ / H.264 / H.264+ / MJPEG], Obiektyw [stały ], Ogniskowa [2.8 mm], Apertura [F 1.6], Funkcje inteligentne [Tak], Mikrofon [Tak], Kompresja audio [G.711], Typ kamery [Tuba ], NightColor [Nie], WDR [120 dB], Rodzaj funkcji inteligentnych [ochrona perymetryczna, wtargnięcie w obszar, przekroczenie linii], Promiennik IR [40 m], Audio [Nie], Alarm [Nie], Zasilanie [PoE], PoE [802.3af], Sieć [RJ-45 10/100 Mbps], Gniazdo karty pamięci [microSD do 256GB], Zgodność [Onvif profil S / G / T], Klasa szczeIności IP [IP67], IK10 [Nie], Rodzaj zasilania [DC 12V / PoE(802.3af)], Kolor obudowy [Biały], Waga [0.42 kg], Wymiary [156×63mm], Głośnik [Nie] | https://bcs.pl//2584-x.html | Tuba | 4 Mpx | 1/3'' | Progressive Scan | 2688(H)×1520(V) |  |  | stały | 2.8 mm | F1.6 | Stały | Stały | H: 101.1° V: 55.3° | Detect 63m / Observe 25m / Recognize 13m / Identify 6m | 0.003Lux(F1.6,AGC) 0Lux(B/W,IR) | 56dB | (AWB) Auto / manual | 120dB | BLC / HLC / WDR(120dB) | Auto / manual 1~1/100000s | (AGC) Auto / manual | 2D/3D DNR | 4 | 8 | Mirror, Flip 0°/90°/180°/270° | 3 | 4M(2688×1520)(2560×1440) / 3M(2304×1296) / 2M(1920×1080) / 720P(1280×720) / D1(704×576) / (640×360) / 2CIF(704×288) / CIF(352×288) | [19 empty] | 2688×1520/2560×1440/2304×1296/1920×1080/1280×720(30fps) | 1280×720/704×576/640×360/704×288/352×288(30fps) | 704×576/640×360/704×288/352×288(30fps) |  |  | 128Kbps~16Mbps | H.265 / H.265+ / H.264 / H.264+ / MJPEG | ICR | 40m |  | Tak | [11 empty] | G.711 |  |  | microSD 256GB |  | Web Service, CMS BCS Manager (Windows/Linux/MAC), Mobile App(iOS, android) | RJ-45 10/100 Mbps |  | ONVIF(S/G/T) | IPv4, IGMP, ICMP, ARP, TCP, UDP, DHCP, PPPoE, RTP, RTSP, RTCP, DNS, DDNS, NTP, FTP, UPnP, HTTP, HTTPS, SMTP, 802.1x, SNMP, QoS | PoE | DC12V / PoE(802.3af) | max 4W | Biały | IP67 | [7 empty] | -30°C~+60°C max 95% RH | 156×63mm | 0.42kg | [11 empty] | Tak | Tak
10382 | BCS-P-TIP24FSR4-Ai1-G | 895,00 | PLN | A | BCS POINT | Kamery | 5904890702264 | Rozdzielczość [4 Mpx], Przetwornik [1/3” 4Mpx PS CMOS], Ilość strumieni [3], Czułość kamery [0.003Lux/F1.6 (Kolor, AGC Wł.); 0Lux(B/W, IR Wł.)], Kompresja wideo [H.265 / H.265+ / H.264 / H.264+ / MJPEG], Obiektyw [stały ], Ogniskowa [2.8 mm], Apertura [F 1.6], Funkcje inteligentne [Tak], Mikrofon [Tak], Kompresja audio [G.711], Typ kamery [Tuba ], NightColor [Nie], WDR [120 dB], Rodzaj funkcji inteligentnych [ochrona perymetryczna, wtargnięcie w obszar, przekroczenie linii], Promiennik IR [40 m], Audio [Nie], Alarm [Nie], Zasilanie [PoE], PoE [802.3af], Sieć [RJ-45 10/100 Mbps], Gniazdo karty pamięci [microSD do 256GB], Zgodność [Onvif profil S / G / T], Klasa szczeIności IP [IP67], IK10 [Nie], Rodzaj zasilania [DC 12V / PoE(802.3af)], Kolor obudowy [Grafit], Waga [0.42 kg], Wymiary [156×63mm], Głośnik [Nie] | https://bcs.pl//2585-x.html | Tuba | 4 Mpx | 1/3'' | Progressive Scan | 2688(H)×1520(V) |  |  | stały | 2.8 mm | F1.6 | Stały | Stały | H: 101.1° V: 55.3° | Detect 63m / Observe 25m / Recognize 13m / Identify 6m | 0.003Lux(F1.6,AGC) 0Lux(B/W,IR) | 56dB | (AWB) Auto / manual | 120dB | BLC / HLC / WDR(120dB) | Auto / manual 1~1/100000s | (AGC) Auto / manual | 2D/3D DNR | 4 | 8 | Mirror, Flip 0°/90°/180°/270° | 3 | 4M(2688×1520)(2560×1440) / 3M(2304×1296) / 2M(1920×1080) / 720P(1280×720) / D1(704×576) / (640×360) / 2CIF(704×288) / CIF(352×288) | [19 empty] | 2688×1520/2560×1440/2304×1296/1920×1080/1280×720(30fps) | 1280×720/704×576/640×360/704×288/352×288(30fps) | 704×576/640×360/704×288/352×288(30fps) |  |  | 128Kbps~16Mbps | H.265 / H.265+ / H.264 / H.264+ / MJPEG | ICR | 40m |  | Tak | [11 empty] | G.711 |  |  | microSD 256GB |  | Web Service, CMS BCS Manager (Windows/Linux/MAC), Mobile App(iOS, android) | RJ-45 10/100 Mbps |  | ONVIF(S/G/T) | IPv4, IGMP, ICMP, ARP, TCP, UDP, DHCP, PPPoE, RTP, RTSP, RTCP, DNS, DDNS, NTP, FTP, UPnP, HTTP, HTTPS, SMTP, 802.1x, SNMP, QoS | PoE | DC12V / PoE(802.3af) | max 4W | Grafit | IP67 | [7 empty] | -30°C~+60°C max 95% RH | 156×63mm | 0.42kg | [11 empty] | Tak | Tak
10383 | BCS-P-TIP25FSR4-Ai1 | 969,00 | PLN | A | BCS POINT | Kamery | 5904890702271 | Rozdzielczość [5 Mpx], Przetwornik [1/2.7” 5Mpx PS CMOS], Ilość strumieni [3], Czułość kamery [0.003Lux/F1.6 (Kolor, AGC Wł.); 0Lux(B/W, IR Wł.)], Kompresja wideo [H.265 / H.265+ / H.264 / H.264+ / MJPEG], Obiektyw [stały ], Ogniskowa [2.8 mm], Apertura [F 1.6], Funkcje inteligentne [Tak], Mikrofon [Tak], Kompresja audio [G.711], Typ kamery [Tuba ], NightColor [Nie], WDR [120 dB], Rodzaj funkcji inteligentnych [ochrona perymetryczna, wtargnięcie w obszar, przekroczenie linii], Promiennik IR [40 m], Audio [Nie], Alarm [Nie], Zasilanie [PoE], PoE [802.3af], Sieć [RJ-45 10/100 Mbps], Gniazdo karty pamięci [microSD do 256GB], Zgodność [Onvif profil S / G / T], Klasa szczeIności IP [IP67], IK10 [Nie], Rodzaj zasilania [DC 12V / PoE(802.3af)], Kolor obudowy [Biały], Waga [0.42 kg], Wymiary [156×63mm], Głośnik [Nie] | https://bcs.pl//2586-x.html | Tuba | 5 Mpx | 1/2.7'' | Progressive Scan | 2880(H)×1620(V) |  |  | stały | 2.8 mm | F1.6 | Stały | Stały | H: 96.1° V: 55.3° | Detect 63m / Observe 25m / Recognize 13m / Identify 6m | 0.003Lux(F1.6,AGC) 0Lux(B/W,IR) | 56dB | (AWB) Auto / manual | 120dB | BLC / HLC / WDR(120dB) | Auto / manual 1~1/100000s | (AGC) Auto / manual | 2D/3D DNR | 4 | 8 | Mirror, Flip 0°/90°/180°/270° | 3 | 5M(2880×1620) / 4M(2560×1440) / 3M(2304×1296) / 2M(1920×1080) / 720P(1280×720) / D1(704×576) / (640×360) / 2CIF(704×288) / CIF(352×288) | [19 empty] | 2880×1620/2560×1440/2304×1296/1920×1080/1280×720(30fps) | 1280×720/704×576/640×360/704×288/352×288(30fps) | 704×576/640×360/704×288/352×288(30fps) |  |  | 128Kbps~16Mbps | H.265 / H.265+ / H.264 / H.264+ / MJPEG | ICR | 40m |  | Tak | [11 empty] | G.711 |  |  | microSD 256GB |  | Web Service, CMS BCS Manager (Windows/Linux/MAC), Mobile App(iOS, android) | RJ-45 10/100 Mbps |  | ONVIF(S/G/T) | IPv4, IGMP, ICMP, ARP, TCP, UDP, DHCP, PPPoE, RTP, RTSP, RTCP, DNS, DDNS, NTP, FTP, UPnP, HTTP, HTTPS, SMTP, 802.1x, SNMP, QoS | PoE | DC12V / PoE(802.3af) | max 5W | Biały | IP67 | [7 empty] | -30°C~+60°C max 95% RH | 156×63mm | 0.42kg | [11 empty] | Tak | Tak
10384 | BCS-P-TIP25FSR4-Ai1-G | 969,00 | PLN | A | BCS POINT | Kamery | 5904890702288 | Rozdzielczość [5 Mpx], Przetwornik [1/2.7” 5Mpx PS CMOS], Ilość strumieni [3], Czułość kamery [0.003Lux/F1.6 (Kolor, AGC Wł.); 0Lux(B/W, IR Wł.)], Kompresja wideo [H.265 / H.265+ / H.264 / H.264+ / MJPEG], Obiektyw [stały ], Ogniskowa [2.8 mm], Apertura [F 1.6], Funkcje inteligentne [Tak], Mikrofon [Tak], Kompresja audio [G.711], Typ kamery [Tuba ], NightColor [Nie], WDR [120 dB], Rodzaj funkcji inteligentnych [ochrona perymetryczna, wtargnięcie w obszar, przekroczenie linii], Promiennik IR [40 m], Audio [Nie], Alarm [Nie], Zasilanie [PoE], PoE [802.3af], Sieć [RJ-45 10/100 Mbps], Gniazdo karty pamięci [microSD do 256GB], Zgodność [Onvif profil S / G / T], Klasa szczeIności IP [IP67], IK10 [Nie], Rodzaj zasilania [DC 12V / PoE(802.3af)], Kolor obudowy [Grafit], Waga [0.42 kg], Wymiary [156×63mm], Głośnik [Nie] | https://bcs.pl//2587-x.html | Tuba | 5 Mpx | 1/2.7'' | Progressive Scan | 2880(H)×1620(V) |  |  | stały | 2.8 mm | F1.6 | Stały | Stały | H: 96.1° V: 55.3° | Detect 63m / Observe 25m / Recognize 13m / Identify 6m | 0.003Lux(F1.6,AGC) 0Lux(B/W,IR) | 56dB | (AWB) Auto / manual | 120dB | BLC / HLC / WDR(120dB) | Auto / manual 1~1/100000s | (AGC) Auto / manual | 2D/3D DNR | 4 | 8 | Mirror, Flip 0°/90°/180°/270° | 3 | 5M(2880×1620) / 4M(2560×1440) / 3M(2304×1296) / 2M(1920×1080) / 720P(1280×720) / D1(704×576) / (640×360) / 2CIF(704×288) / CIF(352×288) | [19 empty] | 2880×1620/2560×1440/2304×1296/1920×1080/1280×720(30fps) | 1280×720/704×576/640×360/704×288/352×288(30fps) | 704×576/640×360/704×288/352×288(30fps) |  |  | 128Kbps~16Mbps | H.265 / H.265+ / H.264 / H.264+ / MJPEG | ICR | 40m |  | Tak | [11 empty] | G.711 |  |  | microSD 256GB |  | Web Service, CMS BCS Manager (Windows/Linux/MAC), Mobile App(iOS, android) | RJ-45 10/100 Mbps |  | ONVIF(S/G/T) | IPv4, IGMP, ICMP, ARP, TCP, UDP, DHCP, PPPoE, RTP, RTSP, RTCP, DNS, DDNS, NTP, FTP, UPnP, HTTP, HTTPS, SMTP, 802.1x, SNMP, QoS | PoE | DC12V / PoE(802.3af) | max 5W | Grafit | IP67 | [7 empty] | -30°C~+60°C max 95% RH | 156×63mm | 0.42kg | [11 empty] | Tak | Tak
10385 | BCS-P-TIP42VSR5 | 819,00 | PLN | A | BCS POINT | Kamery | 5904890702332 | Rozdzielczość [2 Mpx], Przetwornik [1/2.7” 2Mpx PS CMOS], Ilość strumieni [2], Czułość kamery [0.005Lux/F1.6 (Kolor, AGC Wł.); 0Lux(B/W, IR Wł.)], Kompresja wideo [H.265 / H.265+ / H.264 / H.264+ / MJPEG], Obiektyw [motozoom], Ogniskowa [2.8~12 mm], Apertura [F 1.6], Funkcje inteligentne [Nie], Mikrofon [Tak], Kompresja audio [G.711], Typ kamery [Tuba ], NightColor [Nie], WDR [120 dB], Promiennik IR [50m], Audio [Nie], Alarm [Nie], Zasilanie [PoE], PoE [802.3af], Sieć [RJ-45 10/100 Mbps], Gniazdo karty pamięci [microSD do 128GB], Zgodność [Onvif profil S / G / T], Klasa szczeIności IP [IP67], IK10 [Nie], Rodzaj zasilania [12V DC / PoE(802.3af)], Kolor obudowy [Biały], Waga [0.55 kg], Wymiary [206 × 74 × 74mm], Głośnik [Nie] | https://bcs.pl//2588-x.html | Tuba | 2 Mpx | 1/2.7'' | Progressive Scan | 1920(H)×1080(V) |  |  | motozoom | 2.8~12 mm | F1.6 | Auto / manual | Auto | H: 108.05°~ 32.59° V: 56.81°~ 18.36° | Detect 42~180m / Observe 17~72m / Recognize 8~36m / Identify 4~18m | 0.005Lux(F1.6,AGC) 0Lux(B/W,IR) | 52dB | (AWB) Auto / manual | 120dB | BLC / HLC / WDR(120dB) | Auto / manual 1~1/100000s | (AGC) Auto / manual | 2D/3D DNR | 4 | 8 | Mirror, Flip 0°/90°/180°/270° | 2 | 2M(1920×1080) / 720P(1280×720) / D1(704×576) / (640×360) / 2CIF(704×288) / CIF(352×288) | [19 empty] | 1920×1080/1280×720(30fps) | 1280×720/704×576/640×360/704×288/352×288(30fps) |  |  |  | 128Kbps~6144kbps | H.265 / H.265+ / H.264 / H.264+ / MJPEG | ICR | 50m |  | Tak | [11 empty] | G.711 |  |  | microSD 128GB |  | Web Service, CMS BCS Manager (Windows/Linux/MAC), Mobile App(iOS, android) | RJ-45 10/100 Mbps |  | ONVIF(S/G/T) | IPv4, IGMP, ICMP, ARP, TCP, UDP, DHCP, PPPoE, RTP, RTSP, RTCP, DNS, DDNS, NTP, FTP, UPnP, HTTP, HTTPS, SMTP, 802.1x, SNMP, QoS | PoE | 12VDC / PoE(802.3af) | max 8.5W | Biały | IP67 | [7 empty] | -30°C~+60°C max 95% RH | 206×74×74mm | 0.55kg
10386 | BCS-P-TIP42VSR5-G | 819,00 | PLN | A | BCS POINT | Kamery | 5904890702349 | Rozdzielczość [2 Mpx], Przetwornik [1/2.7” 2Mpx PS CMOS], Ilość strumieni [2], Czułość kamery [0.005Lux/F1.6 (Kolor, AGC Wł.); 0Lux(B/W, IR Wł.)], Kompresja wideo [H.265 / H.265+ / H.264 / H.264+ / MJPEG], Obiektyw [motozoom], Ogniskowa [2.8~12 mm], Apertura [F 1.6], Funkcje inteligentne [Nie], Mikrofon [Tak], Kompresja audio [G.711], Typ kamery [Tuba ], NightColor [Nie], WDR [120 dB], Promiennik IR [50m], Audio [Nie], Alarm [Nie], Zasilanie [PoE], PoE [802.3af], Sieć [RJ-45 10/100 Mbps], Gniazdo karty pamięci [microSD do 128GB], Zgodność [Onvif profil S / G / T], Klasa szczeIności IP [IP67], IK10 [Nie], Rodzaj zasilania [12V DC / PoE(802.3af)], Kolor obudowy [Grafit], Waga [0.55 kg], Wymiary [206 × 74 × 74mm], Głośnik [Nie] | https://bcs.pl//2589-x.html | Tuba | 2 Mpx | 1/2.7'' | Progressive Scan | 1920(H)×1080(V) |  |  | motozoom | 2.8~12 mm | F1.6 | Auto / manual | Auto | H: 108.05°~ 32.59° V: 56.81°~ 18.36° | Detect 42~180m / Observe 17~72m / Recognize 8~36m / Identify 4~18m | 0.005Lux(F1.6,AGC) 0Lux(B/W,IR) | 52dB | (AWB) Auto / manual | 120dB | BLC / HLC / WDR(120dB) | Auto / manual 1~1/100000s | (AGC) Auto / manual | 2D/3D DNR | 4 | 8 | Mirror, Flip 0°/90°/180°/270° | 2 | 2M(1920×1080) / 720P(1280×720) / D1(704×576) / (640×360) / 2CIF(704×288) / CIF(352×288) | [19 empty] | 1920×1080/1280×720(30fps) | 1280×720/704×576/640×360/704×288/352×288(30fps) |  |  |  | 128Kbps~6144kbps | H.265 / H.265+ / H.264 / H.264+ / MJPEG | ICR | 50m |  | Tak | [11 empty] | G.711 |  |  | microSD 128GB |  | Web Service, CMS BCS Manager (Windows/Linux/MAC), Mobile App(iOS, android) | RJ-45 10/100 Mbps |  | ONVIF(S/G/T) | IPv4, IGMP, ICMP, ARP, TCP, UDP, DHCP, PPPoE, RTP, RTSP, RTCP, DNS, DDNS, NTP, FTP, UPnP, HTTP, HTTPS, SMTP, 802.1x, SNMP, QoS | PoE | 12VDC / PoE(802.3af) | max 8.5W | Grafit | IP67 | [7 empty] | -30°C~+60°C max 95% RH | 206×74×74mm | 0.55kg
10387 | BCS-P-TIP44VSR5 | 999,00 | PLN | A | BCS POINT | Kamery | 5904890702356 | Rozdzielczość [4 Mpx], Przetwornik [1/3” 4Mpx PS CMOS], Ilość strumieni [2], Czułość kamery [0.003Lux/F1.6 (Kolor, AGC Wł.); 0Lux(B/W, IR Wł.)], Kompresja wideo [H.265 / H.265+ / H.264 / H.264+ / MJPEG], Obiektyw [motozoom], Ogniskowa [2.8~12 mm], Apertura [F 1.6], Funkcje inteligentne [Nie], Mikrofon [Tak], Kompresja audio [G.711], Typ kamery [Tuba ], NightColor [Nie], WDR [120 dB], Promiennik IR [50m], Audio [Nie], Alarm [Nie], Zasilanie [PoE], PoE [802.3af], Sieć [RJ-45 10/100 Mbps], Gniazdo karty pamięci [microSD do 256GB], Zgodność [Onvif profil S / G / T], Klasa szczeIności IP [IP67], IK10 [Nie], Rodzaj zasilania [12V DC / PoE(802.3af)], Kolor obudowy [Biały], Waga [0.55 kg], Wymiary [206 × 74 × 74mm], Głośnik [Nie] | https://bcs.pl//2590-x.html | Tuba | 4 Mpx | 1/3'' | Progressive Scan | 2688(H)×1520(V) |  |  | motozoom | 2.8~12 mm | F1.6 | Auto / manual | Auto | H: 102.79°~ 30.86° V: 54.50°~ 17.49° | Detect 63~270m / Observe 25~108m / Recognize 13~54m / Identify 6~27m | 0.003Lux(F1.6,AGC) 0Lux(B/W,IR) | 56dB | (AWB) Auto / manual | 120dB | BLC / HLC / WDR(120dB) | Auto / manual 1~1/100000s | (AGC) Auto / manual | 2D/3D DNR | 4 | 8 | Mirror, Flip 0°/90°/180°/270° | 2 | 4M(2688×1520)(2560×1440) / 3M(2304×1296) / 2M(1920×1080) / 720P(1280×720) / D1(704×576) / (640×360) / 2CIF(704×288) / CIF(352×288) | [19 empty] | 2688×1520/2560×1440(25fps) 2304×1296/1920×1080(30fps) | 1280×720/704×576/640×360/704×288/352×288(30fps) |  |  |  | 128Kbps~16Mbps | H.265 / H.265+ / H.264 / H.264+ / MJPEG | ICR | 50m |  | Tak | [11 empty] | G.711 |  |  | microSD 256GB |  | Web Service, CMS BCS Manager (Windows/Linux/MAC), Mobile App(iOS, android) | RJ-45 10/100 Mbps |  | ONVIF(S/G/T) | IPv4, IGMP, ICMP, ARP, TCP, UDP, DHCP, PPPoE, RTP, RTSP, RTCP, DNS, DDNS, NTP, FTP, UPnP, HTTP, HTTPS, SMTP, 802.1x, SNMP, QoS | PoE | 12VDC / PoE(802.3af) | max 8.5W | Biały | IP67 | [7 empty] | -30°C~+60°C max 95% RH | 206×74×74mm | 0.55kg
10388 | BCS-P-TIP44VSR5-G | 999,00 | PLN | A | BCS POINT | Kamery | 5904890702363 | Rozdzielczość [4 Mpx], Przetwornik [1/3” 4Mpx PS CMOS], Ilość strumieni [2], Czułość kamery [0.003Lux/F1.6 (Kolor, AGC Wł.); 0Lux(B/W, IR Wł.)], Kompresja wideo [H.265 / H.265+ / H.264 / H.264+ / MJPEG], Obiektyw [motozoom], Ogniskowa [2.8~12 mm], Apertura [F 1.6], Funkcje inteligentne [Nie], Mikrofon [Tak], Kompresja audio [G.711], Typ kamery [Tuba ], NightColor [Nie], WDR [120 dB], Promiennik IR [50m], Audio [Nie], Alarm [Nie], Zasilanie [PoE], PoE [802.3af], Sieć [RJ-45 10/100 Mbps], Gniazdo karty pamięci [microSD do 256GB], Zgodność [Onvif profil S / G / T], Klasa szczeIności IP [IP67], IK10 [Nie], Rodzaj zasilania [12V DC / PoE(802.3af)], Kolor obudowy [Grafit], Waga [0.55 kg], Wymiary [206 × 74 × 74mm], Głośnik [Nie] | https://bcs.pl//2591-x.html | Tuba | 4 Mpx | 1/3'' | Progressive Scan | 2688(H)×1520(V) |  |  | motozoom | 2.8~12 mm | F1.6 | Auto / manual | Auto | H: 102.79°~ 30.86° V: 54.50°~ 17.49° | Detect 63~270m / Observe 25~108m / Recognize 13~54m / Identify 6~27m | 0.003Lux(F1.6,AGC) 0Lux(B/W,IR) | 56dB | (AWB) Auto / manual | 120dB | BLC / HLC / WDR(120dB) | Auto / manual 1~1/100000s | (AGC) Auto / manual | 2D/3D DNR | 4 | 8 | Mirror, Flip 0°/90°/180°/270° | 2 | 4M(2688×1520)(2560×1440) / 3M(2304×1296) / 2M(1920×1080) / 720P(1280×720) / D1(704×576) / (640×360) / 2CIF(704×288) / CIF(352×288) | [19 empty] | 2688×1520/2560×1440(25fps) 2304×1296/1920×1080(30fps) | 1280×720/704×576/640×360/704×288/352×288(30fps) |  |  |  | 128Kbps~16Mbps | H.265 / H.265+ / H.264 / H.264+ / MJPEG | ICR | 50m |  | Tak | [11 empty] | G.711 |  |  | microSD 256GB |  | Web Service, CMS BCS Manager (Windows/Linux/MAC), Mobile App(iOS, android) | RJ-45 10/100 Mbps |  | ONVIF(S/G/T) | IPv4, IGMP, ICMP, ARP, TCP, UDP, DHCP, PPPoE, RTP, RTSP, RTCP, DNS, DDNS, NTP, FTP, UPnP, HTTP, HTTPS, SMTP, 802.1x, SNMP, QoS | PoE | 12VDC / PoE(802.3af) | max 8.5W | Grafit | IP67 | [7 empty] | -30°C~+60°C max 95% RH | 206×74×74mm | 0.55kg
10577 | BCS-P-TIP45VSR5 | 1109,00 | PLN | A | BCS POINT | Kamery | 5904890702370 | Rozdzielczość [5 Mpx], Przetwornik [1/2.7” 5Mpx PS CMOS], Ilość strumieni [2], Czułość kamery [0.003Lux/F1.6 (Kolor, AGC Wł.); 0Lux(B/W, IR Wł.)], Kompresja wideo [H.265 / H.265+ / H.264 / H.264+ / MJPEG], Obiektyw [motozoom], Ogniskowa [2.8~12 mm], Apertura [F 1.6], Funkcje inteligentne [Nie], Mikrofon [Tak], Kompresja audio [G.711], Typ kamery [Tuba ], NightColor [Nie], WDR [120 dB], Promiennik IR [50m], Audio [Nie], Alarm [Nie], Zasilanie [PoE], PoE [802.3af], Sieć [RJ-45 10/100 Mbps], Gniazdo karty pamięci [microSD do 256GB], Zgodność [Onvif profil S / G / T], Klasa szczeIności IP [IP67], IK10 [Nie], Rodzaj zasilania [12V DC / PoE(802.3af)], Kolor obudowy [Biały], Waga [0.55 kg], Wymiary [206 × 74 × 74mm], Głośnik [Nie] | https://bcs.pl//2592-x.html | Tuba | 5 Mpx | 1/2.7'' | Progressive Scan | 2880(H)×1620(V) |  |  | motozoom | 2.8~12 mm | F1.6 | Auto / manual | Auto | H: 108.79°~ 33.23° V: 56.90°~ 18.33° | Detect 63~270m / Observe 25~108m / Recognize 13~54m / Identify 6~27m | 0.003Lux(F1.6,AGC) 0Lux(B/W,IR) | 56dB | (AWB) Auto / manual | 120dB | BLC / HLC / WDR(120dB) | Auto / manual 1~1/100000s | (AGC) Auto / manual | 2D/3D DNR | 4 | 8 | Mirror, Flip 0°/90°/180°/270° | 2 | 5M(2880×1620) / 4M(2560×1440) / 3M(2304×1296) / 2M(1920×1080) / 720P(1280×720) / D1(704×576) / (640×360) / 2CIF(704×288) / CIF(352×288) | [19 empty] | 2880×1620/2560×1440(25fps) 2304×1296/1920×1080(30fps) | 1280×720/704×576/640×360/704×288/352×288(30fps) |  |  |  | 128Kbps~16Mbps | H.265 / H.265+ / H.264 / H.264+ / MJPEG | ICR | 50m |  | Tak | [11 empty] | G.711 |  |  | microSD 256GB |  | Web Service, CMS BCS Manager (Windows/Linux/MAC), Mobile App(iOS, android) | RJ-45 10/100 Mbps |  | ONVIF(S/G/T) | IPv4, IGMP, ICMP, ARP, TCP, UDP, DHCP, PPPoE, RTP, RTSP, RTCP, DNS, DDNS, NTP, FTP, UPnP, HTTP, HTTPS, SMTP, 802.1x, SNMP, QoS | PoE | 12VDC / PoE(802.3af) | max 8.5W | Biały | IP67 | [7 empty] | -30°C~+60°C max 95% RH | 206×74×74mm | 0.55kg
10578 | BCS-P-TIP45VSR5-G | 1109,00 | PLN | A | BCS POINT | Kamery | 5904890702387 | Rozdzielczość [5 Mpx], Przetwornik [1/2.7” 5Mpx PS CMOS], Ilość strumieni [2], Czułość kamery [0.003Lux/F1.6 (Kolor, AGC Wł.); 0Lux(B/W, IR Wł.)], Kompresja wideo [H.265 / H.265+ / H.264 / H.264+ / MJPEG], Obiektyw [motozoom], Ogniskowa [2.8~12 mm], Apertura [F 1.6], Funkcje inteligentne [Nie], Mikrofon [Tak], Kompresja audio [G.711], Typ kamery [Tuba ], NightColor [Nie], WDR [120 dB], Promiennik IR [50m], Audio [Nie], Alarm [Nie], Zasilanie [PoE], PoE [802.3af], Sieć [RJ-45 10/100 Mbps], Gniazdo karty pamięci [microSD do 256GB], Zgodność [Onvif profil S / G / T], Klasa szczeIności IP [IP67], IK10 [Nie], Rodzaj zasilania [12V DC / PoE(802.3af)], Kolor obudowy [Grafit], Waga [0.55 kg], Wymiary [206 × 74 × 74mm], Głośnik [Nie] | https://bcs.pl//2593-x.html | Tuba | 5 Mpx | 1/2.7'' | Progressive Scan | 2880(H)×1620(V) |  |  | motozoom | 2.8~12 mm | F1.6 | Auto / manual | Auto | H: 108.79°~ 33.23° V: 56.90°~ 18.33° | Detect 63~270m / Observe 25~108m / Recognize 13~54m / Identify 6~27m | 0.003Lux(F1.6,AGC) 0Lux(B/W,IR) | 56dB | (AWB) Auto / manual | 120dB | BLC / HLC / WDR(120dB) | Auto / manual 1~1/100000s | (AGC) Auto / manual | 2D/3D DNR | 4 | 8 | Mirror, Flip 0°/90°/180°/270° | 2 | 5M(2880×1620) / 4M(2560×1440) / 3M(2304×1296) / 2M(1920×1080) / 720P(1280×720) / D1(704×576) / (640×360) / 2CIF(704×288) / CIF(352×288) | [19 empty] | 2880×1620/2560×1440(25fps) 2304×1296/1920×1080(30fps) | 1280×720/704×576/640×360/704×288/352×288(30fps) |  |  |  | 128Kbps~16Mbps | H.265 / H.265+ / H.264 / H.264+ / MJPEG | ICR | 50m |  | Tak | [11 empty] | G.711 |  |  | microSD 256GB |  | Web Service, CMS BCS Manager (Windows/Linux/MAC), Mobile App(iOS, android) | RJ-45 10/100 Mbps |  | ONVIF(S/G/T) | IPv4, IGMP, ICMP, ARP, TCP, UDP, DHCP, PPPoE, RTP, RTSP, RTCP, DNS, DDNS, NTP, FTP, UPnP, HTTP, HTTPS, SMTP, 802.1x, SNMP, QoS | PoE | 12VDC / PoE(802.3af) | max 8.5W | Grafit | IP67 | [7 empty] | -30°C~+60°C max 95% RH | 206×74×74mm | 0.55kg
10389 | BCS-P-TIP52VSR5-Ai1 | 1185,00 | PLN | A | BCS POINT | Kamery | 5904890702394 | Rozdzielczość [2 Mpx], Przetwornik [1/2.8” 2Mpx PS CMOS], Ilość strumieni [3], Czułość kamery [0.0005Lux/F1.2 (Kolor, AGC Wł.); 0Lux(B/W, IR Wł.)], Kompresja wideo [H.265 / H.265+ / H.264 / H.264+ / MJPEG], Obiektyw [motozoom], Ogniskowa [2.7~13.5 mm], Apertura [F 1.2], Funkcje inteligentne [Tak], Alarm(wejście/wyjście) [1 wej. / 1 wyj.], Audio(wejście/wyjście) [1 wej. / 1 wyj.], Mikrofon [Nie], Kompresja audio [G.711], Typ kamery [Tuba ], NightColor [Nie], WDR [120 dB], Rodzaj funkcji inteligentnych [ochrona perymetryczna, wtargnięcie w obszar, przekroczenie linii], Promiennik IR [50m], Audio [Tak], Alarm [Tak], Zasilanie [PoE], PoE [802.3af], Sieć [RJ-45 10/100 Mbps], Gniazdo karty pamięci [microSD do 256GB], Zgodność [Onvif profil S / G / T], Klasa szczeIności IP [IP67], IK10 [Tak], Rodzaj zasilania [12V DC / PoE(802.3af)], Kolor obudowy [Biały], Waga [0.92 kg], Wymiary [245 × 86 × 72mm], Głośnik [Nie] | https://bcs.pl//2594-x.html | Tuba | 2 Mpx | 1/2.8'' | Progressive Scan | 1920(H)×1080(V) |  |  | motozoom | 2.7~13.5 mm | F1.2 | Auto / manual | Auto | H: 121.36°~ 33.51° V: 58.4°~ 14.9° | Detect 42~209m / Observe 17~84m / Recognize 8~42m / Identify 4~21m | 0.0005Lux(F1.2,AGC) 0Lux(B/W,IR) | 52dB | (AWB) Auto / manual | 120dB | BLC / HLC / WDR(120dB) | Auto / manual 1~1/100000s | (AGC) Auto / manual | 2D/3D DNR | 4 | 8 | Mirror, Flip 0°/90°/180°/270° | 3 | 2M(1920×1080) / 720P(1280×720) / D1(704×576) / (640×360) / 2CIF(704×288) / CIF(352×288) | [19 empty] | 1920×1080/1280×720(30fps) | 1280×720/704×576/640×360/704×288/352×288(30fps) | 704×576/640×360/704×288/352×288(30fps) |  |  | 128Kbps~16Mbps | H.265 / H.265+ / H.264 / H.264+ / MJPEG | ICR | 50m | [11 empty] | 1 | 1 | G.711 | 1 | 1 | microSD 256GB |  | Web Service, CMS BCS Manager (Windows/Linux/MAC), Mobile App(iOS, android) | RJ-45 10/100 Mbps |  | ONVIF(S/G/T) | IPv4, IGMP, ICMP, ARP, TCP, UDP, DHCP, PPPoE, RTP, RTSP, RTCP, DNS, DDNS, NTP, FTP, UPnP, HTTP, HTTPS, SMTP, 802.1x, SNMP, QoS | PoE | 12VDC / PoE(802.3af) | max 8.5W | Biały | IP67 | Tak | [6 empty] | -30°C~+60°C max 95% RH | 245×86×72mm | 0.92kg | [11 empty] | Tak | Tak
10390 | BCS-P-TIP52VSR5-Ai1-G | 1185,00 | PLN | A | BCS POINT | Kamery | 5904890702400 | Rozdzielczość [2 Mpx], Przetwornik [1/2.8” 2Mpx PS CMOS], Ilość strumieni [3], Czułość kamery [0.0005Lux/F1.2 (Kolor, AGC Wł.); 0Lux(B/W, IR Wł.)], Kompresja wideo [H.265 / H.265+ / H.264 / H.264+ / MJPEG], Obiektyw [motozoom], Ogniskowa [2.7~13.5 mm], Apertura [F 1.2], Funkcje inteligentne [Tak], Alarm(wejście/wyjście) [1 wej. / 1 wyj.], Audio(wejście/wyjście) [1 wej. / 1 wyj.], Mikrofon [Nie], Kompresja audio [G.711], Typ kamery [Tuba ], NightColor [Nie], WDR [120 dB], Rodzaj funkcji inteligentnych [ochrona perymetryczna, wtargnięcie w obszar, przekroczenie linii], Promiennik IR [50m], Audio [Tak], Alarm [Tak], Zasilanie [PoE], PoE [802.3af], Sieć [RJ-45 10/100 Mbps], Gniazdo karty pamięci [microSD do 256GB], Zgodność [Onvif profil S / G / T], Klasa szczeIności IP [IP67], IK10 [Tak], Rodzaj zasilania [12V DC / PoE(802.3af)], Kolor obudowy [Grafit], Waga [0.92 kg], Wymiary [245 × 86 × 72mm], Głośnik [Nie] | https://bcs.pl//2595-x.html | Tuba | 2 Mpx | 1/2.8'' | Progressive Scan | 1920(H)×1080(V) |  |  | motozoom | 2.7~13.5 mm | F1.2 | Auto / manual | Auto | H: 121.36°~ 33.51° V: 58.4°~ 14.9° | Detect 42~209m / Observe 17~84m / Recognize 8~42m / Identify 4~21m | 0.0005Lux(F1.2,AGC) 0Lux(B/W,IR) | 52dB | (AWB) Auto / manual | 120dB | BLC / HLC / WDR(120dB) | Auto / manual 1~1/100000s | (AGC) Auto / manual | 2D/3D DNR | 4 | 8 | Mirror, Flip 0°/90°/180°/270° | 3 | 2M(1920×1080) / 720P(1280×720) / D1(704×576) / (640×360) / 2CIF(704×288) / CIF(352×288) | [19 empty] | 1920×1080/1280×720(30fps) | 1280×720/704×576/640×360/704×288/352×288(30fps) | 704×576/640×360/704×288/352×288(30fps) |  |  | 128Kbps~16Mbps | H.265 / H.265+ / H.264 / H.264+ / MJPEG | ICR | 50m | [11 empty] | 1 | 1 | G.711 | 1 | 1 | microSD 256GB |  | Web Service, CMS BCS Manager (Windows/Linux/MAC), Mobile App(iOS, android) | RJ-45 10/100 Mbps |  | ONVIF(S/G/T) | IPv4, IGMP, ICMP, ARP, TCP, UDP, DHCP, PPPoE, RTP, RTSP, RTCP, DNS, DDNS, NTP, FTP, UPnP, HTTP, HTTPS, SMTP, 802.1x, SNMP, QoS | PoE | 12VDC / PoE(802.3af) | max 8.5W | Grafit | IP67 | Tak | [6 empty] | -30°C~+60°C max 95% RH | 245×86×72mm | 0.92kg | [11 empty] | Tak | Tak
10391 | BCS-P-TIP54VSR5-Ai1 | 1444,00 | PLN | A | BCS POINT | Kamery | 5904890702417 | Rozdzielczość [4 Mpx], Przetwornik [1/3” 4Mpx PS CMOS], Ilość strumieni [3], Czułość kamery [0.002Lux/F1.2 (Kolor, AGC Wł.); 0Lux(B/W, IR Wł.)], Kompresja wideo [H.265 / H.265+ / H.264 / H.264+ / MJPEG], Obiektyw [motozoom], Ogniskowa [2.7~13.5 mm], Apertura [F 1.2], Funkcje inteligentne [Tak], Alarm(wejście/wyjście) [1 wej. / 1 wyj.], Audio(wejście/wyjście) [1 wej. / 1 wyj.], Mikrofon [Nie], Kompresja audio [G.711], Typ kamery [Tuba ], NightColor [Nie], WDR [120 dB], Rodzaj funkcji inteligentnych [ochrona perymetryczna, wtargnięcie w obszar, przekroczenie linii], Promiennik IR [50m], Audio [Tak], Alarm [Tak], Zasilanie [PoE], PoE [802.3af], Sieć [RJ-45 10/100 Mbps], Gniazdo karty pamięci [microSD do 256GB], Zgodność [Onvif profil S / G / T], Klasa szczeIności IP [IP67], IK10 [Tak], Rodzaj zasilania [12V DC / PoE(802.3af)], Kolor obudowy [Biały], Waga [0.92 kg], Wymiary [245 × 86 × 72mm], Głośnik [Nie] | https://bcs.pl//2596-x.html | Tuba | 4 Mpx | 1/3'' | Progressive Scan | 2688(H)×1520(V) |  |  | motozoom | 2.7~13.5 mm | F1.2 | Auto / manual | Auto | H: 98.26°~ 31.55° V: 54.76°~ 18.55° | Detect 61~304m / Observe 24~121m / Recognize 12~61m / Identify 6~30m | 0.002Lux(F1.2,AGC) 0Lux(B/W,IR) | 56dB | (AWB) Auto / manual | 120dB | BLC / HLC / WDR(120dB) | Auto / manual 1~1/100000s | (AGC) Auto / manual | 2D/3D DNR | 4 | 8 | Mirror, Flip 0°/90°/180°/270° | 3 | 4M(2688×1520)(2560×1440) / 3M(2304×1296) / 2M(1920×1080) / 720P(1280×720) / D1(704×576) / (640×360) / 2CIF(704×288) / CIF(352×288) | [19 empty] | 2688×1520/2560×1440/2304×1296/1920×1080/1280×720(30fps) | 1280×720/704×576/640×360/704×288/352×288(30fps) | 704×576/640×360/704×288/352×288(30fps) |  |  | 128Kbps~16Mbps | H.265 / H.265+ / H.264 / H.264+ / MJPEG | ICR | 50m | [11 empty] | 1 | 1 | G.711 | 1 | 1 | microSD 256GB |  | Web Service, CMS BCS Manager (Windows/Linux/MAC), Mobile App(iOS, android) | RJ-45 10/100 Mbps |  | ONVIF(S/G/T) | IPv4, IGMP, ICMP, ARP, TCP, UDP, DHCP, PPPoE, RTP, RTSP, RTCP, DNS, DDNS, NTP, FTP, UPnP, HTTP, HTTPS, SMTP, 802.1x, SNMP, QoS | PoE | 12VDC / PoE(802.3af) | max 8.5W | Biały | IP67 | Tak | [6 empty] | -30°C~+60°C max 95% RH | 245×86×72mm | 0.92kg | [11 empty] | Tak | Tak
10392 | BCS-P-TIP54VSR5-Ai1-G | 1444,00 | PLN | A | BCS POINT | Kamery | 5904890702424 | Rozdzielczość [4 Mpx], Przetwornik [1/3” 4Mpx PS CMOS], Ilość strumieni [3], Czułość kamery [0.002Lux/F1.2 (Kolor, AGC Wł.); 0Lux(B/W, IR Wł.)], Kompresja wideo [H.265 / H.265+ / H.264 / H.264+ / MJPEG], Obiektyw [motozoom], Ogniskowa [2.7~13.5 mm], Apertura [F 1.2], Funkcje inteligentne [Tak], Alarm(wejście/wyjście) [1 wej. / 1 wyj.], Audio(wejście/wyjście) [1 wej. / 1 wyj.], Mikrofon [Nie], Kompresja audio [G.711], Typ kamery [Tuba ], NightColor [Nie], WDR [120 dB], Rodzaj funkcji inteligentnych [ochrona perymetryczna, wtargnięcie w obszar, przekroczenie linii], Promiennik IR [50m], Audio [Tak], Alarm [Tak], Zasilanie [PoE], PoE [802.3af], Sieć [RJ-45 10/100 Mbps], Gniazdo karty pamięci [microSD do 256GB], Zgodność [Onvif profil S / G / T], Klasa szczeIności IP [IP67], IK10 [Tak], Rodzaj zasilania [12V DC / PoE(802.3af)], Kolor obudowy [Grafit], Waga [0.92 kg], Wymiary [245 × 86 × 72mm], Głośnik [Nie] | https://bcs.pl//2597-x.html | Tuba | 4 Mpx | 1/3'' | Progressive Scan | 2688(H)×1520(V) |  |  | motozoom | 2.7~13.5 mm | F1.2 | Auto / manual | Auto | H: 98.26°~ 31.55° V: 54.76°~ 18.55° | Detect 61~304m / Observe 24~121m / Recognize 12~61m / Identify 6~30m | 0.002Lux(F1.2,AGC) 0Lux(B/W,IR) | 56dB | (AWB) Auto / manual | 120dB | BLC / HLC / WDR(120dB) | Auto / manual 1~1/100000s | (AGC) Auto / manual | 2D/3D DNR | 4 | 8 | Mirror, Flip 0°/90°/180°/270° | 3 | 4M(2688×1520)(2560×1440) / 3M(2304×1296) / 2M(1920×1080) / 720P(1280×720) / D1(704×576) / (640×360) / 2CIF(704×288) / CIF(352×288) | [19 empty] | 2688×1520/2560×1440/2304×1296/1920×1080/1280×720(30fps) | 1280×720/704×576/640×360/704×288/352×288(30fps) | 704×576/640×360/704×288/352×288(30fps) |  |  | 128Kbps~16Mbps | H.265 / H.265+ / H.264 / H.264+ / MJPEG | ICR | 50m | [11 empty] | 1 | 1 | G.711 | 1 | 1 | microSD 256GB |  | Web Service, CMS BCS Manager (Windows/Linux/MAC), Mobile App(iOS, android) | RJ-45 10/100 Mbps |  | ONVIF(S/G/T) | IPv4, IGMP, ICMP, ARP, TCP, UDP, DHCP, PPPoE, RTP, RTSP, RTCP, DNS, DDNS, NTP, FTP, UPnP, HTTP, HTTPS, SMTP, 802.1x, SNMP, QoS | PoE | 12VDC / PoE(802.3af) | max 8.5W | Grafit | IP67 | Tak | [6 empty] | -30°C~+60°C max 95% RH | 245×86×72mm | 0.92kg | [11 empty] | Tak | Tak
10393 | BCS-P-TIP55VSR5-Ai1 | 1609,00 | PLN | A | BCS POINT | Kamery | 5904890702431 | Rozdzielczość [5 Mpx], Przetwornik [1/2.7” 5Mpx PS CMOS], Ilość strumieni [3], Czułość kamery [0.002Lux/F1.2 (Kolor, AGC Wł.); 0Lux(B/W, IR Wł.)], Kompresja wideo [H.265 / H.265+ / H.264 / H.264+ / MJPEG], Obiektyw [motozoom], Ogniskowa [2.7~13.5 mm], Apertura [F 1.2], Funkcje inteligentne [Tak], Alarm(wejście/wyjście) [1 wej. / 1 wyj.], Audio(wejście/wyjście) [1 wej. / 1 wyj.], Mikrofon [Nie], Kompresja audio [G.711], Typ kamery [Tuba ], NightColor [Nie], WDR [120 dB], Rodzaj funkcji inteligentnych [ochrona perymetryczna, wtargnięcie w obszar, przekroczenie linii], Promiennik IR [50m], Audio [Tak], Alarm [Tak], Zasilanie [PoE], PoE [802.3af], Sieć [RJ-45 10/100 Mbps], Gniazdo karty pamięci [microSD do 256GB], Zgodność [Onvif profil S / G / T], Klasa szczeIności IP [IP67], IK10 [Tak], Rodzaj zasilania [12V DC / PoE(802.3af)], Kolor obudowy [Biały], Waga [0.92 kg], Wymiary [245 × 86 × 72mm], Głośnik [Nie] | https://bcs.pl//2598-x.html | Tuba | 5 Mpx | 1/2.7'' | Progressive Scan | 2880(H)×1620(V) |  |  | motozoom | 2.7~13.5 mm | F1.2 | Auto / manual | Auto | H: 106.25°~ 30.42° V: 56.36°~ 17.22° | Detect 61~304m / Observe 24~121m / Recognize 12~61m / Identify 6~30m | 0.002Lux(F1.2,AGC) 0Lux(B/W,IR) | 56dB | (AWB) Auto / manual | 120dB | BLC / HLC / WDR(120dB) | Auto / manual 1~1/100000s | (AGC) Auto / manual | 2D/3D DNR | 4 | 8 | Mirror, Flip 0°/90°/180°/270° | 3 | 5M(2880×1620) / 4M(2560×1440) / 3M(2304×1296) / 2M(1920×1080) / 720P(1280×720) / D1(704×576) / (640×360) / 2CIF(704×288) / CIF(352×288) | [19 empty] | 2880×1620/2560×1440/2304×1296/1920×1080/1280×720(30fps) | 1280×720/704×576/640×360/704×288/352×288(30fps) | 704×576/640×360/704×288/352×288(30fps) |  |  | 128Kbps~16Mbps | H.265 / H.265+ / H.264 / H.264+ / MJPEG | ICR | 50m | [11 empty] | 1 | 1 | G.711 | 1 | 1 | microSD 256GB |  | Web Service, CMS BCS Manager (Windows/Linux/MAC), Mobile App(iOS, android) | RJ-45 10/100 Mbps |  | ONVIF(S/G/T) | IPv4, IGMP, ICMP, ARP, TCP, UDP, DHCP, PPPoE, RTP, RTSP, RTCP, DNS, DDNS, NTP, FTP, UPnP, HTTP, HTTPS, SMTP, 802.1x, SNMP, QoS | PoE | 12VDC / PoE(802.3af) | max 8W | Biały | IP67 | Tak | [6 empty] | -30°C~+60°C max 95% RH | 245×86×72mm | 0.92kg | [11 empty] | Tak | Tak
10394 | BCS-P-TIP55VSR5-Ai1-G | 1609,00 | PLN | A | BCS POINT | Kamery | 5904890702448 | Rozdzielczość [5 Mpx], Przetwornik [1/2.7” 5Mpx PS CMOS], Ilość strumieni [3], Czułość kamery [0.002Lux/F1.2 (Kolor, AGC Wł.); 0Lux(B/W, IR Wł.)], Kompresja wideo [H.265 / H.265+ / H.264 / H.264+ / MJPEG], Obiektyw [motozoom], Ogniskowa [2.7~13.5 mm], Apertura [F 1.2], Funkcje inteligentne [Tak], Alarm(wejście/wyjście) [1 wej. / 1 wyj.], Audio(wejście/wyjście) [1 wej. / 1 wyj.], Mikrofon [Nie], Kompresja audio [G.711], Typ kamery [Tuba ], NightColor [Nie], WDR [120 dB], Rodzaj funkcji inteligentnych [ochrona perymetryczna, wtargnięcie w obszar, przekroczenie linii], Promiennik IR [50m], Audio [Tak], Alarm [Tak], Zasilanie [PoE], PoE [802.3af], Sieć [RJ-45 10/100 Mbps], Gniazdo karty pamięci [microSD do 256GB], Zgodność [Onvif profil S / G / T], Klasa szczeIności IP [IP67], IK10 [Tak], Rodzaj zasilania [12V DC / PoE(802.3af)], Kolor obudowy [Grafit], Waga [0.92 kg], Wymiary [245 × 86 × 72mm], Głośnik [Nie] | https://bcs.pl//2599-x.html | Tuba | 5 Mpx | 1/2.7'' | Progressive Scan | 2880(H)×1620(V) |  |  | motozoom | 2.7~13.5 mm | F1.2 | Auto / manual | Auto | H: 106.25°~ 30.42° V: 56.36°~ 17.22° | Detect 61~304m / Observe 24~121m / Recognize 12~61m / Identify 6~30m | 0.002Lux(F1.2,AGC) 0Lux(B/W,IR) | 56dB | (AWB) Auto / manual | 120dB | BLC / HLC / WDR(120dB) | Auto / manual 1~1/100000s | (AGC) Auto / manual | 2D/3D DNR | 4 | 8 | Mirror, Flip 0°/90°/180°/270° | 3 | 5M(2880×1620) / 4M(2560×1440) / 3M(2304×1296) / 2M(1920×1080) / 720P(1280×720) / D1(704×576) / (640×360) / 2CIF(704×288) / CIF(352×288) | [19 empty] | 2880×1620/2560×1440/2304×1296/1920×1080/1280×720(30fps) | 1280×720/704×576/640×360/704×288/352×288(30fps) | 704×576/640×360/704×288/352×288(30fps) |  |  | 128Kbps~16Mbps | H.265 / H.265+ / H.264 / H.264+ / MJPEG | ICR | 50m | [11 empty] | 1 | 1 | G.711 | 1 | 1 | microSD 256GB |  | Web Service, CMS BCS Manager (Windows/Linux/MAC), Mobile App(iOS, android) | RJ-45 10/100 Mbps |  | ONVIF(S/G/T) | IPv4, IGMP, ICMP, ARP, TCP, UDP, DHCP, PPPoE, RTP, RTSP, RTCP, DNS, DDNS, NTP, FTP, UPnP, HTTP, HTTPS, SMTP, 802.1x, SNMP, QoS | PoE | 12VDC / PoE(802.3af) | max 8W | Grafit | IP67 | Tak | [6 empty] | -30°C~+60°C max 95% RH | 245×86×72mm | 0.92kg | [11 empty] | Tak | Tak
10395 | BCS-P-TIP58VSR5-Ai1 | 1929,00 | PLN | A | BCS POINT | Kamery | 5904890702455 | Rozdzielczość [8 Mpx], Przetwornik [1/2.8” 8Mpx PS CMOS], Ilość strumieni [3], Czułość kamery [0.003Lux/F1.6 (Kolor, AGC Wł.); 0Lux(B/W, IR Wł.)], Kompresja wideo [H.265 / H.265+ / H.264 / H.264+ / MJPEG], Obiektyw [motozoom], Ogniskowa [2.8~12 mm], Apertura [F 1.6], Funkcje inteligentne [Tak], Alarm(wejście/wyjście) [1 wej. / 1 wyj.], Audio(wejście/wyjście) [1 wej. / 1 wyj.], Mikrofon [Nie], Kompresja audio [G.711], Typ kamery [Tuba ], NightColor [Nie], WDR [120 dB], Rodzaj funkcji inteligentnych [ochrona perymetryczna, wtargnięcie w obszar, przekroczenie linii], Promiennik IR [50m], Audio [Tak], Alarm [Tak], Zasilanie [PoE], PoE [802.3af], Sieć [RJ-45 10/100 Mbps], Gniazdo karty pamięci [microSD do 256GB], Zgodność [Onvif profil S / G / T], Klasa szczeIności IP [IP67], IK10 [Tak], Rodzaj zasilania [12V DC / PoE(802.3af)], Kolor obudowy [Biały], Waga [0.92 kg], Wymiary [245 × 86 × 72mm], Głośnik [Nie] | https://bcs.pl//2600-x.html | Tuba | 8 Mpx | 1/2.8'' | Progressive Scan | 3840(H)×2160(V) |  |  | motozoom | 2.8~12 mm | F1.6 | Auto / manual | Auto | H: 107.4°~ 29.2° V: 54.2°~ 16.3° | Detect 87~372m / Observe 35~149m / Recognize 17~74m / Identify 9~37m | 0.003Lux(F1.6,AGC) 0Lux(B/W,IR) | 56dB | (AWB) Auto / manual | 120dB | BLC / HLC / WDR(120dB) | Auto / manual 1~1/100000s | (AGC) Auto / manual | 2D/3D DNR | 4 | 8 | Mirror, Flip 0°/90°/180°/270° | 3 | 8M(3840×2160) / 5M(3072×1728) / 4M(2560×1440) / 2M(1920×1080) / 720P(1280×720) / D1(704×576) / (640×360) / 2CIF(704×288) / CIF(352×288) | [19 empty] | 3840×2160@20fps 3072×1728/2560×1440/1920×1080/1280×720(30fps) | 1920×1080/1280×720/704×576/640×360/704×288/352×288(30fps) | 704×576/640×360/704×288/352×288(30fps) |  |  | 128Kbps~16Mbps | H.265 / H.265+ / H.264 / H.264+ / MJPEG | ICR | 50m | [11 empty] | 1 | 1 | G.711 | 1 | 1 | microSD 256GB |  | Web Service, CMS BCS Manager (Windows/Linux/MAC), Mobile App(iOS, android) | RJ-45 10/100 Mbps |  | ONVIF(S/G/T) | IPv4, IGMP, ICMP, ARP, TCP, UDP, DHCP, PPPoE, RTP, RTSP, RTCP, DNS, DDNS, NTP, FTP, UPnP, HTTP, HTTPS, SMTP, 802.1x, SNMP, QoS | PoE | 12VDC / PoE(802.3af) | max 10.5W | Biały | IP67 | Tak | [6 empty] | -30°C~+60°C max 95% RH | 245×86×72mm | 0.92kg | [11 empty] | Tak | Tak
10396 | BCS-P-TIP58VSR5-Ai1-G | 1929,00 | PLN | A | BCS POINT | Kamery | 5904890702462 | Rozdzielczość [8 Mpx], Przetwornik [1/2.8” 8Mpx PS CMOS], Ilość strumieni [3], Czułość kamery [0.003Lux/F1.6 (Kolor, AGC Wł.); 0Lux(B/W, IR Wł.)], Kompresja wideo [H.265 / H.265+ / H.264 / H.264+ / MJPEG], Obiektyw [motozoom], Ogniskowa [2.8~12 mm], Apertura [F 1.6], Funkcje inteligentne [Tak], Alarm(wejście/wyjście) [1 wej. / 1 wyj.], Audio(wejście/wyjście) [1 wej. / 1 wyj.], Mikrofon [Nie], Kompresja audio [G.711], Typ kamery [Tuba ], NightColor [Nie], WDR [120 dB], Rodzaj funkcji inteligentnych [ochrona perymetryczna, wtargnięcie w obszar, przekroczenie linii], Promiennik IR [50m], Audio [Tak], Alarm [Tak], Zasilanie [PoE], PoE [802.3af], Sieć [RJ-45 10/100 Mbps], Gniazdo karty pamięci [microSD do 256GB], Zgodność [Onvif profil S / G / T], Klasa szczeIności IP [IP67], IK10 [Tak], Rodzaj zasilania [12V DC / PoE(802.3af)], Kolor obudowy [Grafit], Waga [0.92 kg], Wymiary [245 × 86 × 72mm], Głośnik [Nie] | https://bcs.pl//2601-x.html | Tuba | 8 Mpx | 1/2.8'' | Progressive Scan | 3840(H)×2160(V) |  |  | motozoom | 2.8~12 mm | F1.6 | Auto / manual | Auto | H: 107.4°~ 29.2° V: 54.2°~ 16.3° | Detect 87~372m / Observe 35~149m / Recognize 17~74m / Identify 9~37m | 0.003Lux(F1.6,AGC) 0Lux(B/W,IR) | 56dB | (AWB) Auto / manual | 120dB | BLC / HLC / WDR(120dB) | Auto / manual 1~1/100000s | (AGC) Auto / manual | 2D/3D DNR | 4 | 8 | Mirror, Flip 0°/90°/180°/270° | 3 | 8M(3840×2160) / 5M(3072×1728) / 4M(2560×1440) / 2M(1920×1080) / 720P(1280×720) / D1(704×576) / (640×360) / 2CIF(704×288) / CIF(352×288) | [19 empty] | 3840×2160@20fps 3072×1728/2560×1440/1920×1080/1280×720(30fps) | 1920×1080/1280×720/704×576/640×360/704×288/352×288(30fps) | 704×576/640×360/704×288/352×288(30fps) |  |  | 128Kbps~16Mbps | H.265 / H.265+ / H.264 / H.264+ / MJPEG | ICR | 50m | [11 empty] | 1 | 1 | G.711 | 1 | 1 | microSD 256GB |  | Web Service, CMS BCS Manager (Windows/Linux/MAC), Mobile App(iOS, android) | RJ-45 10/100 Mbps |  | ONVIF(S/G/T) | IPv4, IGMP, ICMP, ARP, TCP, UDP, DHCP, PPPoE, RTP, RTSP, RTCP, DNS, DDNS, NTP, FTP, UPnP, HTTP, HTTPS, SMTP, 802.1x, SNMP, QoS | PoE | 12VDC / PoE(802.3af) | max 10.5W | Grafit | IP67 | Tak | [6 empty] | -30°C~+60°C max 95% RH | 245×86×72mm | 0.92kg | [11 empty] | Tak | Tak
10713 | BCS-DMQ3503IR3-B(II) | 415,00 | PLN | A | BCS UNIVERSAL | Kamery |  | Rozdzielczość [5 Mpx], Przetwornik [1/2.8” 5Mpx PS CMOS], Czułość kamery [Kolor: 0.01Lux@F1.2(AGC wł.) B/W: 0Lux (IR wł.)], Obiektyw [motozoom], Ogniskowa [2.7~13.5 mm], Apertura [F 1.2], Funkcje inteligentne [Nie], Mikrofon [Tak], Typ kamery [Kopuła], WDR [120 dB], Promiennik IR [40 m], Audio [Nie], Alarm [Nie], Zasilanie [12V DC], Klasa szczeIności IP [IP66], IK10 [Nie], Rodzaj zasilania [12V DC], Kolor obudowy [Biały], Waga [0.4 kg], Wymiary [119mm(130mm) × 103mm], Głośnik [Nie] | https://bcs.pl//2680-x.html | Kopuła | 5 Mpx | 1/2.8'' | Progressive Scan | 2560(H)×1944(V) |  |  | motozoom | 2.7~13.5 mm | F1.2 | Auto/manual | Auto | H: 36°~124° |  | 0.01Lux(F1.2,AGC) 0Lux(B/W,IR) |  | (AWB) Auto / manual | 120dB | BLC / HLC / WDR(120dB) | Auto / manual | (AGC) Auto / manual | 3D DNR |  |  |  |  | 5M(2560×1944)@20fps | [26 empty] | ICR | 40m |  | Tak | [16 empty] | Obsługa ustawień w menu OSD kamery przez rejestrator typu BCS-XVR |  |  |  |  | 12V DC | 12V DC | max 5W | Biały | IP66 | [7 empty] | - 20°~+60° max 95% RH | Ø119(130)×103mm | 0.5 kg
9884 | BCS-P-264R3WSA-G-II | 1305,00 | PLN | A | BCS POINT | Kamery |  |  | https://bcs.pl//2683-x.html | Kopuła | 4 Mpx | 1/3'' | Progressive Scan | 2688(H)×1520(V) |  |  | motozoom | 2.7~13.5 mm | F1.35 | Auto / manual | Auto | H: 28.6°~100.1° V:15.9°~52.2° | Detect 61~304m / Observe 24~121m / Recognize 12~61m / Identify 6~30m | 0.002Lux(F1.35,AGC) 0Lux(B/W,IR) | 56dB | (AWB) Auto / manual | 120dB | BLC / HLC / WDR(120dB) | Auto / manual 1~1/100000s | (AGC) Auto / manual | 2D/3D DNR | 4 | 8 | Mirror, Flip 0°/90°/180°/270° | 3 | 4M(2688×1520)(2560×1440) / 3M(2304×1296) / 2M(1920×1080) / 720P(1280×720) / D1(704×576) / (640×360) / 2CIF(704×288) / CIF(352×288) | [19 empty] | 2688×1520/2560×1440/2304×1296/1920×1080/1280×720(30fps) | 1920×1080/1280×720/704×576/640×360/704×288/352×288(30fps) | 704×576/640×360/704×288/352×288(30fps) |  |  | 128Kbps~16Mbps | H.265 / H.265+ / H.264 / H.264+ / MJPEG | ICR | 40m | [11 empty] | 1 | 1 | G.711A / G.711U | 1 | 1 | microSD 128GB |  | Web Service, CMS BCS Manager (Windows/Linux/MAC), Mobile App(iOS, android) | RJ-45 10/100 Mbps |  | ONVIF(S/G/T) | IPv4, IGMP, ICMP, ARP, TCP, UDP, DHCP, PPPoE, RTP, RTSP, RTCP, DNS, DDNS, NTP, FTP, UPnP, HTTP, HTTPS, SMTP, 802.1x, SNMP, QoS | PoE | 12VDC / PoE(802.3af) | max 7.5W | Grafit | IP67 | Tak | [6 empty] | -35°C~+60°C max 95% RH | Ø148×111mm | 0.9kg | [11 empty] | Tak | Tak | Tak |  |  | Tak
10704 | BCS-xPoE6-II | 235,00 | PLN | -- | BCS POWER | Zasilacze BCS |  |  | https://bcs.pl//2684-x.html
10722 | BCS-P-TIP28FWR3L2-Ai1 | 1109,00 | PLN | A | BCS POINT | Kamery | 5904890702295 |  | https://bcs.pl//2685-x.html | Tuba | 8 Mpx | 1/2.7'' | Progressive Scan | 3840(H)×2160(V) |  |  | stały | 2.8 mm | F2.0 | Stały | Stały | H: 112.4° V: 60.1° | Detect 84m / Observe 34m / Recognize 17m / Identify 8m | 0.01Lux(F2.0,AGC) 0Lux(B/W,IR) | 56dB | (AWB) Auto / manual | 120dB | BLC / HLC / WDR(120dB) | Auto / manual 1~1/100000s | (AGC) Auto / manual | 2D/3D DNR | 4 | 8 | Mirror, Flip 0°/90°/180°/270° | 3 | 8M(3840×2160) / 5M(3072×1728) / 4M(2560×1440) / 2M(1920×1080) / 720P(1280×720) / D1(704×576) / (640×360) / 2CIF(704×288) / CIF(352×288) | [19 empty] | 3840×2160@20fps 3072×1728/2560×1440/1920×1080/1280×720(30fps) | 1920×1080/1280×720/704×576/640×360/704×288/352×288(30fps) | 704×576/640×360/704×288/352×288(30fps) |  |  | 128Kbps~16Mbps | H.265 / H.265+ / H.264 / H.264+ / MJPEG | ICR | 30m |  | Tak | Tak | [10 empty] | G.711 |  |  | microSD 256GB |  | Web Service, CMS BCS Manager (Windows/Linux/MAC), Mobile App(iOS, android) | RJ-45 10/100 Mbps |  | ONVIF(S/G/T) | IPv4, IGMP, ICMP, ARP, TCP, UDP, DHCP, PPPoE, RTP, RTSP, RTCP, DNS, DDNS, NTP, FTP, UPnP, HTTP, HTTPS, SMTP, 802.1x, SNMP, QoS | PoE | DC12V / PoE(802.3af) | max 10.5W | Biały | IP67 | [7 empty] | -30°C~+60°C max 95% RH | 191×75×74mm | 0.41kg | [11 empty] | Tak | Tak
10723 | BCS-P-TIP28FWR3L2-Ai1-G | 1109,00 | PLN | A | BCS POINT | Kamery | 5904890702301 |  | https://bcs.pl//2686-x.html | Tuba | 8 Mpx | 1/2.7'' | Progressive Scan | 3840(H)×2160(V) |  |  | stały | 2.8 mm | F2.0 | Stały | Stały | H: 112.4° V: 60.1° | Detect 84m / Observe 34m / Recognize 17m / Identify 8m | 0.01Lux(F2.0,AGC) 0Lux(B/W,IR) | 56dB | (AWB) Auto / manual | 120dB | BLC / HLC / WDR(120dB) | Auto / manual 1~1/100000s | (AGC) Auto / manual | 2D/3D DNR | 4 | 8 | Mirror, Flip 0°/90°/180°/270° | 3 | 8M(3840×2160) / 5M(3072×1728) / 4M(2560×1440) / 2M(1920×1080) / 720P(1280×720) / D1(704×576) / (640×360) / 2CIF(704×288) / CIF(352×288) | [19 empty] | 3840×2160@20fps 3072×1728/2560×1440/1920×1080/1280×720(30fps) | 1920×1080/1280×720/704×576/640×360/704×288/352×288(30fps) | 704×576/640×360/704×288/352×288(30fps) |  |  | 128Kbps~16Mbps | H.265 / H.265+ / H.264 / H.264+ / MJPEG | ICR | 30m |  | Tak | Tak | [10 empty] | G.711 |  |  | microSD 256GB |  | Web Service, CMS BCS Manager (Windows/Linux/MAC), Mobile App(iOS, android) | RJ-45 10/100 Mbps |  | ONVIF(S/G/T) | IPv4, IGMP, ICMP, ARP, TCP, UDP, DHCP, PPPoE, RTP, RTSP, RTCP, DNS, DDNS, NTP, FTP, UPnP, HTTP, HTTPS, SMTP, 802.1x, SNMP, QoS | PoE | DC12V / PoE(802.3af) | max 10.5W | Grafit | IP67 | [7 empty] | -30°C~+60°C max 95% RH | 191×75×74mm | 0.41kg | [11 empty] | Tak | Tak
10531 | BCS-AD11-G | 54,00 | PLN | A | BCS LINE | Kamery | 5904890703124 |  | https://bcs.pl//2688-x.html | [81 empty] | Grafit | IP66 | [7 empty] | -40°C~+60°C max 90% RH | Ø96.7×37.2mm | 0.17 kg | [38 empty] | Puszka montażowa | [48 empty] | Aluminium
10532 | BCS-AD2M3V-G | 62,00 | PLN | A | BCS LINE | Kamery | 5904890702950 |  | https://bcs.pl//2689-x.html | [81 empty] | Grafit | IP66 | [7 empty] | -40°C~+60°C max 90% RH | Ø122×34.2mm | 0.24 kg | [38 empty] | Puszka montażowa | [48 empty] | Aluminium
10533 | BCS-AT135-G | 88,00 | PLN | A | BCS LINE | Kamery | 5904890703100 |  | https://bcs.pl//2690-x.html | [81 empty] | Grafit | IP66 | [7 empty] | -40°C~+60°C max 90% RH | Ø124×41mm | 0.35 kg | [38 empty] | Puszka montażowa | [48 empty] | Aluminium
10712 | BCS-DMQ3503IR3-G(II) | 415,00 | PLN | A | BCS UNIVERSAL | Kamery |  | Rozdzielczość [5 Mpx], Przetwornik [1/2.8” 5Mpx PS CMOS], Czułość kamery [Kolor: 0.01Lux@F1.2(AGC wł.) B/W: 0Lux (IR wł.)], Obiektyw [motozoom], Ogniskowa [2.7~13.5 mm], Apertura [F 1.2], Funkcje inteligentne [Nie], Mikrofon [Tak], Typ kamery [Kopuła], WDR [120 dB], Promiennik IR [40 m], Audio [Nie], Alarm [Nie], Zasilanie [12V DC], Klasa szczeIności IP [IP66], IK10 [Nie], Rodzaj zasilania [12V DC], Kolor obudowy [Grafit], Waga [0.4 kg], Wymiary [119mm(130mm) × 103mm], Głośnik [Nie] | https://bcs.pl//2691-x.html | Kopuła | 5 Mpx | 1/2.8'' | Progressive Scan | 2560(H)×1944(V) |  |  | motozoom | 2.7~13.5 mm | F1.2 | Auto/manual | Auto | H: 36°~124° |  | 0.01Lux(F1.2,AGC) 0Lux(B/W,IR) |  | (AWB) Auto / manual | 120dB | BLC / HLC / WDR(120dB) | Auto / manual | (AGC) Auto / manual | 3D DNR |  |  |  |  | 5M(2560×1944)@20fps | [26 empty] | ICR | 40m |  | Tak | [16 empty] | Obsługa ustawień w menu OSD kamery przez rejestrator typu BCS-XVR |  |  |  |  | 12V DC | 12V DC | max 5W | Grafit | IP66 | [7 empty] | - 20°~+60° max 95% RH | Ø119(130)×103mm | 0.5 kg
10541 | BCS-PN16-II | 97,00 | PLN | -- | BCS LINE | Wideodomofony | 5904890704077 |  | https://bcs.pl//2693-x.html
10540 | BCS-PN14 | 153,00 | PLN | -- | BCS LINE | Wideodomofony | 5904890704091 |  | https://bcs.pl//2694-x.html
10538 | BCS-PN17-II | 153,00 | PLN | -- | BCS LINE | Wideodomofony | 5904890704084 |  | https://bcs.pl//2698-x.html
10443 | BCS-V-EI432IR3-Ai(II) | 922,00 | PLN | A+ | BCS VIEW | Kamery | 5904890704671 | Rozdzielczość [4 Mpx], Przetwornik [1/3" 4Mpx PS CMOS DarkView], Ilość strumieni [3], Czułość kamery [Kolor: 0.003Lux@F1.4, AGC wł. B/W: 0Lux], Kompresja wideo [H.265+ / H.265 / H.264 / MJPEG], Obiektyw [stały ], Ogniskowa [2.8 mm], Apertura [F 1.4], Funkcje inteligentne [Tak], Mikrofon [Nie], Typ kamery [Kopuła], NightColor [Nie], WDR [120 dB], Rodzaj funkcji inteligentnych [Ochrona perymetryczna: Przekroczenie linii, Wejście/Wyjście ze strefy z funkcją filtorwania fałszywych alarmów, Detekcja Twarzy, Zmiana sceny], Promiennik IR [30 m], Audio [Nie], Alarm [Nie], Zasilanie [PoE], PoE [802.3af], Sieć [RJ-45 10/100 Mbps], Gniazdo karty pamięci [microSD do 256GB], Zgodność [Onvif profil S / G / T], Klasa szczeIności IP [IP67], IK10 [Nie], Rodzaj zasilania [12V DC / PoE (802.3af)], Kolor obudowy [Biało-czarny], Waga [0.77 kg], Wymiary [Ø 138.3 × 126.3 mm], Głośnik [Nie] | https://bcs.pl//2930-x.html | Kopuła | 4 Mpx | 1/3'' | Progressive Scan | 2688(H)×1520(V) |  |  | stały | 2.8 mm | F 1.4 | Stały | Stały | H: 103° V: 55° D: 123° | Detect 60m / Oberve 24m / Recognize 12m / Identify 6m | 0.003Lux(F1.4, AGC) 0Lux(B/W,IR) | 52dB | (AWB) Auto / manual | 120dB | BLC / HLC / WDR(120dB) | Auto / manual 1/3~1/100000s | (AGC) Auto / manual | 3D DNR | Tak | 4 | Mirror, Flip 90° | 3 | 4M(2688×1520) / 2M(1920×1080) / 720P(1280×720) / VGA(640×480) / 360P(640×360) | [19 empty] | 2688×1520/1920×1080/1280×720(25/30fps) | 640×480/640×360(25/30fps) | 1920×1080/1280×720/640×480/640×360(10fps) |  |  | 32Kbps~8Mbps | H.265 / H.265+ / H.264 / H.264+ / MJPEG | ICR | 30m | [16 empty] | microSD do 256GB |  | Web Service, CMS BCS Manager (Windows/Linux/MAC), Mobile App(iOS, android) | RJ-45 10/100 Mbps |  | ONVIF(S/G/T) | TCP/IP, ICMP, HTTP, HTTPS, FTP, DHCP, DNS, DDNS, RTP, RTSP, NTP, UPnP, SMTP, IGMP, 802.1X, QoS, IPv4, IPv6, UDP, Bonjour, SSL/TLS, PPPoE, SNMP, ARP | PoE | 12V DC / PoE (802.3af) | max 6.8W | Biały | IP67 | [7 empty] | -30°C~+60°C max 95% RH | Ø138.3×126.3mm | 0.77 kg | [11 empty] | Tak |  | Tak
10431 | BCS-TIP8801IR-AI-0832 | Cena indywidualna | PLN | P | BCS LINE | Kamery |  | Rozdzielczość [8 Mpx], Przetwornik [1/1.8” 8Mpx PS CMOS], Ilość strumieni [3], Czułość kamery [0.005Lux/F1.6( Kolor); 0Lux/F1.6(IR wł.)], Kompresja wideo [H.265 / H.265+ / H.264 / H.264+ / MJPEG], Obiektyw [motozoom], Ogniskowa [8~32 mm], Apertura [F 1.6], Funkcje inteligentne [Tak], Alarm(wejście/wyjście) [3 wej. / 2 wyj.], Audio(wejście/wyjście) [1 wej. / 1 wyj.], Mikrofon [Nie], Kompresja audio [G.711a / G.711Mu / AAC / G.726 / G.723], Typ kamery [Tuba ], NightColor [Nie], WDR [120 dB], Rodzaj funkcji inteligentnych [ochrona obwodowa, detekcja twarzy, rozpoznawanie obiektów, metadane, inteligentna analiza real-time i zaawansowane wyszukiwanie, liczenie osób, zagubiony/pozostawiony obiekt, detekcja audio], Promiennik IR [120 m], Audio [Tak], Alarm [Tak], Zasilanie [PoE], PoE [802.3at], Sieć [RJ-45 10/100 Mbps], Gniazdo karty pamięci [microSD do 256GB], Zgodność [Onvif profil S / G / T], Klasa szczeIności IP [IP67], IK10 [Tak], Rodzaj zasilania [12V DC / 24V AC / PoE (802.3at) / ePoE], Kolor obudowy [Biało-czarny], Waga [1.6 kg], Wymiary [340.1 mm × 108.5 mm × 92.9 mm], Głośnik [Nie] | https://bcs.pl//2934-x.html | Tuba | 8 Mpx | 1/1.8'' | Progressive Scan | 3840(H)×2160(V) | 2GB | 4GB | motozoom | 8~32 mm | F1.6 | Auto / manual | Auto | H: 40° ~15° V: 23° ~9° D: 45° ~17° | Detect 218~580m / Observe 87~232m / Recognize 43~116m / Identify 21~58m | 0.005Lux(F1.6) 0Lux(F1.6,IR) | 56dB | (AWB) Auto / manual | 120dB | BLC / HLC / WDR(120dB) | Auto / manual 1/3~1/100000s | (AGC) Auto / manual | 3D DNR | 4 | 4 | Mirror, Flip 0°/90°/180°/270° | 3 | 8M(3840×2160) / 6M(3072×2048) / 5M(3072×1728)(2592×1944) / 4M(2688×1520) / 3M(2048×1536)(2304×1296) / 2M(1920×1080) / 1.3M(1280×960) / 720P(1280×720) / D1(704×576/704×480) / VGA(640×480) / CIF(352×288/352×240) | [19 empty] | 3840×2160(1~25/30fps) | 704×576(1~25fps) 704×480(1~30fps) | 1920×1080(1~25/30fps) |  |  | H.264: 32 Kbps~16384 Kbps H.265: 12 Kbps~16384 Kbps | H.265 / H.265+ / H.264 / H.264+ / MJPEG | ICR | 120m | [11 empty] | 1 | 1 | G.711A / G.711Mu / G.723 / G.726 / AAC | 3 | 2 | microSD 256GB |  | Web Service, CMS BCS Manager (Windows/Linux/MAC), Mobile App(iOS, android) | RJ-45 10/100 Mbps |  | ONVIF(S/G/T) | HTTP, HTTPS, 802.1x, TCP, ARP, RTSP, RTP, UDP, RTCP, SMTP, FTP, DHCP, DNS, DDNS, PPPoE, IPv4/v6, SNMP, QoS, UPnP, NTP, SFTP, RTMP, Genetec, Bonjour, Multicast | PoE | 12VDC / 24VAC / PoE(802.3at) / ePoE | max 17.3W | Biały | IP67 | Tak | [6 empty] | -40°C~+60°C max 95% RH | 340.1×108.5×92.9mm | 1.6 kg | [11 empty] | Tak | Tak | Tak |  |  | Tak | Tak | Tak
10694 | BCS-L-TIP58FCL4-AI1 | 1749,00 | PLN | A | BCS LINE | Kamery | 5904890701359 |  | https://bcs.pl//2935-x.html | Tuba | 8 Mpx | 1/2.8'' | Progressive Scan | 3840(H)×2160(V) | 512MB | 128MB | stały | 2.8 mm | F1.4 | Stały | Stały | H: 107° V: 56° D: 127° | Detect 88m/ Observe 35m/ Recognize 17m/ Identify 9m | 0.007Lux(F1.4) | 56dB | (AWB) Auto / manual | 120dB | BLC / HLC / WDR(120dB) | Auto / manual 1/3~1/100000s | (AGC) Auto / manual | 3D DNR | 4 | 4 | Mirror, Flip 0°/90°/180°/270° | 3 | 8M(3840×2160) / 6M(3072×2048) / 5M(3072×1728)(2592×1944) / 4M(2688×1520) / 3M(2048×1536)(2304×1296) / 2M(1920×1080) / 1.3M(1280×960) / 720P(1280×720) / D1(704×576/704× 480) / VGA(640×480) / CIF(352×288/352×240) | [19 empty] | 3840×2160(1~20fps(Ai)/1~25/30fps) | 704×576(1~25fps) 704×480(1~30fps) | 1920×1080(1~25/30fps) |  |  | H.264: 3 Kbps~8192 Kbps H.265: 3 Kbps~8192 Kbps | H.265 / H.265+ / H.264 / H.264+ / MJPEG | ICR | 40m | Tak | Tak | Tak | [8 empty] | 1 | 1 | G.711A / G.711Mu / G.723 / G.726 / PCM | 1 | 1 | microSD 256GB |  | Web Service, CMS BCS Manager (Windows/Linux/MAC), Mobile App(iOS, android) | RJ-45 10/100 Mbps |  | ONVIF(S/G/T) | IPv4, IPv6, HTTP, TCP, UDP, ARP, RTP, RTSP, RTCP, RTMP, SMTP, FTP, SFTP, DHCP, DNS, DDNS, QoS, UPnP, NTP, Multicast, ICMP, IGMP, NFS, SAMBA, PPPoE, SNMP | PoE | 12VDC / PoE(802.3af) | max 9.7W | Biały | IP67 | [7 empty] | -40°C~+60°C max 95% RH | 288.4×94.4×84.7mm | 1 kg | [11 empty] | Tak | Tak
10402 | BCS-P-NVR0801-4KE-8P-III | 1109,00 | PLN | A | BCS POINT | Rejestratory | 5904890702585 | System [IP], Kanały [8], Kanały PoE [8], Dyski [1], Dyski [1 max 6 TB], RAID [Nie], Funkcje inteligentne [Tak], Funkcje inteligentne [Obsługa funkcji inteligentnych z kamer: detekcja twarzy, wtargnięcie w obszar, przekroczenie linii, liczenie osób], Rozdzielczość nagrywania [8 Mpx], Pasmo wejściowe [64 Mbps], Pasmo wejściowe [64 Mbps], Pasmo wyjściowe [48 Mbps], Pasmo wyjściowe [48 Mbps], Rozdzielczości wyświetlania [HDMI max 3840x2160], Wyjścia wideo [VGA 1080 P / HDMI 4K], Sieć [RJ-45 (10/100 Mbps)], Interfejsy [2 x USB 2.0], Audio(wejście/wyjście) [1/1], Zasilanie [52V DC], Waga(bez dysków) [1 kg], Wymiary [1U, 260mm x 240mm x 47mm] | https://bcs.pl//2939-x.html | [27 empty] | IP |  | 8 | 1 | 6 TB |  |  |  | 8 Mpx | 64Mbps | 48Mbps | 1×8M(30fps) / 4×5M(25fps) / 4×4M(25fps) / 4×3M(25fps) / 4×2M(30fps) / 8×720P(30fps) | [6 empty] | 8M / 5M / 4M / 3M / 2M / 960p / 720p / D1 / 2CIF / CIF | [6 empty] | H.265+ / H265 / H.264+ / H.264 | [5 empty] | HDMI4K/VGA | 3840×2160 / 1920×1080 / 1600×1200 / 1280×1024 / 1280×720 / 1024×768 | 1920×1080 / 1600×1200 / 1280×1024 / 1280×720 / 1024×768 | 1/4/8/9 (3/4/5/7/9 tryb korytarzowy) | 1/4/6/8 | 128 | 2×USB2.0 |  |  | 1 | G.711A / G.711U |  |  |  |  | Local, Web Service, CMS BCS Manager (Windows/Linux/MAC), Mobile App(iOS, android) | RJ-45 10/100Mbps |  | ONVIF | P2P, UPnP, NTP, DHCP, PPPoE | [6 empty] | 75W max 30W/port | IEEE 802.3 af/at | 8 |  | 52V DC | max 9W | -10°C~+55°C max 90% RH | [8 empty] | 1U | 260×240×47mm | 1 kg
10497 | BCS-IP5/E-S-II | 335,00 | PLN | -- |  | Zasilacze BCS |  |  | https://bcs.pl//2941-x.html
10675 | BCS-ADU-B | 99,00 | PLN | A | BCS UNIVERSAL | Kamery |  |  | https://bcs.pl//2948-x.html | [81 empty] | Biały | IP66 | [7 empty] | -40°C~+60°C max 90% RH | Ø154×61mm | 0.9 kg | [38 empty] | Puszka montażowa uniwersalna | [48 empty] | Aluminium
10676 | BCS-ADU-G | 95,00 | PLN | A | BCS UNIVERSAL | Kamery |  |  | https://bcs.pl//2949-x.html | [81 empty] | Grafit | IP66 | [7 empty] | -40°C~+60°C max 90% RH | Ø154×61mm | 0.9 kg | [38 empty] | Puszka montażowa uniwersalna | [48 empty] | Aluminium
10813 | BCS-U/UTP-CAT5E-PE+G | 708,00 | PLN | C | BCS UNIVERSAL | Sieci LAN / WAN |  |  | https://bcs.pl//2950-x.html
10411 | BCS-P-NVR1602-4KE-16P-II | 1939,00 | PLN | A | BCS POINT | Rejestratory | 5904890702684 | System [IP], Kanały [16], Kanały PoE [16], Dyski [2], Dyski [2 każdy max 10 TB], RAID [Nie], Funkcje inteligentne [Tak], Funkcje inteligentne [Obsługa funkcji inteligentnych z kamery: detekcja], Rozdzielczość nagrywania [8 Mpx], Pasmo wejściowe [160 Mbps], Pasmo wejściowe [160 Mbps], Pasmo wyjściowe [64 Mbps], Pasmo wyjściowe [64 Mbps], Rozdzielczości wyświetlania [HDMI max 3840x2160], Wyjścia wideo [VGA 1080 P / HDMI 4K], Sieć [RJ-45 (10/100/1000 Mbps)], Interfejsy [1 x USB 2.0, 1 x USB 3.0], Alarm(wejście/wyjście) [4/1], Audio(wejście/wyjście) [1/1], Zasilanie [100-240V AC], Waga(bez dysków) [2.6 kg], Wymiary [1U, 380mm x 315mm x 49mm] | https://bcs.pl//2951-x.html | [27 empty] | IP |  | 16 | 2 | 10 TB |  |  |  | 8 Mpx | 160Mbps | 64Mbps | 2×8M(30fps) / 3×5M(30fps) / 4×4M(30fps) / 5×3M(30fps) /8×2M(30fps) /16×720p(30fps) | [6 empty] | 8M / 6M / 5M / 4M / 3M / 2M / 960p / 720p / D1 / 2CIF / CIF | [6 empty] | H.265+ / H265 / H.264+ / H.264 | [5 empty] | HDMI4K/VGA | 3840×2160 / 1920×1080 / 1600×1200 / 1280×1024 / 1280×720 / 1024×768 | 1920×1080 / 1600×1200 / 1280×1024 / 1280×720 / 1024×768 | 1/4/8/9/16 (3/4/5/7/9/10/12/16 tryb korytarzowy) | 1/4/9/16 | 128 | 1×USB2.0, 1×USB3.0 |  | 1 | 1 | G.711A / G.711U | 4 | 1 |  |  | Local, Web Service, CMS BCS Manager (Windows/Linux/MAC), Mobile App(iOS, android) | RJ-45 10/100/1000Mbps |  | ONVIF | P2P, UPnP, NTP, DHCP, PPPoE | [6 empty] | 240W max 30W/port | IEEE 802.3 af/at | 16 |  | 100~240V AC | max 10W | -10°C~+55°C max 90% RH | [8 empty] | 1U | 380×315×49mm | 2.6 kg
10412 | BCS-P-NVR6408R-A-4K-III | 7889,00 | PLN | A | BCS POINT | Rejestratory | 5904890702790 | System [IP], Kanały [64], Dyski [8], Dyski [8 każdy max 10 TB], RAID [Tak], RAID [0/1/5/6/10], Funkcje inteligentne [Tak], Funkcje inteligentne [Obsługa inteligentnych funkcji z kamer: detekcja twarzy, liczenie osób, wtargnięcie w obszar, przekroczenie linii, detekcja audio], Rozdzielczość nagrywania [12 Mpx], Pasmo wejściowe [384 Mbps], Pasmo wejściowe [384 Mbps], Pasmo wyjściowe [384 Mbps], Pasmo wyjściowe [384 Mbps], Rozdzielczości wyświetlania [HDMI max 3840x2160], Wyjścia wideo [VGA 1080 P / 2 x HDMI 4K], Sieć [2 x RJ-45 (10/100/1000 Mbps)], Interfejsy [2 x USB 2.0, 1 x USB 3.0, eSATA, wyjście 12VDC], Port szeregowy [RS232, RS485], Alarm(wejście/wyjście) [16/4], Audio(wejście/wyjście) [1/1], Zasilanie [100-240V AC], Waga(bez dysków) [5.7 kg], Wymiary [2U, 442mm ×426mm× 89mm] | https://bcs.pl//2952-x.html | [27 empty] | IP |  | 64 | 8 | 10 TB | Tak | 0/1/5/6/10 |  | 12 Mpx | 384Mbps | 384Mbps | 2×12M(30fps) / 4×8M(30fps) / 8×4M(30fps) / 9×4M(25fps) / 16×2M(30fps) / 32×960p(25fps) / 36×720p(30fps) / 64×D1(25fps) | [6 empty] | 12M / 8M / 6M / 5M / 4M / 3M / 2M / 960p / 720p / D1 / 2CIF / CIF | [6 empty] | H.265+ / H265 / H.264+ / H.264 | [5 empty] | 2×HDMI4K/VGA | 3840×2160 / 1920×1080 / 1600×1200 / 1280×1024 / 1280×720 / 1024×768 | 1920×1080 / 1600×1200 / 1280×1024 / 1280×720 / 1024×768 | 1/4/8/9/16/32 (3/4/5/7/9/10/12/16/32 tryb korytarzowy) | 1/4/9/16 | 128 | 2×USB2.0, 1×USB3.0, eSATA, 12VDC out | RS232, RS485 | 1 | 1 | G.711A / G.711U | 16 | 4 |  |  | Local, Web Service, CMS BCS Manager (Windows/Linux/MAC), Mobile App(iOS, android) | 2×RJ-45 10/100/1000Mbps |  | ONVIF | P2P, UPnP, NTP, DHCP, PPPoE | [10 empty] | 100~240V AC | max 25W | -10°C~+55°C max 90% RH | [8 empty] | 2U | 442×425×89mm | 5.7 kg
10759 | BCS-B-SP16G-2SFP-M | 1505,00 | PLN | C | BCS BASIC | Sieci LAN / WAN |  |  | https://bcs.pl//2953-x.html
10760 | BCS-B-SP24G-2SFP-M | 1665,00 | PLN | C | BCS BASIC | Sieci LAN / WAN |  |  | https://bcs.pl//2954-x.html
10781 | BCS-B-S08G | 90,00 | PLN | C | BCS BASIC | Sieci LAN / WAN |  |  | https://bcs.pl//2955-x.html
10622 | BCS-L-MNVR0802-A-8P-4G | Cena indywidualna | PLN | P | BCS LINE | Rejestratory |  |  | https://bcs.pl//2961-x.html | [27 empty] | IP |  | 8 | 2 | 10 TB |  |  |  | 4 Mpx | [9 empty] | 4M / 3M / 2M / 1.3M / 720P / D1 | [6 empty] | H.265+ / H265 / H.264+ / H.264 | [5 empty] | HDMI/VGA/2×BNC | 1920×1080 / 1280×1024 / 1280×720 / 1024×768 | 1920×1080 / 1280×1024 / 1280×720 / 1024×768 | 1/4/8/9 | 1/4/9 |  | 3×USB2.0, moduł 4G, moduł GPS, slot na kartę SIM, slot na karte SD 256GB | 3×RS232, 2×RS485 | 1 | 1 |  | 9 | 2 |  |  | Local, Web Service, CMS BCS Manager (Windows/Linux/MAC), Mobile App(iOS, android) | RJ-45 10/100/1000Mbps |  | ONVIF | [9 empty] | 8 |  | 6~36V DC | max 11.1 | -30°C~+70°C max 90% RH | [8 empty] | mobilna | 180×190×50mm | 2.05 kg
10288 | BCS-xPoE4/EXT-II | 197,00 | PLN | -- | BCS POWER | Zasilacze BCS |  |  | https://bcs.pl//2968-x.html
10427 | BCS-L-PIP-4x8MSIR3-F-A-Ai3 | Cena indywidualna | PLN | P | BCS LINE | Kamery |  |  | https://bcs.pl//2969-x.html
10428 | BCS-L-PIP-4x2MSIR3-F-A-Ai3 | Cena indywidualna | PLN | P | BCS LINE | Kamery |  |  | https://bcs.pl//2970-x.html
10433 | BCS-L-SDIP9-8MWSIR50-x40-A-Ai3 | Cena indywidualna | PLN | P | BCS LINE | Kamery |  |  | https://bcs.pl//2971-x.html
10418 | BCS-L-SDIP8-4MWSIR55-X45-A-AI2 | 15090,00 | PLN | P | BCS LINE | Kamery |  |  | https://bcs.pl//2972-x.html | PTZ | 4 Mpx | 1/2.8'' | Progressive Scan | 2560(H)×1440(V) | 4GB | 1GB | motozoom | 3.95~177.7 mm | F 1.6~4.9 | Auto / manual | Auto / manual | H:70.3°~1.8° V:37°~1° D:69.3°~2° | Detect 3554m / Observe 1421m / Recognize 710m / Identify 355m | 0.001Lux(F1.6) 0.0001Lux(F1.6,B/W) 0Lux(B/W,IR) |  | (AWB) Auto / manual | 120dB | BLC / HLC / WDR(120dB) | Auto / manual 1/3~1/30000s | (AGC) Auto / manual | 2D/3D DNR | 4 | 24 | Flip 180° | 3 | 4M(2560×1440) / 3M(2048×1536) / 2M(1920×1080) / 720P(1280×720) / D1(704×576)(704×480) / CIF(352×288)(352×240) | [19 empty] | 2560×1440/2048×1536/1920×1080/1280×720(25/30fps) | 704×576/704×480/352×288/352×240(25/30fps) | 1920×1080/1280×720(25/30fps) |  |  | 3Kbps~20480Kbps | H.265 / H.265+ / H.264+ / H.264 / MJPEG | ICR | 550m | [11 empty] | 1 | 1 | G.711A / G.711Mu / G.726 / AAC / G.722.1 / G.723 / G.729 / PCM / MPEG2-L2 | 7 | 2 | microSD 256GB |  | Web Service, CMS BCS Manager (Windows/Linux/MAC), Mobile App(iOS, android) | RJ-45 10/100 Mbps |  | ONVIF(S/G/T) | IPv4, IPv6, HTTP, HTTPS, 802.1x, Qos, FTP, SMTP, UPnP, SNMPv1/v2c/v3(MIB-2), DNS, DDNS, NTP, RTSP, RTP, TCP, UDP, IGMP, ICMP, DHCP, PPPoE, ARP, RTCP, RTMP | PoE | 36VDC / PoE(802.3at) | max 36W | Biały | IP67 | [7 empty] | -40°C~+70°C max 95% RH | Ø240mm×382mm | 6.8 kg | 45× | 0.1°/s~200°/s(240°/s preset) | 0.1°/s~120°/s(200°/s preset) | 0°~360° | -20°~90° auto-flip | Tak | [5 empty] | Tak | Tak | Tak |  |  | Tak |  | Tak
10434 | BCS-L-SDIP8-2MWSIR55-x33-A-Ai2 | Cena indywidualna | PLN | P | BCS LINE | Kamery |  |  | https://bcs.pl//2973-x.html | PTZ | 2 Mpx | 1/1.8'' | Progressive Scan | 1920(H)×1080(V) | 4GB | 1GB | motozoom | 5.8~191.4 mm | F 1.5~4.8 | Auto / manual | Auto / manual | H:60.1°~3.2° V:35.3°~1.8° D:67.9°~3.7° | Detect 1655m / Observe 622m / Recognize 331m / Identify 165m | 0.001Lux(F1.6) 0.0001Lux(F1.6,B/W) 0Lux(B/W,IR) |  | (AWB) Auto / manual | 120dB | BLC / HLC / WDR(120dB) | Auto / manual 1/3~1/30000s | (AGC) Auto / manual | 2D/3D DNR | 4 | 24 | Flip 180° | 3 | 2M(1920×1080) / 1.3M(1280×960) / 720P(1280×720) / D1(704×576/704×480) / CIF(352×288/352×240) | [19 empty] | 1920×1080/1280×960/1280×720(50/60fps) | 704×576/704×480/352×288/352×240(25/30fps) | 1920×1080/1280×960/1280×720/704×576/704×480/352×288/352×240(25/30fps) |  |  | 3Kbps~20480Kbps | H.265 / H.265+ / H.264+ / H.264 / MJPEG | ICR | 550m | [11 empty] | 1 | 1 | G.711A / G.711Mu / G.726 / AAC / G.722.1 / G.723 / G.729 / PCM / MPEG2-L2 | 7 | 2 | microSD 256GB |  | Web Service, CMS BCS Manager (Windows/Linux/MAC), Mobile App(iOS, android) | RJ-45 10/100 Mbps |  | ONVIF(S/G/T) | IPv4, IPv6, HTTP, HTTPS, 802.1x, Qos, FTP, SMTP, UPnP, SNMPv1/v2c/v3(MIB-2), DNS, DDNS, NTP, RTSP, RTP, TCP, UDP, IGMP, ICMP, DHCP, PPPoE, ARP, RTCP, RTMP | PoE | 36VDC / PoE(802.3at) | max 33W | Biały | IP67 | [7 empty] | -40°C~+70°C max 95% RH | Ø240mm×382mm | 6.75 kg | 33× | 0.1°/s~200°/s(240°/s preset) | 0.1°/s~120°/s(200°/s preset) | 0°~360° | -20°~90° auto-flip | Tak | [5 empty] | Tak | Tak | Tak |  |  | Tak |  | Tak
10435 | BCS-L-SIP8445SR30-Ai2 | 10300,00 | PLN | P | BCS LINE | Kamery |  |  | https://bcs.pl//2974-x.html | PTZ | 4 Mpx | 1/2.8'' | Progressive Scan | 2560(H)×1440(V) | 4GB | 1GB | motozoom | 3.95~177.7 mm | F 1.6~4.9 | Auto / manual | Auto / manual | H:70.3°~1.8° V:37°~1° D:69.3°~2° | Detect 3554m / Observe 1421m / Recognize 710m / Identify 355m | 0.001Lux(F1.6) 0.0001Lux(F1.6,B/W) 0Lux(B/W,IR) |  | (AWB) Auto / manual | 120dB | BLC / HLC / WDR(120dB) | Auto / manual 1/3~1/30000s | (AGC) Auto / manual | 2D/3D DNR | 4 | 24 | Flip 180° | 3 | 4M(2560×1440) / 3M(2048×1536) / 2M(1920×1080) / 720P(1280×720) / D1(704×576)(704×480) / CIF(352×288)(352×240) | [19 empty] | 2560×1440/2048×1536/1920×1080/1280×720(25/30fps) | 704×576/704×480/352×288/352×240(25/30fps) | 1920×1080/1280×720(25/30fps) |  |  | 3Kbps~20480Kbps | H.265 / H.265+ / H.264+ / H.264 / MJPEG | ICR | 300m | [11 empty] | 1 | 1 | G.711A / G.711Mu / G.726 / AAC / G.722.1 / G.723 / G.729 / PCM / MPEG2-L2 | 7 | 2 | microSD 256GB |  | Web Service, CMS BCS Manager (Windows/Linux/MAC), Mobile App(iOS, android) | RJ-45 10/100 Mbps |  | ONVIF(S/G/T) | IPv4, IPv6, HTTP, HTTPS, 802.1x, Qos, FTP, SMTP, UPnP, SNMPv1/v2c/v3(MIB-2), DNS, DDNS, NTP, RTSP, RTP, TCP, UDP, IGMP, ICMP, DHCP, PPPoE, ARP, RTCP, RTMP | PoE | 36VDC / PoE(802.3at) | max 36W | Biały | IP67 | [7 empty] | -40°C~+70°C max 95% RH | Ø240mm×382mm | 6.5 kg | 30× | 0.1°/s~200°/s(240°/s preset) | 0.1°/s~120°/s(200°/s preset) | 0°~360° | -20°~90° auto-flip | Tak | [5 empty] | Tak | Tak | Tak |  |  | Tak |  | Tak
10436 | BCS-L-SDIP8-2MWSIR30-x33-A-Ai2 | Cena indywidualna | PLN | P | BCS LINE | Kamery |  |  | https://bcs.pl//2975-x.html | PTZ | 2 Mpx | 1/1.8'' | Progressive Scan | 1920(H)×1080(V) | 4GB | 1GB | motozoom | 5.8~191.4 mm | F 1.5~4.8 | Auto / manual | Auto / manual | H:60.1°~3.2° V:35.3°~1.8° D:67.9°~3.7° | Detect 1655m / Observe 622m / Recognize 331m / Identify 165m | 0.001Lux(F1.6) 0.0001Lux(F1.6,B/W) 0Lux(B/W,IR) |  | (AWB) Auto / manual | 120dB | BLC / HLC / WDR(120dB) | Auto / manual 1/3~1/30000s | (AGC) Auto / manual | 2D/3D DNR | 4 | 24 | Flip 180° | 3 | 2M(1920×1080) / 1.3M(1280×960) / 720P(1280×720) / D1(704×576/704×480) / CIF(352×288/352×240) | [19 empty] | 1920×1080/1280×960/1280×720(50/60fps) | 704×576/704×480/352×288/352×240(25/30fps) | 1920×1080/1280×960/1280×720/704×576/704×480/352×288/352×240(25/30fps) |  |  | 3Kbps~20480Kbps | H.265 / H.265+ / H.264+ / H.264 / MJPEG | ICR | 300m | [11 empty] | 1 | 1 | G.711A / G.711Mu / G.726 / AAC / G.722.1 / G.723 / G.729 / PCM / MPEG2-L2 | 7 | 2 | microSD 256GB |  | Web Service, CMS BCS Manager (Windows/Linux/MAC), Mobile App(iOS, android) | RJ-45 10/100 Mbps |  | ONVIF(S/G/T) | IPv4, IPv6, HTTP, HTTPS, 802.1x, Qos, FTP, SMTP, UPnP, SNMPv1/v2c/v3(MIB-2), DNS, DDNS, NTP, RTSP, RTP, TCP, UDP, IGMP, ICMP, DHCP, PPPoE, ARP, RTCP, RTMP | PoE | 36VDC / PoE(802.3at) | max 32W | Biały | IP67 | [7 empty] | -40°C~+70°C max 95% RH | Ø240mm×382mm | 5.8 kg | 33× | 0.1°/s~200°/s(240°/s preset) | 0.1°/s~120°/s(200°/s preset) | 0°~360° | -20°~90° auto-flip | Tak | [5 empty] | Tak | Tak | Tak |  |  | Tak |  | Tak
10429 | BCS-L-DMIP-4x5MWSIR3-V-A-Ai2 | Cena indywidualna | PLN | P | BCS LINE | Kamery |  |  | https://bcs.pl//2976-x.html | Wieloprzetwornikowa | 5 Mpx | 4 x 1/2.7'' | Progressive Scan | 2592(H)×1944(V) | 4GB | 32GB | motozoom | 2.8~12 mm | F1.7 | Auto / manual | Auto | H: 100°~36° V: 74°~27° D: 133°~45° | Detect 66~140m / Observe 26~56m / Recognize 13~28m / Identify 7~14m | 0.005Lux(F1.7) 0Lux(F1.7,IR) | 56dB | (AWB) Auto / manual | 120dB | BLC / HLC / WDR(120dB) | Auto / manual 1/3~1/100000s | (AGC) Auto / manual | 3D DNR | 4 | 4 | Mirror, Flip 0°/90°/180°/270° | 3 | 5M(2592×1944) / 4M(2688×1520) / 3M(2048×1536) /2M(1920×1080) / 720P(1280×720) / D1(704× 576/704×480) / CIF(352×288/352×240) FlexStream:8M(3296×2472) / 5M(2592×1944) / UXGA(1600×1200) / 1.3M(1280×960) / D1(704× 576/704×480) / CIF(352×288/352×240) | [19 empty] | 2592×1944(1~25/30fps) 1920×1080(1~25/30fps) | 704×576/704×480(1~25/30fps) 704×576/704×480(1~25/30fps) | 2MP(1~25/30fps) 8MP(1~25/30fps) |  |  | H.264: 3 kbps~19456 kbps H.265: 3 kbps~19456 kbps | H.265 / H.264 / H.264B / H.264H / MJPEG | ICR | 30m | [11 empty] | 1 | 1 | G.711A / G.711Mu / G.723 / G.726 / PCM | 3 | 2 | microSD 256GB |  | Web Service, CMS BCS Manager (Windows/Linux/MAC), Mobile App(iOS, android) | RJ-45 10/100/1000 Mbps |  | ONVIF | IPv4, IPv6, HTTP, TCP, UDP, ARP, RTP, RTSP, RTCP, RTMP, SMTP, FTP, SFTP, DHCP, DNS, DDNS, QoS, UPnP, NTP, Multicast, ICMP, IGMP, NFS, SAMBA, PPPoE, SNMP | PoE | 12VDC / PoE(802.3at) | max 22.2W | Biały | IP67 | Tak | [6 empty] | -30°C~+60°C max 95% RH | 286.1×111.3mm | 2.7 kg | [11 empty] | Tak | Tak | Tak |  |  | Tak | Tak | Tak
10430 | BCS-L-DMIP-4x2MWSIR3-V-A | Cena indywidualna | PLN | P | BCS LINE | Kamery |  |  | https://bcs.pl//2977-x.html | Wieloprzetwornikowa | 2 Mpx | 4 x 1/2.8'' | Progressive Scan | 1920(H)×1080(V) | 1GB | 128MB | motozoom | 2.7~12 mm | F1.8 | Auto / manual | Auto | H: 105° ~44° V:54° ~25° | Detect 45~99m / Observe 18~40m / Recognize 9~20m / Identify 5~10m | 0.005Lux(F1.8,1/3s,30IRE) 0.06Lux(F1.8,1/30s,30IRE) 0Lux(F1.8,IR) | 50dB | (AWB) Auto / manual | 140dB | BLC / HLC / WDR(140dB) / SSA | Auto / manual 1/3~1/100000s | (AGC) Auto / manual | 3D DNR | 4 | 4 | Mirror, Flip 0°/90°/180°/270° | 2 | 2M(1920×1080) / 1.3M(1280×960) / 720P(1280×720) / D1(704×576/704×480) / CIF(352×288/352×240) | [19 empty] | 1920×1080(1~25/30fps) | 704×576/704×480(1~25/30fps) |  |  |  | H.264: 32~8192Kbps H.265: 12~6144Kbps | H.265 / H.264 / H.264B / H.264H / MJPEG | ICR | 30m | [11 empty] | 1 | 1 | G.711A / G.711Mu / G.726 / AAC | 1 | 1 | microSD 256GB |  | Web Service, CMS BCS Manager (Windows/Linux/MAC), Mobile App(iOS, android) | RJ-45 10/100/1000 Mbps |  | ONVIF | HTTP, TCP, ARP, RTSP, RTP, UDP, RTCP, SMTP, FTP, DHCP, DNS, DDNS, PPPoE, IPv4/v6, SNMP, QoS, UPnP, NTP | PoE | 24VAC / PoE(802.3at) | max 23.8W | Biały | IP67 | Tak | [6 empty] | -30°C~+60°C max 95% RH | 286.1×111.3mm | 2.7 kg | [11 empty] | Tak
10437 | BCS-PTIP5245I-LL | Cena indywidualna | PLN | -- | BCS LINE | Kamery |  |  | https://bcs.pl//2978-x.html
7579 | BCS-OBU619 | 745,00 | PLN | A | BCS LINE | Kamery | 5904890703216 |  | https://bcs.pl//2979-x.html | [81 empty] | Biały | [49 empty] | Obudowa do kamer kompaktowych
10015 | BCS-UCH619 | 110,00 | PLN | A | BCS LINE | Kamery | 5904890703223 |  | https://bcs.pl//2981-x.html | [81 empty] | Biały | [49 empty] | Uchwyt ścienny
10719 | BCS-SDHC4232-IV | 5410,00 | PLN | -- | BCS UNIVERSAL | Kamery | 5904890701014 |  | https://bcs.pl//2983-x.html
10407 | BCS-P-NVR0802-4KE-8P-II | 1605,00 | PLN | A | BCS POINT | Rejestratory | 5904890702622 |  | https://bcs.pl//2990-x.html | [27 empty] | IP |  | 8 | 2 | 10 TB |  |  |  | 8 Mpx | 80Mbps | 64Mbps | 2×8M(30fps) / 4×4M(30fps) / 5×3M(30fps) / 8×2M(30fps) | [6 empty] | 8M / 6M / 5M / 4M / 3M / 2M / 960p / 720p / D1 / 2CIF / CIF | [6 empty] | H.265+ / H265 / H.264+ / H.264 | [5 empty] | HDMI4K/VGA | 3840×2160 / 1920×1080 / 1600×1200 / 1280×1024 / 1280×720 / 1024×768 | 1920×1080 / 1600×1200 / 1280×1024 / 1280×720 / 1024×768 | 1/4/8/9 (3/4/5/7/9 tryb korytarzowy) | 1/4/6/8 | 128 | 1×USB2.0, 1×USB3.0 |  | 1 | 1 | G.711A / G.711U | 4 | 1 |  |  | Local, Web Service, CMS BCS Manager (Windows/Linux/MAC), Mobile App(iOS, android) | RJ-45 10/100/1000Mbps |  | ONVIF | P2P, UPnP, NTP, DHCP, PPPoE | [6 empty] | 130W max 30W/port | IEEE 802.3 af/at | 8 |  | 100~240V AC | max 10W | -10°C~+55°C max 90% RH | [8 empty] | 1U | 380×315×49mm | 2.6 kg
10700 | BCS-L-SXVR0401-4KE-III | 945,00 | PLN | A | BCS LINE | Rejestratory | 5904890700024 |  | https://bcs.pl//2991-x.html | [27 empty] | Analog HD + IP | HD-CVI / AHD / HD-TVI / ANALOG / IP | 4+4 | 1 | 10 TB |  |  |  | 8 Mpx | 64Mbps |  |  | 8M, 6M, 5M, 4M, 1080P@25/30fps, 720P@25/30/50/60fps | 8M, 5M, 4M, 3M, 1080P@25/30, 720P@25/30fps | 8M, 5M, 4M, 3M, 1080P@25/30, 720P@25/30fps | PAL/NTSC | 8M | 4+4 | 8M / 6M / 5M / 4M / 3M / 4M Lite / 1080P / 720P / 960H / D1 / CIF | 8M(7fps), 6M(10fps), 5M(12fps), 4M/3M(15fps), 4M Lite/1080P/720P/960H/D1/CIF(25/30fps) | 960H(15fps), D1/CIF(25/30fps) |  |  |  | 32Kbps~6144Kbps | H.265+ / H265 / H.264+ / H.264 / Ai coding | [5 empty] | HDMI4K/VGA | 3840×2160 / 1920×1080 / 1280×1024 / 1280×720 / 1024×768 | 1920×1080 / 1280×1024 / 1280×720 | 1/4 (1/4/8/9 IP) | 1/4 | 128 | 2×USB2.0 |  | 1 | 1 | G.711A / G.711U / PCM |  |  |  |  | Local, Web Service, CMS BCS Manager (Windows/Linux/MAC), Mobile App(iOS, android) | RJ-45(10/100Mbps) |  | ONVIF | HTTP, HTTPS, TCP/IP, IPv4/IPv6, UPnP, RTSP, UDP, SMTP, NTP, DHCP, DNS, IP Filter, PPPoE,DDNS, FTP, Alarm Server, P2P,IP Search | [10 empty] | 12V DC | max 7W | -10°C~+55°C max 90% RH | [8 empty] | smart | 205×211×45mm | 0.5 kg | Tak | Tak | 1 kanał analog HD |  | 1 kanał analog HD | 4 kanały analog HD
10716 | BCS-B-MK43600 | 129,00 | PLN | C | BCS BASIC | Kamery |  |  | https://bcs.pl//2992-x.html | Kopuła | 4 Mpx | 1/2.9'' | Progressive Scan | 2560(H)×1944(V) |  |  | stały | 3.6 mm | F1.2 | Stały | Stały | H: 100° |  | 0.02Lux(F1.2,AGC) 0Lux(B/W,IR) |  | (AWB) Auto / manual | DWDR | BLC / HLC / DWDR | Auto / manual | (AGC) Auto / manual | 3D DNR |  |  |  |  | AHD/TVI 4M(2560×1944)@20fps CVI 4M(2560×1440)@25/30fps | [26 empty] | ICR | 30m | [18 empty] | Obsługa ustawień w menu OSD kamery przez rejestrator typu BCS-XVR |  |  |  |  | 12V DC | 12V DC | max 5W | Grafit | IP66 | [7 empty] | - 20°~+60° max 95% RH | Ø94×80mm | 0.4kg
10663 | BCS-V-TIP72VSR4-ITC | Cena indywidualna | PLN | C | BCS VIEW | Kamery | 5904890705050 |  | https://bcs.pl//2994-x.html | Tuba | 2 Mpx | 1/1.8'' | Progressive Scan | 1920(H)×1080(V) |  |  | motozoom | 2.8~12 mm | F 1.2 | Auto / manual | Stały | H: 103.3°~38.6° V: 54.2°~21.9° D: 124.2°~44.3° |  | 0.003Lux(F1.2, AGC) 0Lux(B/W,IR) |  | (AWB) Auto / manual | 140dB | BLC / HLC / WDR(140dB) | Auto / manual 1~1/100000s | (AGC) Auto / manual | 3D DNR | Tak | 4 | Mirror, Flip 90° | 3 | 2M(1920×1080) / 1.3M(1280×960) / 720P(1280×720) / D1(704×576/704×480) / VGA(640×480) | [19 empty] | 1920×1080/1280×960/1280×720(50/60fps) | 704×576/640×480(25fps) 704×480/640×480(30fps) | 1920×1080/1280×960/1280×720/704×576/640×480(25fps) 1920×1080/1280×960/1280×720/704×480/640×480(30fps) |  |  |  | H.265 / H.265+ / H.264 / H.264+ / MJPEG | ICR | 40m | [14 empty] | 1 | 1 | microSD do 256GB | RS485, BNC | Web Service, CMS BCS Manager (Windows/Linux/MAC), Mobile App(iOS, android) | RJ-45 10/100/1000 Mbps |  | ONVIF(S/G) | TCP/IP, ICMP, HTTP, HTTPS, FTP, DHCP, DNS, DDNS, RTP, RTSP, RTCP, PPPoE, NTP, UPnP, SMTP, SNMP, IGMP, 802.1X, QoS, IPv6, UDP, Bonjour | PoE | 12V DC / PoE (802.3at) | max 14W | Biały | IP67 | Tak | [6 empty] | -30°C~+60°C max 95% RH | Ø144×332mm | 1.9 kg | [11 empty] | Tak | [7 empty] | Tak
10862 | BCS-V-TIP45VSR5 | 1350,00 | PLN | C | BCS VIEW | Kamery | 5904890704282 |  | https://bcs.pl//2995-x.html | Tuba | 5 Mpx | 1/2.7'' | Progressive Scan | 2560(H)×1920(V) |  |  | motozoom | 2.8~12 mm | F 1.6 | Auto / manual | Stały | H: 97°~30° V: 70°~22.3° D: 128°~37° |  | 0.005Lux(F1.6, AGC) 0Lux(B/W,IR) |  | (AWB) Auto / manual | 120dB | BLC / HLC / WDR(120dB) | Auto / manual 1/3~1/100000s | (AGC) Auto / manual | 3D DNR | Tak | 4 | Mirror, Flip 90° | 2 | 5M(2560×1920) / 4M(2560×1440) / 2M(1920×1080) / 720P(1280×720) / VGA(640×480) / 360P(640×360) | [19 empty] | 2560×1920(20fps) 2560×1440/1920×1080/1280×720(30fps) | 1280×720/640×480/640×360(30fps) |  |  |  | 32Kbps~16Mbps | H.265 / H.265+ / H.264 / H.264+ / MJPEG | ICR | 50m | [16 empty] | microSD do 256GB |  | Web Service, CMS BCS Manager (Windows/Linux/MAC), Mobile App(iOS, android) | RJ-45 10/100 Mbps |  | ONVIF | TCP/IP, ICMP, HTTP, HTTPS, FTP, DHCP, DNS, DDNS, RTP, RTSP, RTCP, NTP, UPnP, SMTP, IGMP, 802.1X, QoS, IPv6, Bonjour, IPv4, UDP, SSL/TLS | PoE | 12V DC / PoE (802.3af) | max 12.9W | Biały | IP67 | [7 empty] | -30°C~+60°C max 95% RH | Ø105×244.4mm | 1 kg
10646 | BCS-V-TIP54FCL6-Ai2 | 1540,00 | PLN | C | BCS VIEW | Kamery | 5904890704503 |  | https://bcs.pl//2996-x.html | Tuba | 4 Mpx | 1/1.8'' | Progressive Scan | 2688(H)×1520(V) |  |  | stały | 2.8 mm | F 1.0 | Stały | Stały | H: 112° V: 61° D: 134° | Detect 58m / Oberve 23m / Recognize 11m / Identify 2m | 0.0005Lux(F1.0, AGC) 0Lux(B/W,IR) | 52dB | (AWB) Auto / manual | 130dB | BLC / HLC / WDR(130dB) | Auto / manual 1/3~1/100000s | (AGC) Auto / manual | 3D DNR | Tak | 4 | Mirror, Flip 90° | 3 | 4M(2688×1520) / 2M(1920×1080) / 720P(1280×720) / VGA(640×480) / 360P(640×360) | [19 empty] | 2688×1520/1920×1080/1280×720(30fps) | 640×480/640×360(30fps) | 1920×1080/1280×720/640×480/640×360(10fps) |  |  | 32Kbps~8Mbps | H.265 / H.265+ / H.264 / H.264+ / MJPEG | ICR | 60m | Tak | [15 empty] | microSD do 256GB |  | Web Service, CMS BCS Manager (Windows/Linux/MAC), Mobile App(iOS, android) | RJ-45 10/100 Mbps |  | ONVIF(S/G/T) | TCP/IP, ICMP, HTTP, HTTPS, FTP, DHCP, DNS, DDNS, RTP, RTSP, NTP, UPnP, SMTP, IGMP, 802.1X, QoS, IPv4, IPv6, UDP, Bonjour, SSL/TLS, PPPoE, SNMP, ARP | PoE | 12V DC / PoE (802.3af) | max 10.5W | Biały | IP67 | [7 empty] | -30°C~+60°C max 95% RH | Ø105×289.5mm | 1.1 kg | [11 empty] | Tak | Tak | Tak |  |  | Tak
10645 | BCS-V-TIP24FCL4-Ai2 | 1170,00 | PLN | -- | BCS VIEW | Kamery | 5904890704497 |  | https://bcs.pl//2997-x.html | Tuba | 4 Mpx | 1/1.8'' | Progressive Scan | 2688(H)×1520(V) |  |  | stały | 2.8 mm | F 1.0 | Stały | Stały | H: 112° V: 61° D: 134° | Detect 58m / Oberve 23m / Recognize 11m / Identify 2m | 0.0005Lux(F1.0, AGC) 0Lux(B/W,IR) | 52dB | (AWB) Auto / manual | 130dB | BLC / HLC / WDR(130dB) | Auto / manual 1/3~1/100000s | (AGC) Auto / manual | 3D DNR | Tak | 4 | Mirror, Flip 90° | 3 | 4M(2688×1520) / 2M(1920×1080) / 720P(1280×720) / VGA(640×480) / 360P(640×360) | [19 empty] | 2688×1520/1920×1080/1280×720(30fps) | 640×480/640×360(30fps) | 1920×1080/1280×720/640×480/640×360(10fps) |  |  | 32Kbps~8Mbps | H.265 / H.265+ / H.264 / H.264+ / MJPEG | ICR | 40m | Tak | Tak | [11 empty] | G.711ulaw / G.711alaw / G.722.1 / G.726 / MP2L2 / PCM / MP3 / AAC |  |  | microSD do 256GB |  | Web Service, CMS BCS Manager (Windows/Linux/MAC), Mobile App(iOS, android) | RJ-45 10/100 Mbps |  | ONVIF(S/G/T) | TCP/IP, ICMP, HTTP, HTTPS, FTP, DHCP, DNS, DDNS, RTP, RTSP, NTP, UPnP, SMTP, IGMP, 802.1X, QoS, IPv4, IPv6, UDP, Bonjour, SSL/TLS, PPPoE, SNMP, ARP | PoE | 12V DC / PoE (802.3af) | max 7.5W | Biały | IP67 | [7 empty] | -30°C~+60°C max 95% RH | 215.2×78.8×78.6mm | 0.7 kg | [11 empty] | Tak | Tak | Tak |  |  | Tak
10636 | BCS-V-TIP14FWR3 | 629,00 | PLN | C | BCS VIEW | Kamery | 5904890704299 |  | https://bcs.pl//2998-x.html | Tuba | 4 Mpx | 1/3'' | Progressive Scan | 2560(H)×1440(V) |  |  | stały | 2.8 mm | F 2.0 | Stały | Stały | H: 98° V: 53.1° D: 114.7° |  | 0.01Lux(F2.0, AGC) 0Lux(B/W,IR) |  | (AWB) Auto / manual | 120dB | BLC / HLC / WDR(120dB) | Auto / manual 1/3~1/100000s | (AGC) Auto / manual | 3D DNR | Tak | 4 | Mirror, Flip 90° | 2 | 4M(2560×1440) / 3M(2304×1296) / 2M(1920×1080) / 720P(1280×720) / VGA(640×480) / 360P(640×360) | [19 empty] | 2560×1440(20fps) 2304×1296/1920×1080/1280×720(30fps) | 1280×720/640×480/640×360(30fps) |  |  |  | 32Kbps~8Mbps | H.265 / H.265+ / H.264 / H.264+ / MJPEG | ICR | 30m | [16 empty] | microSD do 256GB |  | Web Service, CMS BCS Manager (Windows/Linux/MAC), Mobile App(iOS, android) | RJ-45 10/100 Mbps |  | ONVIF | TCP/IP, ICMP, HTTP, HTTPS, FTP, DHCP, DNS, DDNS, RTP, RTSP, RTCP, PPPoE, NTP, UPnP, SMTP, SNMP, IGMP, 802.1X, QoS, IPv6, Bonjour, IPv4, UDP, SSL/TLS | PoE | 12V DC / PoE (802.3af) | max 6.5W | Biały | IP67 | [7 empty] | -30°C~+60°C max 95% RH | 177.6×66.2×67.8mm | 0.27 kg
10863 | BCS-V-TIP15FWR3 | 700,00 | PLN | C | BCS VIEW | Kamery | 5904890704305 |  | https://bcs.pl//2999-x.html | Tuba | 5 Mpx | 1/2.7'' | Progressive Scan | 2560(H)×1920(V) |  |  | stały | 2.8 mm | F 2.0 | Stały | Stały | H: 98° V: 72° D: 127° |  | 0.01Lux(F1.2, AGC) 0.028Lux(F2.0 AGC) 0Lux(B/W,IR) |  | (AWB) Auto / manual | 120dB | BLC / HLC / WDR(120dB) | Auto / manual 1/3~1/100000s | (AGC) Auto / manual | 3D DNR | Tak | 4 | Mirror, Flip 90° | 2 | 5M(2560×1920) / 4M(2560×1440) / 3M(2304×1296) / 2M(1920×1080) / 720P(1280×720) / VGA(640×480) / 360P(640×360) / QVGA(320×240) | [19 empty] | 2560×1920(15fps) 2560×1440(20fps) 2304×1296/1920×1080/1280×720(30fps) | 640×480/640×360/320×240(30fps) |  |  |  | 32Kbps~8Mbps | H.265 / H.265+ / H.264 / H.264+ / MJPEG | ICR | 30m | [16 empty] | microSD do 256GB |  | Web Service, CMS BCS Manager (Windows/Linux/MAC), Mobile App(iOS, android) | RJ-45 10/100 Mbps |  | ONVIF(S/G) | TCP/IP, ICMP, HTTP, HTTPS, FTP, DHCP, DNS, DDNS, RTP, RTSP, RTCP, NTP, UPnP, SMTP, IGMP, QoS, IPv6, UDP, Bonjour, 802.1x | PoE | 12V DC / PoE (802.3af) | max 6.5W | Biały | IP67 | [7 empty] | -30°C~+60°C max 95% RH | 177.6×66.2×67.8mm | 0.27 kg
10866 | BCS-V-DIP15FWR3 | 730,00 | PLN | C | BCS VIEW | Kamery | 5904890704367 |  | https://bcs.pl//3000-x.html | Kopuła | 5 Mpx | 1/2.7'' | Progressive Scan | 2560(H)×1920(V) |  |  | stały | 2.8 mm | F 2.0 | Stały | Stały | H: 98° V: 72° D: 127° |  | 0.01Lux(F2.0, AGC) 0Lux(B/W,IR) |  | (AWB) Auto / manual | 120dB | BLC / HLC / WDR(120dB) | Auto / manual 1/3~1/100000s | (AGC) Auto / manual | 3D DNR | Tak | 4 | Mirror, Flip 90° | 2 | 5M(2560×1920) / 4M(2560×1440) / 3M(2304×1296) / 2M(1920×1080) / 720P(1280×720) / VGA(640×480) / 360P(640×360) / QVGA(320×240) | [19 empty] | 2560×1920(15fps) 2560×1440(20fps) 2304×1296/1920×1080/1280×720(30fps) | 640×480/640×360/320×240(30fps) |  |  |  | 32Kbps~8Mbps | H.265 / H.265+ / H.264 / H.264+ / MJPEG | ICR | 30m | [18 empty] | Web Service, CMS BCS Manager (Windows/Linux/MAC), Mobile App(iOS, android) | RJ-45 10/100 Mbps |  | ONVIF | TCP/IP, ICMP, HTTP, HTTPS, FTP, DHCP, DNS, DDNS, RTP, RTSP, RTCP, PPPoE, NTP, UPnP, SMTP, SNMP, IGMP, 802.1X, QoS, IPv6, Bonjour, IPv4, UDP, SSL/TLS | PoE | 12V DC / PoE (802.3af) | max 6.5W | Biały | IP67 | Tak | [6 empty] | -30°C~+60°C max 95% RH | Ø111×82.4mm | 0.36 kg
10639 | BCS-V-DIP14FWR3 | 660,00 | PLN | C | BCS VIEW | Kamery | 5904890704350 |  | https://bcs.pl//3001-x.html | Kopuła | 4 Mpx | 1/3'' | Progressive Scan | 2560(H)×1440(V) |  |  | stały | 2.8 mm | F 2.0 | Stały | Stały | H: 98° V: 53.1° D: 114.7° |  | 0.01Lux(F2.0, AGC) 0Lux(B/W,IR) |  | (AWB) Auto / manual | 120dB | BLC / HLC / WDR(120dB) | Auto / manual 1/3~1/100000s | (AGC) Auto / manual | 3D DNR | Tak | 4 | Mirror, Flip 90° | 2 | 4M(2560×1440) / 3M(2304×1296) / 2M(1920×1080) / 720P(1280×720) / VGA(640×480) / 360P(640×360) | [19 empty] | 2560×1440(20fps) 2304×1296/1920×1080/1280×720(30fps) | 1280×720/640×480/640×360(30fps) |  |  |  | 32Kbps~8Mbps | H.265 / H.265+ / H.264 / H.264+ / MJPEG | ICR | 30m | [18 empty] | Web Service, CMS BCS Manager (Windows/Linux/MAC), Mobile App(iOS, android) | RJ-45 10/100 Mbps |  | ONVIF | TCP/IP, ICMP, HTTP, HTTPS, FTP, DHCP, DNS, DDNS, RTP, RTSP, RTCP, PPPoE, NTP, UPnP, SMTP, SNMP, IGMP, 802.1X, QoS, IPv6, Bonjour, IPv4, UDP, SSL/TLS | PoE | 12V DC / PoE (802.3af) | max 6.5W | Biały | IP67 | Tak | [6 empty] | -30°C~+60°C max 95% RH | Ø111×82.4mm | 0.36 kg
10864 | BCS-V-EIP45VSR3 | 1245,00 | PLN | C | BCS VIEW | Kamery | 5904890704329 |  | https://bcs.pl//3002-x.html | Kopuła | 5 Mpx | 1/3'' | Progressive Scan | 2560(H)×1920(V) |  |  | motozoom | 2.8~12 mm | F 1.6 | Auto / manual | Stały | H: 96°~29° V: 69°~22° D: 131°~37° |  | 0.005Lux(F1.6, AGC) 0Lux(B/W,IR) |  | (AWB) Auto / manual | 120dB | BLC / HLC / WDR(120dB) | Auto / manual 1/3~1/100000s | (AGC) Auto / manual | 3D DNR | Tak | 4 | Mirror, Flip 90° | 2 | 5M(2560×1920) / 4M(2560×1440) / 2M(1920×1080) / 720P(1280×720) / VGA(640×480) / 360P(640×360) | [19 empty] | 2560×1920(20fps) 2560×1440/1920×1080/1280×720(30fps) | 1280×720/640×480/640×360(30fps) |  |  |  | 32Kbps~16Mbps | H.265 / H.265+ / H.264 / H.264+ / MJPEG | ICR | 30m | [16 empty] | microSD do 256GB |  | Web Service, CMS BCS Manager (Windows/Linux/MAC), Mobile App(iOS, android) | RJ-45 10/100 Mbps |  | ONVIF | TCP/IP, ICMP, HTTP, HTTPS, FTP, DHCP, DNS, DDNS, RTP, RTSP, RTCP, NTP, UPnP, SMTP, IGMP, 802.1X, QoS, IPv6, Bonjour, IPv4, UDP, SSL/TLS | PoE | 12V DC / PoE (802.3af) | max 10W | Biały | IP67 | [7 empty] | -30°C~+60°C max 95% RH | Ø129.4×116.4mm | 0.56 kg
10637 | BCS-V-EIP44VSR3 | 1145,00 | PLN | C | BCS VIEW | Kamery | 5904890704312 |  | https://bcs.pl//3003-x.html | Kopuła | 4 Mpx | 1/3'' | Progressive Scan | 2560(H)×1440(V) |  |  | motozoom | 2.8~12 mm | F 1.6 | Auto / manual | Stały | H: 102°~31° V: 54°~17° D: 123°~35° |  | 0.005Lux(F1.6, AGC) 0Lux(B/W,IR) |  | (AWB) Auto / manual | 120dB | BLC / HLC / WDR(120dB) | Auto / manual 1/3~1/100000s | (AGC) Auto / manual | 3D DNR | Tak | 4 | Mirror, Flip 90° | 2 | 4M(2560×1440) / 3M(2304×1296) / 2M(1920×1080) / 720P(1280×720) / VGA(640×480) / 360P(640×360) | [19 empty] | 2560×1440(20fps) 2304×1296/1920×1080/1280×720(30fps) | 1280×720/640×480/640×360(30fps) |  |  |  | 32Kbps~8Mbps | H.265 / H.265+ / H.264 / H.264+ / MJPEG | ICR | 30m | [16 empty] | microSD do 256GB |  | Web Service, CMS BCS Manager (Windows/Linux/MAC), Mobile App(iOS, android) | RJ-45 10/100 Mbps |  | ONVIF | TCP/IP, ICMP, HTTP, HTTPS, FTP, DHCP, DNS, DDNS, RTP, RTSP, RTCP, NTP, UPnP, SMTP, IGMP, 802.1X, QoS, IPv6, Bonjour, IPv4, UDP, SSL/TLS | PoE | 12V DC / PoE (802.3af) | max 10W | Biały | IP67 | [7 empty] | -30°C~+60°C max 95% RH | Ø129.4×116.4mm | 0.56 kg
10654 | BCS-V-EIP24FCL3-Ai2 | 1305,00 | PLN | C | BCS VIEW | Kamery | 5904890704701 |  | https://bcs.pl//3004-x.html | Kopuła | 4 Mpx | 1/1.8'' | Progressive Scan | 2688(H)×1520(V) |  |  | stały | 2.8 mm | F 1.0 | Stały | Stały | H: 112° V: 61° D: 134° | Detect 58m / Oberve 23m / Recognize 11m / Identify 2m | 0.0005Lux(F1.0, AGC) 0Lux(B/W,IR) | 52dB | (AWB) Auto / manual | 130dB | BLC / HLC / WDR(130dB) | Auto / manual 1/3~1/100000s | (AGC) Auto / manual | 3D DNR | Tak | 4 | Mirror, Flip 90° | 3 | 4M(2688×1520) / 2M(1920×1080) / 720P(1280×720) / VGA(640×480) / 360P(640×360) | [19 empty] | 2688×1520/1920×1080/1280×720(30fps) | 640×480/640×360(30fps) | 1920×1080/1280×720/640×480/640×360(10fps) |  |  | 32Kbps~8Mbps | H.265 / H.265+ / H.264 / H.264+ / MJPEG | ICR | 30m | Tak | Tak | [11 empty] | G.711ulaw / G.711alaw / G.722.1 / G.726 / MP2L2 / PCM / MP3 / AAC |  |  | microSD do 256GB |  | Web Service, CMS BCS Manager (Windows/Linux/MAC), Mobile App(iOS, android) | RJ-45 10/100 Mbps |  | ONVIF(S/G/T) | TCP/IP, ICMP, HTTP, HTTPS, FTP, DHCP, DNS, DDNS, RTP, RTSP, NTP, UPnP, SMTP, IGMP, 802.1X, QoS, IPv4, IPv6, UDP, Bonjour, SSL/TLS, PPPoE, SNMP, ARP | PoE | 12V DC / PoE (802.3af) | max 7.6W | Biały | IP67 | [7 empty] | -30°C~+60°C max 95% RH | Ø138.3×125.2mm | 0.75 kg | [11 empty] | Tak | Tak | Tak |  |  | Tak
10865 | BCS-V-EIP15FWR3 | 700,00 | PLN | C | BCS VIEW | Kamery | 5904890704343 |  | https://bcs.pl//3006-x.html | Kopuła | 5 Mpx | 1/2.7'' | Progressive Scan | 2560(H)×1920(V) |  |  | stały | 2.8 mm | F 2.0 | Stały | Stały | H: 98° V: 72° D: 127° |  | 0.01Lux(F1.2, AGC) 0.028Lux(F2.0 AGC) 0Lux(B/W,IR) |  | (AWB) Auto / manual | 120dB | BLC / HLC / WDR(120dB) | Auto / manual 1/3~1/100000s | (AGC) Auto / manual | 3D DNR | Tak | 4 | Mirror, Flip 90° | 2 | 5M(2560×1920) / 4M(2560×1440) / 3M(2304×1296) / 2M(1920×1080) / 720P(1280×720) / VGA(640×480) / 360P(640×360) / QVGA(320×240) | [19 empty] | 2560×1920(15fps) 2560×1440(20fps) 2304×1296/1920×1080/1280×720(30fps) | 640×480/640×360/320×240(30fps) |  |  |  | 32Kbps~8Mbps | H.265 / H.265+ / H.264 / H.264+ / MJPEG | ICR | 30m | [16 empty] | microSD do 256GB |  | Web Service, CMS BCS Manager (Windows/Linux/MAC), Mobile App(iOS, android) | RJ-45 10/100 Mbps |  | ONVIF(S/G) | TCP/IP, ICMP, HTTP, HTTPS, FTP, DHCP, DNS, DDNS, RTP, RTSP, RTCP, NTP, UPnP, SMTP, IGMP, QoS, IPv6, UDP, Bonjour, 802.1x | PoE | 12V DC / PoE (802.3af) | max 6.5W | Biały | IP67 | [7 empty] | -30°C~+60°C max 95% RH | Ø110×85.3mm | 0.32 kg
10638 | BCS-V-EIP14FWR3 | 625,00 | PLN | C | BCS VIEW | Kamery | 5904890704336 |  | https://bcs.pl//3007-x.html | Kopuła | 4 Mpx | 1/3'' | Progressive Scan | 2560(H)×1440(V) |  |  | stały | 2.8 mm | F 2.0 | Stały | Stały | H: 98° V: 53.1° D: 114.7° |  | 0.01Lux(F2.0, AGC) 0Lux(B/W,IR) |  | (AWB) Auto / manual | 120dB | BLC / HLC / WDR(120dB) | Auto / manual 1/3~1/100000s | (AGC) Auto / manual | 3D DNR | Tak | 4 | Mirror, Flip 90° | 2 | 4M(2560×1440) / 3M(2304×1296) / 2M(1920×1080) / 720P(1280×720) / VGA(640×480) / 360P(640×360) | [19 empty] | 2560×1440(20fps) 2304×1296/1920×1080/1280×720(30fps) | 1280×720/640×480/640×360(30fps) |  |  |  | 32Kbps~8Mbps | H.265 / H.265+ / H.264 / H.264+ / MJPEG | ICR | 30m | [16 empty] | microSD do 256GB |  | Web Service, CMS BCS Manager (Windows/Linux/MAC), Mobile App(iOS, android) | RJ-45 10/100 Mbps |  | ONVIF(S/G) | TCP/IP, ICMP, HTTP, HTTPS, FTP, DHCP, DNS, DDNS, RTP, RTSP, RTCP, NTP, UPnP, SMTP, IGMP, QoS, IPv6, UDP, Bonjour, 802.1x | PoE | 12V DC / PoE (802.3af) | max 5W | Biały | IP67 | [7 empty] | -30°C~+60°C max 95% RH | Ø110×85.3mm | 0.32 kg
10635 | BCS-V-TIP44VSR5 | 1190,00 | PLN | C | BCS VIEW | Kamery | 5904890704275 |  | https://bcs.pl//3008-x.html | Tuba | 4 Mpx | 1/3'' | Progressive Scan | 2560(H)×1440(V) |  |  | motozoom | 2.8~12 mm | F 1.6 | Auto / manual | Stały | H: 102°~31° V: 55°~18° D: 122°~36° |  | 0.005Lux(F1.6, AGC) 0Lux(B/W,IR) |  | (AWB) Auto / manual | 120dB | BLC / HLC / WDR(120dB) | Auto / manual 1/3~1/100000s | (AGC) Auto / manual | 3D DNR | Tak | 4 | Mirror, Flip 90° | 2 | 4M(2560×1440) / 3M(2304×1296) / 2M(1920×1080) / 720P(1280×720) / VGA(640×480) / 360P(640×360) | [19 empty] | 2560×1440(20fps) 2304×1296/1920×1080/1280×720(30fps) | 1280×720/640×480/640×360(30fps) |  |  |  | 32Kbps~8Mbps | H.265 / H.265+ / H.264 / H.264+ / MJPEG | ICR | 50m | [16 empty] | microSD do 256GB |  | Web Service, CMS BCS Manager (Windows/Linux/MAC), Mobile App(iOS, android) | RJ-45 10/100 Mbps |  | ONVIF | TCP/IP, ICMP, HTTP, HTTPS, FTP, DHCP, DNS, DDNS, RTP, RTSP, RTCP, NTP, UPnP, SMTP, IGMP, 802.1X, QoS, IPv6, Bonjour, IPv4, UDP, SSL/TLS | PoE | 12V DC / PoE (802.3af) | max 12.9W | Biały | IP67 | [7 empty] | -30°C~+60°C max 95% RH | Ø105×244.4mm | 1 kg
10754 | BCS-L-SP0801G-1SFP(II) | 832,00 | PLN | -- | BCS LINE | Sieci LAN / WAN | 5904890704251 |  | https://bcs.pl//3015-x.html
10697 | BCS-L-EIP58FCL3-AI1 | 1579,00 | PLN | A | BCS LINE | Kamery | 5904890701380 |  | https://bcs.pl//3016-x.html | Kopuła | 8 Mpx | 1/2.8'' | Progressive Scan | 3840(H)×2160(V) | 512MB | 128MB | stały | 2.8 mm | F1.4 | Stały | Stały | H: 107° V: 56° D: 127° | Detect 88m/ Observe 35m/ Recognize 17m/ Identify 9m | 0.007Lux(F1.4) | 56dB | (AWB) Auto / manual | 120dB | BLC / HLC / WDR(120dB) | Auto / manual 1/3~1/100000s | (AGC) Auto / manual | 3D DNR | 4 | 4 | Mirror, Flip 0°/90°/180°/270° | 3 | 8M(3840×2160) / 6M(3072×2048) / 5M(3072×1728)(2592×1944) / 4M(2688×1520) / 3M(2048×1536)(2304×1296) / 2M(1920×1080) / 1.3M(1280×960) / 720P(1280×720) / D1(704×576/704× 480) / VGA(640×480) / CIF(352×288/352×240) | [19 empty] | 3840×2160@(1~20fps(Ai)/1~25/30fps) | 704×576(1~25fps) 704×480(1~30fps) | 1280×1080(1~25/30fps) |  |  | H.264: 32 Kbps~8192 Kbps H.265: 12 Kbps~8192 Kbps | H.265+ / H.265 / H.264+ / H.264 / MJPEG | ICR | 30m | Tak | Tak | Tak | [8 empty] | 1 | 1 | G.711A / G.711Mu / G.726 / PCM | 1 | 1 | microSD 256GB |  | Web Service, CMS BCS Manager (Windows/Linux/MAC), Mobile App(iOS, android) | RJ-45 10/100 Mbps |  | ONVIF(S/G/T) | IPv4, IPv6, HTTP, TCP, UDP, ARP, RTP, RTSP, RTCP, RTMP, SMTP, FTP, SFTP, DHCP, DNS, DDNS, QoS, UPnP, NTP, Multicast, ICMP, IGMP, NFS, SAMBA, PPPoE, SNMP | PoE | 12VDC / PoE(802.3af) | max 7.8W | Biały | IP67 | [7 empty] | -40°C~+60°C max 95% RH | Ø122×110.9mm | 0.75 kg | [11 empty] | Tak | Tak
10695 | BCS-L-EIP52FCL3-AI1 | 1165,00 | PLN | A | BCS LINE | Kamery | 5904890701366 |  | https://bcs.pl//3017-x.html | Kopuła | 2 Mpx | 1/2.8'' | Progressive Scan | 1920(H)×1080(V) | 512MB | 128MB | stały | 2.8 mm | F1.0 | Stały | Stały | H :107° V: 55° D: 127° | Detect 46m/ Observe 19m/ Recognize 9m/ Identify 5m | 0.0015Lux(F1.0) | 56dB | (AWB) Auto / manual | 120dB | BLC / HLC / WDR(120dB) | Auto / manual 1/3~1/100000s | (AGC) Auto / manual | 3D DNR | 4 | 4 | Mirror, Flip 0°/90°/180°/270° | 3 | 2M(1920×1080) / 1.3M(1280×960) / 720P(1280×720) / D1(704×576/704×480) / VGA(640×480) / CIF(352×288/352×240) | [19 empty] | 1920×1080(1~25/30fps) | 704×576(1~25fps) 704×480(1~30fps) | 1920×1080(1~25/30fps) |  |  | H.264: 32 Kbps~8192 Kbps H.265: 12 Kbps~8192 Kbps | H.265+ / H.265 / H.264+ / H.264 / MJPEG | ICR | 30m | Tak | Tak | Tak | [8 empty] | 1 | 1 | G.711A / G.711Mu / G.726 / PCM | 1 | 1 | microSD 256GB |  | Web Service, CMS BCS Manager (Windows/Linux/MAC), Mobile App(iOS, android) | RJ-45 10/100 Mbps |  | ONVIF(S/G/T) | IPv4, IPv6, HTTP, TCP, UDP, ARP, RTP, RTSP, RTCP, RTMP, SMTP, FTP, SFTP, DHCP, DNS, DDNS, QoS, UPnP, NTP, Multicast, ICMP, IGMP, NFS, SAMBA, PPPoE, SNMP | PoE | 12VDC / PoE(802.3af) | max 7.35W | Biały | IP67 | [7 empty] | -40°C~+60°C max 95% RH | Ø122×110.9mm | 0.75 kg | [11 empty] | Tak | Tak
10696 | BCS-L-EIP55FCL3-Ai1 | 1425,00 | PLN | A | BCS LINE | Kamery | 5904890701373 |  | https://bcs.pl//3019-x.html | Kopuła | 5 Mpx | 1/2.7'' | Progressive Scan | 2592(H)×1944(V) | 512MB | 128MB | stały | 2.8 mm | F1.0 | Stały | Stały | H: 103° V: 53° D: 122° | Detect 67m/ Observe 27m/ Recognize 13m/ Identify 7m | 0.003Lux(F1.0) | 56dB | (AWB) Auto / manual | 120dB | BLC / HLC / WDR(120dB) | Auto / manual 1/3~1/100000s | (AGC) Auto / manual | 3D DNR | 4 | 4 | Mirror, Flip 0°/90°/180°/270° | 3 | 5M(2592×1944) / 4M(2688×1520)(2560×1440) / 3M(2304×1296) / 2M(1920×1080) / 1.3M(1280×960) / 720P(1280×720) / D1(704×576/704×480) / VGA(640×480) / CIF(352×288/352×240) | [19 empty] | 2592×1944(1~20fps) 2688×1520@1~25/30fps | 704×576(1~25fps) 704×480(1~20fps) | 1920×1080(1~25/30fps) |  |  | H.264: 32 Kbps~8192 Kbps H.265: 12 Kbps~8192 Kbps | H.265+ / H.265 / H.264+ / H.264 / MJPEG | ICR | 30m | Tak | Tak | Tak | [8 empty] | 2 | 1 | G.711A / G.711Mu / G.726 / PCM | 1 | 1 | microSD 256GB |  | Web Service, CMS BCS Manager (Windows/Linux/MAC), Mobile App(iOS, android) | RJ-45 10/100 Mbps |  | ONVIF(S/G/T) | IPv4, IPv6, HTTP, TCP, UDP, ARP, RTP, RTSP, RTCP, RTMP, SMTP, FTP, SFTP, DHCP, DNS, DDNS, QoS, UPnP, NTP, Multicast, ICMP, IGMP, NFS, SAMBA, PPPoE, SNMP | PoE | 12VDC / PoE(802.3af) | max 8W | Biały | IP67 | [7 empty] | -40°C~+60°C max 95% RH | Ø122×110.9mm | 0.75 kg | [11 empty] | Tak | Tak
10664 | BCS-V-AWDE | 140,00 | PLN | A+ | BCS VIEW | Kamery | 5904890705128 |  | https://bcs.pl//3020-x.html | [81 empty] | Biały | IP66 | [7 empty] | -40°C~+60°C max 90% RH | Ø157×51.5mm | 0.6 kg | [38 empty] | Puszka montażowa | [48 empty] | Aluminium
10409 | BCS-P-NVR1601-4KE-III | 690,00 | PLN | A | BCS POINT | Rejestratory | 5904890702653 |  | https://bcs.pl//3022-x.html | [27 empty] | IP |  | 16 | 1 | 6 TB |  |  |  | 8 Mpx | 64Mbps | 48Mbps | 1×8M(30fps) / 1×5M(30fps) / 2×4M(30fps) / 4×3M(25fps) / 4×2M(30fps) / 8×720P(30fps) / 16×D1(25fps) | [6 empty] | 8M / 5M / 4M / 3M / 2M / 960p / 720p / D1 / 2CIF / CIF | [6 empty] | H.265+ / H265 / H.264+ / H.264 | [5 empty] | HDMI4K/VGA | 3840×2160 / 1920×1080 / 1600×1200 / 1280×1024 / 1280×720 / 1024×768 | 1920×1080 / 1600×1200 / 1280×1024 / 1280×720 / 1024×768 | 1/4/8/9/16 (3/4/5/7/9/10/12/16 tryb korytarzowy) | 1/4/9/16 | 128 | 2×USB2.0 |  |  | 1 | G.711A / G.711U |  |  |  |  | Local, Web Service, CMS BCS Manager (Windows/Linux/MAC), Mobile App(iOS, android) | RJ-45 10/100Mbps |  | ONVIF | P2P, UPnP, NTP, DHCP, PPPoE | [10 empty] | 12V DC | max 5W | -10°C~+55°C max 90% RH | [8 empty] | 1U | 260×240×47mm | 1 kg
10962 | BCS-P-IAD22 | 60,00 | PLN | A | BCS POINT | Kamery | 5904890703520 |  | https://bcs.pl//3025-x.html | [81 empty] | Biały | [8 empty] | -40°C~+60°C max 90% RH | Ø32×220mm | 0.15 kg | [38 empty] | Rura | [48 empty] | Aluminium
10931 | BCS-DMQE4500IR3-B(II) | 305,00 | PLN | A | BCS UNIVERSAL | Kamery |  |  | https://bcs.pl//3026-x.html | Kopuła | 5 Mpx | 1/2.9'' | Progressive Scan | 2560(H)×1944(V) |  |  | zmiennoogniskowy | 3.3~12 mm | F1.2 | Manual | Auto | H: 38°~120° |  | 0.02Lux(F1.2,AGC) 0Lux(B/W,IR) |  | (AWB) Auto / manual | DWDR | BLC / HLC / DWDR | Auto / manual | (AGC) Auto / manual | 3D DNR |  |  |  |  | 5M(2560×1944)@20fps 4M(2560×1440)@25/30fps 2M(1920×1080)@25/30fps | [26 empty] | ICR | 40m | [18 empty] | Obsługa ustawień w menu OSD kamery przez rejestrator typu BCS-XVR |  |  |  |  | 12V DC | 12V DC | max 5W | Biały | IP66 | [7 empty] | - 20°~+60° max 95% RH | Ø98×119mm | 0.5 kg
10653 | BCS-V-EIP28FSR3-Ai2 | 1405,00 | PLN | C | BCS VIEW | Kamery | 5904890704695 |  | https://bcs.pl//3027-x.html | Kopuła | 8 Mpx | 1/1.8'' | Progressive Scan | 3840(H)×2160(V) |  |  | stały | 2.8 mm | F 1.6 | Stały | Stały | H: 111° V: 59° D: 131° | Detect 89m / Observe 35m / Recognize 18m / Identify 9m | 0.003Lux(F1.6, AGC) 0Lux(B/W,IR) | 52dB | (AWB) Auto / manual | 120dB | BLC / HLC / WDR(120dB) | Auto / manual 1/3~1/100000s | (AGC) Auto / manual | 3D DNR | Tak | 4 | Mirror, Flip 90° | 3 | 8M(3840×2160) / 6M(3200×1800) / 4M(2688×1520) / 2M(1920×1080) / 720P(1280×720) / VGA(640×480) / 360P(640×360) | [19 empty] | 3840×2160/3200×1800/2688×1520/1920×1080/1280×720(25fps) 3200×1800/2688×1520/1920×1080/1280×720(30fps) | 640×480/640×360(30fps) | 1920×1080/1280×720/640×480/640×360(10fps) |  |  | 32Kbps~16Mbps | H.265 / H.265+ / H.264 / H.264+ / MJPEG | ICR | 30m |  | Tak | [11 empty] | G.711ulaw / G.711alaw / G.722.1 / G.726 / MP2L2 / PCM / MP3 / AAC |  |  | microSD do 256GB |  | Web Service, CMS BCS Manager (Windows/Linux/MAC), Mobile App(iOS, android) | RJ-45 10/100 Mbps |  | ONVIF(S/G/T) | TCP/IP, ICMP, HTTP, HTTPS, FTP, DHCP, DNS, DDNS, RTP, RTSP, NTP, UPnP, SMTP, IGMP, 802.1X, QoS, IPv4, IPv6, UDP, Bonjour, SSL/TLS, PPPoE, SNMP, ARP | PoE | 12V DC / PoE (802.3af) | max 6.8W | Biały | IP67 | [7 empty] | -30°C~+60°C max 95% RH | Ø138.3×126.3mm | 0.73 kg | [11 empty] | Tak | Tak | Tak |  |  | Tak
10643 | BCS-V-TIP54FSR6-Ai1 | 975,00 | PLN | C | BCS VIEW | Kamery | 5904890704459 |  | https://bcs.pl//3028-x.html | Tuba | 4 Mpx | 1/3'' | Progressive Scan | 2688(H)×1520(V) |  |  | stały | 2.8 mm | F 1.6 | Stały | Stały | H: 103° V: 55° D: 122° | Detect 67m / Oberve 26m / Recognize 13m / Identify 6m | 0.005Lux(F1.6, AGC) 0Lux(B/W,IR) |  | (AWB) Auto / manual | 120dB | BLC / HLC / WDR(120dB) | Auto / manual 1/3~1/100000s | (AGC) Auto / manual | 3D DNR | Tak | 4 | Mirror, Flip 90° | 3 | 4M(2688×1520) / 2M(1920×1080) / 720P(1280×720) / VGA(640×480) / 360P(640×360) | [19 empty] | 2688×1520/1920×1080/1280×720(30fps) | 640×480/640×360(30fps) | 1920×1080/1280×720/640×480/640×360(10fps) |  |  | 32Kbps~8Mbps | H.265 / H.265+ / H.264 / H.264+ / MJPEG | ICR | 60m | [16 empty] | microSD do 256GB |  | Web Service, CMS BCS Manager (Windows/Linux/MAC), Mobile App(iOS, android) | RJ-45 10/100 Mbps |  | ONVIF(S/G/T) | TCP/IP, ICMP, HTTP, HTTPS, FTP, DHCP, DNS, DDNS, RTP, RTSP, NTP, UPnP, SMTP, IGMP, 802.1X, QoS, IPv4, IPv6, UDP, Bonjour, SSL/TLS, PPPoE, SNMP, ARP | PoE | 12V DC / PoE (802.3af) | max 9.5W | Biały | IP67 | [7 empty] | -30°C~+60°C max 95% RH | Ø105×293mm | 1.1 kg | [11 empty] | Tak | Tak
10849 | BCS-V-TIP54FSR6-Ai2 | 1120,00 | PLN | C | BCS VIEW | Kamery | 5904890704473 |  | https://bcs.pl//3029-x.html | Tuba | 4 Mpx | 1/3'' | Progressive Scan | 2688(H)×1520(V) |  |  | stały | 2.8 mm | F 1.4 | Stały | Stały | H: 103° V: 55° D: 123° | Detect 60m / Oberve 24m / Recognize 12m / Identify 6m | 0.003Lux(F1.4, AGC) 0Lux(B/W,IR) | 52dB | (AWB) Auto / manual | 120dB | BLC / HLC / WDR(120dB) | Auto / manual 1/3~1/100000s | (AGC) Auto / manual | 3D DNR | Tak | 4 | Mirror, Flip 90° | 3 | 4M(2688×1520) / 2M(1920×1080) / 720P(1280×720) / VGA(640×480) / 360P(640×360) | [19 empty] | 2688×1520/1920×1080/1280×720(30fps) | 640×480/640×360(30fps) | 1920×1080/1280×720/640×480/640×360(10fps) |  |  | 32Kbps~8Mbps | H.265 / H.265+ / H.264 / H.264+ / MJPEG | ICR | 60m | [16 empty] | microSD do 256GB |  | Web Service, CMS BCS Manager (Windows/Linux/MAC), Mobile App(iOS, android) | RJ-45 10/100 Mbps |  | ONVIF(S/G/T) | TCP/IP, ICMP, HTTP, HTTPS, FTP, DHCP, DNS, DDNS, RTP, RTSP, NTP, UPnP, SMTP, IGMP, 802.1X, QoS, IPv4, IPv6, UDP, Bonjour, SSL/TLS, PPPoE, SNMP, ARP | PoE | 12V DC / PoE (802.3af) | max 9W | Biały | IP67 | [7 empty] | -30°C~+60°C max 95% RH | Ø105×293mm | 1.1 kg | [11 empty] | Tak | Tak | Tak |  |  | Tak
10641 | BCS-V-TIP24FSR4-Ai2 | 995,00 | PLN | C | BCS VIEW | Kamery | 5904890704428 |  | https://bcs.pl//3030-x.html | Tuba | 4 Mpx | 1/3'' | Progressive Scan | 2688(H)×1520(V) |  |  | stały | 2.8 mm | F 1.4 | Stały | Stały | H: 103° V: 55° D: 123° | Detect 60m / Oberve 24m / Recognize 12m / Identify 6m | 0.003Lux(F1.4, AGC) 0Lux(B/W,IR) | 52dB | (AWB) Auto / manual | 120dB | BLC / HLC / WDR(120dB) | Auto / manual 1/3~1/100000s | (AGC) Auto / manual | 3D DNR | Tak | 4 | Mirror, Flip 90° | 3 | 4M(2688×1520) / 2M(1920×1080) / 720P(1280×720) / VGA(640×480) / 360P(640×360) | [19 empty] | 2688×1520/1920×1080/1280×720(30fps) | 640×480/640×360(30fps) | 1920×1080/1280×720/640×480/640×360(10fps) |  |  | 32Kbps~8Mbps | H.265 / H.265+ / H.264 / H.264+ / MJPEG | ICR | 40m |  | Tak | [11 empty] | G.711ulaw / G.711alaw / G.722.1 / G.726 / MP2L2 / PCM / MP3 / AAC |  |  | microSD do 256GB |  | Web Service, CMS BCS Manager (Windows/Linux/MAC), Mobile App(iOS, android) | RJ-45 10/100 Mbps |  | ONVIF(S/G/T) | TCP/IP, ICMP, HTTP, HTTPS, FTP, DHCP, DNS, DDNS, RTP, RTSP, NTP, UPnP, SMTP, IGMP, 802.1X, QoS, IPv4, IPv6, UDP, Bonjour, SSL/TLS, PPPoE, SNMP, ARP | PoE | 12V DC / PoE (802.3af) | max 7W | Biały | IP67 | [7 empty] | -30°C~+60°C max 95% RH | Ø70×177.6mm | 0.48 kg | [11 empty] | Tak | Tak | Tak |  |  | Tak
10644 | BCS-V-TIP58FSR8-Ai2 | 1690,00 | PLN | C | BCS VIEW | Kamery | 5904890704480 |  | https://bcs.pl//3031-x.html | Tuba | 8 Mpx | 1/1.8'' | Progressive Scan | 3840(H)×2160(V) |  |  | stały | 2.8 mm | F 1.6 | Stały | Stały | H: 111° V: 59° D: 131° | Detect 89m / Observe 35m / Recognize 18m / Identify 9m | 0.003Lux(F1.6, AGC) 0Lux(B/W,IR) | 52dB | (AWB) Auto / manual | 120dB | BLC / HLC / WDR(120dB) | Auto / manual 1/3~1/100000s | (AGC) Auto / manual | 3D DNR | Tak | 4 | Mirror, Flip 90° | 3 | 8M(3840×2160) / 6M(3200×1800) / 4M(2688×1520) / 2M(1920×1080) / 720P(1280×720) / VGA(640×480) / 360P(640×360) | [19 empty] | 3840×2160/3200×1800/2688×1520/1920×1080/1280×720(25fps) 3200×1800/2688×1520/1920×1080/1280×720(30fps) | 640×480/640×360(30fps) | 1920×1080/1280×720/640×480/640×360(10fps) |  |  | 32Kbps~16Mbps | H.265 / H.265+ / H.264 / H.264+ / MJPEG | ICR | 80m | [16 empty] | microSD do 256GB |  | Web Service, CMS BCS Manager (Windows/Linux/MAC), Mobile App(iOS, android) | RJ-45 10/100 Mbps |  | ONVIF(S/G/T) | TCP/IP, ICMP, HTTP, HTTPS, FTP, DHCP, DNS, DDNS, RTP, RTSP, NTP, UPnP, SMTP, IGMP, 802.1X, QoS, IPv4, IPv6, UDP, Bonjour, SSL/TLS, PPPoE, SNMP, ARP | PoE | 12V DC / PoE (802.3af) | max 9W | Biały | IP67 | [7 empty] | -30°C~+60°C max 95% RH | Ø105×293mm | 1.1 kg | [11 empty] | Tak | Tak | Tak |  |  | Tak
10648 | BCS-V-TIP58VSR6-Ai2 | 2555,00 | PLN | C | BCS VIEW | Kamery | 5904890704558 |  | https://bcs.pl//3032-x.html | Tuba | 8 Mpx | 1/1.8'' | Progressive Scan | 3840(H)×2160(V) |  |  | motozoom | 2.8~12 mm | F 1.4 | Auto / manual | Stały | H: 108°~46° V: 58°~26° D: 127°~52° | Detect 86~214m / Observe 34~85m / Recognize 17~43m / Identify 9~21m | 0.003Lux(F1.4, AGC) 0Lux(B/W,IR) | 52dB | (AWB) Auto / manual | 120dB | BLC / HLC / WDR(120dB) | Auto / manual 1/3~1/100000s | (AGC) Auto / manual | 3D DNR | Tak | 4 | Mirror, Flip 90° | 3 | 8M(3840×2160) / 6M(3200×1800) / 4M(2688×1520) / 2M(1920×1080) / 720P(1280×720) / VGA(640×480) / 360P(640×360) | [19 empty] | 3840×2160/3200×1800/2688×1520/1920×1080/1280×720(25fps) 3200×1800/2688×1520/1920×1080/1280×720(30fps) | 640×480/640×360(30fps) | 1920×1080/1280×720/640×480/640×360(10fps) |  |  | 32Kbps~16Mbps | H.265 / H.265+ / H.264 / H.264+ / MJPEG | ICR | 60m | [11 empty] | 1 | 1 | G.711ulaw / G.711alaw / G.722.1 / G.726 / MP2L2 / PCM / MP3 / AAC | 1 | 1 | microSD do 256GB |  | Web Service, CMS BCS Manager (Windows/Linux/MAC), Mobile App(iOS, android) | RJ-45 10/100 Mbps |  | ONVIF(S/G/T) | TCP/IP, ICMP, HTTP, HTTPS, FTP, DHCP, DNS, DDNS, RTP, RTSP, NTP, UPnP, SMTP, IGMP, 802.1X, QoS, IPv4, IPv6, UDP, Bonjour, SSL/TLS, PPPoE, SNMP, ARP | PoE | 12V DC / PoE (802.3at) | max 15W | Biały | IP66 | Tak | [6 empty] | -30°C~+60°C max 95% RH | Ø144.1×345.7mm | 1.4 kg | [11 empty] | Tak | Tak | Tak |  |  | Tak
10787 | BCS-B-DT43312 | 209,00 | PLN | C | BCS BASIC | Kamery |  |  | https://bcs.pl//3034-x.html | Tuba | 4 Mpx | 1/2.9'' | Progressive Scan | 2560(H)×1944(V) |  |  | zmiennoogniskowy | 3.3~12 mm | F1.2 | Manual | Auto | H: 38°~120° |  | 0.02Lux(F1.2,AGC) 0Lux(B/W,IR) |  | (AWB) Auto / manual | DWDR | BLC / HLC / DWDR | Auto / manual | (AGC) Auto / manual | 3D DNR |  |  |  |  | AHD/TVI 4M(2560×1944)@20fps CVI 4M(2560×1440)@25/30fps | [26 empty] | ICR | 40m | [18 empty] | Obsługa ustawień w menu OSD kamery przez rejestrator typu BCS-XVR |  |  |  |  | 12V DC | 12V DC | max 5W | Grafit | IP66 | [7 empty] | - 20°~+60° max 95% RH | Ø80.7×82.9×276.5mm | 0.75 kg
10718 | BCS-B-MT43600 | 135,00 | PLN | C | BCS BASIC | Kamery |  |  | https://bcs.pl//3035-x.html | Tuba | 4 Mpx | 1/2.9'' | Progressive Scan | 2560(H)×1944(V) |  |  | stały | 3.6 mm | F1.2 | Stały | Stały | H: 100° |  | 0.02Lux(F1.2,AGC) 0Lux(B/W,IR) |  | (AWB) Auto / manual | DWDR | BLC / HLC / DWDR | Auto / manual | (AGC) Auto / manual | 3D DNR |  |  |  |  | AHD/TVI 4M(2560×1944)@20fps CVI 4M(2560×1440)@25/30fps | [26 empty] | ICR | 30m | [18 empty] | Obsługa ustawień w menu OSD kamery przez rejestrator typu BCS-XVR |  |  |  |  | 12V DC | 12V DC | max 5W | Grafit | IP66 | [7 empty] | - 20°~+60° max 95% RH | Ø65.7×172.9mm | 0.3 kg
10773 | BCS-PAN1702S-S | 1349,00 | PLN | -- | BCS LINE | Wideodomofony | 5904890703827 |  | https://bcs.pl//3036-x.html
10771 | BCS-MON7600B-2 | 1349,00 | PLN | -- | BCS LINE | Wideodomofony | 5904890703711 |  | https://bcs.pl//3037-x.html
10772 | BCS-MON7600W-2 | 1349,00 | PLN | -- | BCS LINE | Wideodomofony | 5904890703728 |  | https://bcs.pl//3038-x.html
10775 | BCS-PN31-N | 404,00 | PLN | -- | BCS LINE | Wideodomofony | 5904890704060 |  | https://bcs.pl//3039-x.html
10774 | BCS-PN21-N | 350,00 | PLN | -- | BCS LINE | Wideodomofony | 5904890704053 |  | https://bcs.pl//3040-x.html
10776 | BCS-ADIP-II | 654,00 | PLN | -- | BCS LINE | Wideodomofony | 5904890704107 |  | https://bcs.pl//3041-x.html
10972 | BCS-P-TIP54FSR5-Ai2 | 1295,00 | PLN | A | BCS POINT | Kamery | 5904890702318 |  | https://bcs.pl//3046-x.html | Tuba | 4 Mpx | 1/1.8'' | Progressive Scan | 2688(H)×1520(V) |  |  | stały | 4 mm | F1.6 | Stały | Stały | H: 94.7°, V: 49.6° D: 116.5° | Detect 60m / Observe 24m / Recognize 12m / Identify 6m | 0.001Lux(F1.6,AGC) 0Lux(B/W,IR) | 55dB | (AWB) Auto / manual | 120dB | BLC / HLC / WDR(120dB) | Auto / manual 1~1/100000s | (AGC) Auto / manual | 2D/3D DNR | 4 | 8 | Mirror, Flip 0°/90°/180°/270° | 3 | 4M(2688×1520)(2560×1440) / 3M(2304×1296) / 2M(1920×1080) / 720P(1280×720) / D1(704×576) / (640×360) / 2CIF(704×288) / CIF(352×288) | [19 empty] | 2688×1520/2560×1440/2304×1296/1920×1080/1280×720(30fps) | 1920v1080/1280×720/704×576/640×360/704×288/352×288(30fps) | 704×576/640×360/704×288/352×288(30fps) |  |  | 128Kbps~16Mbps | H.265 / H.265+ / H.264 / H.264+ / MJPEG | ICR | 50m | [11 empty] | 1 | 1 | G.711 | 1 | 1 | microSD 256GB |  | Web Service, CMS BCS Manager (Windows/Linux/MAC), Mobile App(iOS, android) | RJ-45 10/100 Mbps |  | ONVIF(S/G/T) | IPv4, IGMP, ICMP, ARP, TCP, UDP, DHCP, PPPoE, RTP, RTSP, RTCP, DNS, DDNS, NTP, FTP, UPnP, HTTP, HTTPS, SMTP, 802.1x, SNMP, QoS, RTMP |  | 12VDC / PoE(802.3af) | max 8.5W | Biały | IP67 | Tak | [6 empty] | -30°C~+60°C max 95% RH | 245×86×86mm | 0.9kg | [11 empty] | Tak | Tak | Tak |  |  | Tak
10973 | BCS-P-TIP54FSR5-Ai2-G | 1295,00 | PLN | A | BCS POINT | Kamery | 5904890702325 |  | https://bcs.pl//3047-x.html | Tuba | 4 Mpx | 1/1.8'' | Progressive Scan | 2688(H)×1520(V) |  |  | stały | 4 mm | F1.6 | Stały | Stały | H: 94.7°, V: 49.6° D: 116.5° | Detect 60m / Observe 24m / Recognize 12m / Identify 6m | 0.001Lux(F1.6,AGC) 0Lux(B/W,IR) | 55dB | (AWB) Auto / manual | 120dB | BLC / HLC / WDR(120dB) | Auto / manual 1~1/100000s | (AGC) Auto / manual | 2D/3D DNR | 4 | 8 | Mirror, Flip 0°/90°/180°/270° | 3 | 4M(2688×1520)(2560×1440) / 3M(2304×1296) / 2M(1920×1080) / 720P(1280×720) / D1(704×576) / (640×360) / 2CIF(704×288) / CIF(352×288) | [19 empty] | 2688×1520/2560×1440/2304×1296/1920×1080/1280×720(30fps) | 1920v1080/1280×720/704×576/640×360/704×288/352×288(30fps) | 704×576/640×360/704×288/352×288(30fps) |  |  | 128Kbps~16Mbps | H.265 / H.265+ / H.264 / H.264+ / MJPEG | ICR | 50m | [11 empty] | 1 | 1 | G.711 | 1 | 1 | microSD 256GB |  | Web Service, CMS BCS Manager (Windows/Linux/MAC), Mobile App(iOS, android) | RJ-45 10/100 Mbps |  | ONVIF(S/G/T) | IPv4, IGMP, ICMP, ARP, TCP, UDP, DHCP, PPPoE, RTP, RTSP, RTCP, DNS, DDNS, NTP, FTP, UPnP, HTTP, HTTPS, SMTP, 802.1x, SNMP, QoS, RTMP |  | 12VDC / PoE(802.3af) | max 8.5W | Grafit | IP67 | Tak | [6 empty] | -30°C~+60°C max 95% RH | 245×86×86mm | 0.9kg | [11 empty] | Tak | Tak | Tak |  |  | Tak
10406 | BCS-P-NVR0401-4KE-III | 500,00 | PLN | A | BCS POINT | Rejestratory | 5904890702530 |  | https://bcs.pl//3048-x.html | [27 empty] | IP |  | 4 | 1 | 6 TB |  |  |  | 8 Mpx | 64Mbps | 48Mbps | 1×8M(30fps) / 1×5M(30fps) / 2×4M(30fps) / 4×3M(25fps) / 4×2M(30fps) | [6 empty] | 8M / 5M / 4M / 3M / 2M / 960p / 720p / D1 / 2CIF / CIF | [6 empty] | H.265+ / H265 / H.264+ / H.264 | [5 empty] | HDMI4K/VGA | 3840×2160 / 1920×1080 / 1600×1200 / 1280×1024 / 1280×720 / 1024×768 | 1920×1080 / 1600×1200 / 1280×1024 / 1280×720 / 1024×768 | 1/4 (3/4 tryb korytarzowy) | 1/4 | 128 | 2×USB2.0 |  |  | 1 | G.711A / G.711U |  |  |  |  | Local, Web Service, CMS BCS Manager (Windows/Linux/MAC), Mobile App(iOS, android) | RJ-45 10/100Mbps |  | ONVIF | P2P, UPnP, NTP, DHCP, PPPoE | [10 empty] | 12V DC | max 5W | -10°C~+55°C max 90% RH | [8 empty] | 1U | 260×240×47mm | 1 kg
10949 | BCS-P-NVR0802-A-4K-8P-III | 2235,00 | PLN | A | BCS POINT | Rejestratory | 5904890702646 |  | https://bcs.pl//3049-x.html | [27 empty] | IP |  | 8 | 2 | 10 TB |  |  |  | 12 Mpx | 320Mbps | 160Mbps | 1×12M(30fps) / 2×8M(30fps) / 5×4M(30fps) / 8×2M(30fps) | [6 empty] | 12M / 8M / 6M / 5M / 4M / 3M / 2M / 960p / 720p / D1 / 2CIF / CIF | [6 empty] | H.265+ / H265 / H.264+ / H.264 | [5 empty] | HDMI4K/VGA | 3840×2160 / 1920×1080 / 1600×1200 / 1280×1024 / 1280×720 / 1024×768 | 1920×1080 / 1600×1200 / 1280×1024 / 1280×720 / 1024×768 | 1/4/6/8/9 (3/4/5/7/9 tryb korytarzowy) | 1/4/6/8 | 128 | 1×USB2.0, 1×USB3.0 | RS485 | 1 | 1 | G.711A / G.711U | 8 | 2 |  |  | Local, Web Service, CMS BCS Manager (Windows/Linux/MAC), Mobile App(iOS, android) | RJ-45 10/100/1000Mbps |  | ONVIF(S/G/T) | TCP/IP, P2P, UPnP, NTP, DHCP, PPPoE, HTTP, HTTPS, DNS, DDNS, SNMP, SMTP, NFS | [6 empty] | 130W max 30W/port | IEEE 802.3 af/at | 8 |  | 100~240V AC | max 15W | -10°C~+55°C max 90% RH | [8 empty] | 1U | 380×315×49mm | 2.6 kg
10948 | BCS-P-NVR0902-A-4K-III | 1505,00 | PLN | A | BCS POINT | Rejestratory | 5904890702639 |  | https://bcs.pl//3050-x.html | [27 empty] | IP |  | 9 | 2 | 6 TB |  |  |  | 12 Mpx | 320Mbps | 180Mbps | 1×12M(30fps) / 2×8M(30fps) / 5×4M(30fps) / 9×2M(30fps) | [6 empty] | 12M / 8M / 6M / 5M / 4M / 3M / 2M / 960p / 720p / D1 / 2CIF / CIF | [6 empty] | H.265+ / H265 / H.264+ / H.264 | [5 empty] | HDMI4K/VGA | 3840×2160 / 1920×1080 / 1600×1200 / 1280×1024 / 1280×720 / 1024×768 | 1920×1080 / 1600×1200 / 1280×1024 / 1280×720 / 1024×768 | 1/4/6/8/9 (3/4/5/7/9 tryb korytarzowy) | 1/4/6/9 | 128 | 2×USB2.0, 1×USB3.0 | RS485 | 1 | 1 | G.711A / G.711U | 8 | 2 |  |  | Local, Web Service, CMS BCS Manager (Windows/Linux/MAC), Mobile App(iOS, android) | 2×RJ-45 10/100/1000Mbps |  | ONVIF(S/G/T) | TCP/IP, P2P, UPnP, NTP, DHCP, PPPoE, HTTP, HTTPS, DNS, DDNS, SNMP, SMTP, NFS | [10 empty] | 12V DC | max 12W | -10°C~+55°C max 90% RH | [8 empty] | 1U | 380×315×49mm | 1.8 kg
10408 | BCS-P-NVR0902-4KE-II | 1025,00 | PLN | A | BCS POINT | Rejestratory | 5904890702615 |  | https://bcs.pl//3051-x.html | [27 empty] | IP |  | 9 | 2 | 6 TB |  |  |  | 8 Mpx | 160Mbps | 64Mbps | 2×8M(30fps) / 3×5M(30fps) / 4×4M(30fps) / 5×3M(30fps) /8×2M(30fps) /9×2M(25fps) | [6 empty] | 8M / 6M / 5M / 4M / 3M / 2M / 960p / 720p / D1 / 2CIF / CIF | [6 empty] | H.265+ / H265 / H.264+ / H.264 | [5 empty] | HDMI4K/VGA | 3840×2160 / 1920×1080 / 1600×1200 / 1280×1024 / 1280×720 / 1024×768 | 1920×1080 / 1600×1200 / 1280×1024 / 1280×720 / 1024×768 | 1/4/8/9 (3/4/5/7/9 tryb korytarzowy) | 1/4/6/9 | 128 | 2×USB2.0, 1×USB3.0 |  | 1 | 1 | G.711A / G.711U |  |  |  |  | Local, Web Service, CMS BCS Manager (Windows/Linux/MAC), Mobile App(iOS, android) | 2×RJ-45 10/100/1000Mbps |  | ONVIF | P2P, UPnP, NTP, DHCP, PPPoE | [10 empty] | 12V DC | max 15W | -10°C~+55°C max 90% RH | [8 empty] | 1U | 380×315×49mm | 1.6 kg
10950 | BCS-P-NVR1602-A-4K-III | 1699,00 | PLN | A | BCS POINT | Rejestratory | 5904890702691 |  | https://bcs.pl//3052-x.html | [27 empty] | IP |  | 16 | 2 | 6 TB |  |  |  | 12 Mpx | 320Mbps | 320Mbps | 1×12M(30fps) / 2×8M(30fps) / 5×4M(30fps) / 10×2M(30fps) / 16×720p(30fps) | [6 empty] | 12M / 8M / 6M / 5M / 4M / 3M / 2M / 960p / 720p / D1 / 2CIF / CIF | [6 empty] | H.265+ / H265 / H.264+ / H.264 | [5 empty] | HDMI4K/VGA | 3840×2160 / 1920×1080 / 1600×1200 / 1280×1024 / 1280×720 / 1024×768 | 1920×1080 / 1600×1200 / 1280×1024 / 1280×720 / 1024×768 | 1/4/8/9/16 (3/4/5/7/9/10/12/16 tryb korytarzowy) | 1/4/9/16 | 128 | 2×USB2.0, 1×USB3.0 | RS485 | 1 | 1 | G.711A / G.711U | 8 | 2 |  |  | Local, Web Service, CMS BCS Manager (Windows/Linux/MAC), Mobile App(iOS, android) | 2×RJ-45 10/100/1000Mbps |  | ONVIF | TCP/IP, P2P, UPnP, NTP, DHCP, PPPoE, HTTP, HTTPS, DNS, DDNS, SNMP, SMTP, NFS | [10 empty] | 12V DC | max 12W | -10°C~+55°C max 90% RH | [8 empty] | 1U | 380×315×49mm | 1.8kg
10410 | BCS-P-NVR1602-4KE-II | 1100,00 | PLN | A | BCS POINT | Rejestratory | 5904890702677 |  | https://bcs.pl//3053-x.html | [27 empty] | IP |  | 16 | 2 | 6 TB |  |  |  | 8 Mpx | 160Mbps | 64Mbps | 2×8M(30fps) / 3×5M(30fps) / 4×4M(30fps) / 5×3M(30fps) /8×2M(30fps) /16×720p(30fps) | [6 empty] | 8M / 6M / 5M / 4M / 3M / 2M / 960p / 720p / D1 / 2CIF / CIF | [6 empty] | H.265+ / H265 / H.264+ / H.264 | [5 empty] | HDMI4K/VGA | 3840×2160 / 1920×1080 / 1600×1200 / 1280×1024 / 1280×720 / 1024×768 | 1920×1080 / 1600×1200 / 1280×1024 / 1280×720 / 1024×768 | 1/4/8/9/16 (3/4/5/7/9/10/12/16 tryb korytarzowy) | 1/4/9/16 | 128 | 2×USB2.0, 1×USB3.0 |  | 1 | 1 | G.711A / G.711U |  |  |  |  | Local, Web Service, CMS BCS Manager (Windows/Linux/MAC), Mobile App(iOS, android) | 2×RJ-45 10/100/1000Mbps |  | ONVIF | P2P, UPnP, NTP, DHCP, PPPoE | [10 empty] | 12V DC | max 15W | -10°C~+55°C max 90% RH | [8 empty] | 1U | 380×315×49mm | 1.6 kg
10951 | BCS-P-NVR1602-A-4K-16P-III | 2789,00 | PLN | A | BCS POINT | Rejestratory | 5904890702707 |  | https://bcs.pl//3054-x.html | [27 empty] | IP |  | 16 | 2 | 10 TB |  |  |  | 12 Mpx | 320Mbps | 320Mbps | 1×12M(30fps) / 2×8M(30fps) / 5×4M(30fps) / 8×2M(30fps) | [6 empty] | 12M / 8M / 6M / 5M / 4M / 3M / 2M / 960p / 720p / D1 / 2CIF / CIF | [6 empty] | H.265+ / H265 / H.264+ / H.264 | [5 empty] | HDMI4K/VGA | 3840×2160 / 1920×1080 / 1600×1200 / 1280×1024 / 1280×720 / 1024×768 | 1920×1080 / 1600×1200 / 1280×1024 / 1280×720 / 1024×768 | 1/4/6/8/9/16 (3/4/5/7/9/10/12/16 tryb korytarzowy) | 1/4/9/16 | 128 | 1×USB2.0, 1×USB3.0 | RS485 | 1 | 1 | G.711A / G.711U | 8 | 2 |  |  | Local, Web Service, CMS BCS Manager (Windows/Linux/MAC), Mobile App(iOS, android) | RJ-45 10/100/1000Mbps |  | ONVIF(S/G/T) | TCP/IP, P2P, UPnP, NTP, DHCP, PPPoE, HTTP, HTTPS, DNS, DDNS, SNMP, SMTP, NFS | [6 empty] | 240W max 30W/port | IEEE 802.3 af/at | 16 |  | 100~240V AC | max 15W | -10°C~+55°C max 90% RH | [8 empty] | 1U | 380×315×49mm | 2.6 kg
10952 | BCS-P-NVR1604-A-4K-III | 2109,00 | PLN | A | BCS POINT | Rejestratory | 5904890702714 |  | https://bcs.pl//3055-x.html | [27 empty] | IP |  | 16 | 4 | 6 TB |  |  |  | 12 Mpx | 320Mbps | 320Mbps | 1×12M(30fps) / 2×8M(30fps) / 5×4M(30fps) / 10×2M(30fps) / 16×720p(30fps) | [6 empty] | 12M / 8M / 6M / 5M / 4M / 3M / 2M / 960p / 720p / D1 / 2CIF / CIF | [6 empty] | H.265+ / H265 / H.264+ / H.264 | [5 empty] | HDMI4K/VGA | 3840×2160 / 1920×1080 / 1600×1200 / 1280×1024 / 1280×720 / 1024×768 | 1920×1080 / 1600×1200 / 1280×1024 / 1280×720 / 1024×768 | 1/4/6/8/9/16 (3/4/5/7/9/10/12/16 tryb korytarzowy) | 1/4/9/16 | 128 | 2×USB2.0, 1×USB3.0 | RS485 | 1 | 1 | G.711A / G.711U | 16 | 4 |  |  | Local, Web Service, CMS BCS Manager (Windows/Linux/MAC), Mobile App(iOS, android) | 2×RJ-45 10/100/1000Mbps |  | ONVIF(S/G/T) | TCP/IP, P2P, UPnP, NTP, DHCP, PPPoE, HTTP, HTTPS, DNS, DDNS, SNMP, SMTP, NFS | [10 empty] | 12V DC | max 12W | -10°C~+55°C max 90% RH | [8 empty] | 1U | 440×344×44mm | 3 kg
10953 | BCS-P-NVR1604-A-4K-16P-III | 3190,00 | PLN | A | BCS POINT | Rejestratory | 5904890702721 |  | https://bcs.pl//3056-x.html | [27 empty] | IP |  | 16 | 4 | 10 TB |  |  |  | 12 Mpx | 320Mbps | 320Mbps | 1×12M(30fps) / 2×8M(30fps) / 5×4M(30fps) / 10×2M(30fps) / 16×720p(30fps) | [6 empty] | 12M / 8M / 6M / 5M / 4M / 3M / 2M / 960p / 720p / D1 / 2CIF / CIF | [6 empty] | H.265+ / H265 / H.264+ / H.264 | [5 empty] | HDMI4K/VGA | 3840×2160 / 1920×1080 / 1600×1200 / 1280×1024 / 1280×720 / 1024×768 | 1920×1080 / 1600×1200 / 1280×1024 / 1280×720 / 1024×768 | 1/4/6/8/9/16 (3/4/5/7/9/10/12/16 tryb korytarzowy) | 1/4/9/16 | 128 | 1×USB2.0, 1×USB3.0 | RS485 | 1 | 1 | G.711A / G.711U | 16 | 4 |  |  | Local, Web Service, CMS BCS Manager (Windows/Linux/MAC), Mobile App(iOS, android) | RJ-45 10/100/1000Mbps |  | ONVIF(S/G/T) | TCP/IP, P2P, UPnP, NTP, DHCP, PPPoE, HTTP, HTTPS, DNS, DDNS, SNMP, SMTP, NFS | [6 empty] | 150W max 30W/port | IEEE 802.3 af/at | 16 |  | 100~240V AC | max 20W | -10°C~+55°C max 90% RH | [8 empty] | 1.5U | 400×363×74mm | 4 kg
10954 | BCS-P-NVR3202-A-4K-III | 1999,00 | PLN | A | BCS POINT | Rejestratory | 5904890702752 |  | https://bcs.pl//3057-x.html | [27 empty] | IP |  | 32 | 2 | 6 TB |  |  |  | 12 Mpx | 320Mbps | 320Mbps | 1×12M(30fps) / 2×8M(30fps) / 5×4M(30fps) / 10×2M(30fps) / 22×720p(30fps) / 32×D1(30fps) | [6 empty] | 12M / 8M / 6M / 5M / 4M / 3M / 2M / 960p / 720p / D1 / 2CIF / CIF | [6 empty] | H.265+ / H265 / H.264+ / H.264 | [5 empty] | HDMI4K/VGA | 3840×2160 / 1920×1080 / 1600×1200 / 1280×1024 / 1280×720 / 1024×768 | 1920×1080 / 1600×1200 / 1280×1024 / 1280×720 / 1024×768 | 1/4/6/8/9/16/25/36 (3/4/5/7/9/10/12/16/32 tryb korytarzowy) | 1/4/9/16 | 128 | 2×USB2.0, 1×USB3.0 | RS485 | 1 | 1 | G.711A / G.711U | 8 | 2 |  |  | Local, Web Service, CMS BCS Manager (Windows/Linux/MAC), Mobile App(iOS, android) | 2×RJ-45 10/100/1000Mbps |  | ONVIF(S/G/T) | TCP/IP, P2P, UPnP, NTP, DHCP, PPPoE, HTTP, HTTPS, DNS, DDNS, SNMP, SMTP, NFS | [10 empty] | 12V DC | max 12W | -10°C~+55°C max 90% RH | [8 empty] | 1U | 380×315×49mm | 1.8 kg
10955 | BCS-P-NVR3204-A-4K-III | 2499,00 | PLN | A | BCS POINT | Rejestratory | 5904890702769 |  | https://bcs.pl//3058-x.html | [27 empty] | IP |  | 32 | 4 | 6 TB |  |  |  | 12 Mpx | 320Mbps | 320Mbps | 1×12M(30fps) / 2×8M(30fps) / 5×4M(30fps) / 10×2M(30fps) / 22×720p(30fps) / 32×D1(30fps) | [6 empty] | 12M / 8M / 6M / 5M / 4M / 3M / 2M / 960p / 720p / D1 / 2CIF / CIF | [6 empty] | H.265+ / H265 / H.264+ / H.264 | [5 empty] | HDMI4K/VGA | 3840×2160 / 1920×1080 / 1600×1200 / 1280×1024 / 1280×720 / 1024×768 | 1920×1080 / 1600×1200 / 1280×1024 / 1280×720 / 1024×768 | 1/4/6/8/9/16/25/36 (3/4/5/7/9/10/12/16/32 tryb korytarzowy) | 1/4/9/16 | 128 | 2×USB2.0, 1×USB3.0 | RS485 | 1 | 1 | G.711A / G.711U | 16 | 4 |  |  | Local, Web Service, CMS BCS Manager (Windows/Linux/MAC), Mobile App(iOS, android) | 2×RJ-45 10/100/1000Mbps |  | ONVIF(S/G/T) | TCP/IP, P2P, UPnP, NTP, DHCP, PPPoE, HTTP, HTTPS, DNS, DDNS, SNMP, SMTP, NFS | [10 empty] | 12V DC | max 12W | -10°C~+55°C max 90% RH | [8 empty] | 1U | 440×344×44mm | 3.1 kg
10432 | BCS-DMIP5801IR-Ai-0832 | Cena indywidualna | PLN | P | BCS LINE | Kamery |  |  | https://bcs.pl//3059-x.html | Kopuła | 8 Mpx | 1/1.8'' | Progressive Scan | 3840(H)×2160(V) | 4GB | 2GB | motozoom | 8~32 mm | F1.6 | Auto / manual | Auto | H: 40° ~15° V: 23° ~9° D: 45° ~17° | Detect 218~580m / Observe 87~232m / Recognize 43~116m / Identify 21~58m | 0.005Lux(F1.6) 0Lux(F1.6,IR) | 56dB | (AWB) Auto / manual | 120dB | BLC / HLC / WDR(120dB) | Auto / manual 1/3~1/100000s | (AGC) Auto / manual | 3D DNR | 4 | 4 | Mirror, Flip 0°/90°/180°/270° | 3 | 8M(3840×2160) / 6M(3072×2048) / 5M(3072×1728)(2592×1944) / 4M(2688×1520) / 3M(2048×1536)(2304×1296) / 2M(1920×1080) / 1.3M(1280×960) / 720P(1280×720) / D1(704×576/704× 480) / VGA(640×480) / CIF(352×288/352×240) | [19 empty] | 3840×2160(1~25/30fps) | 704×576(1~25fps)/704×480(1~30fps) | 1920×1080(1~25/30fps) |  |  | H.264: 32 Kbps~16384 Kbps H.265: 12 Kbps~16384 Kbps | H.265 / H.265+ / H.264 / H.264+ / MJPEG | ICR | 80m | [11 empty] | 1 | 1 | G.711A / G.711Mu / G.723 / G.726 / AAC | 3 | 2 | microSD 256GB |  | Web Service, CMS BCS Manager (Windows/Linux/MAC), Mobile App(iOS, android) | RJ-45 10/100 Mbps |  | ONVIF(S/G/T) | HTTP, HTTPS, 802.1x, TCP, ARP, RTSP, RTP, UDP, RTCP, SMTP, FTP, DHCP, DNS, DDNS, PPPoE, IPv4/v6, SNMP, QoS, UPnP, NTP, SFTP, RTMP, Genetec, Bonjour, Multicast | PoE | 12VDC / 24VAC / PoE(802.3af) / ePoE | max 16.7W | Biały | IP67 | Tak | [6 empty] | -40°C~+60°C max 95% RH | Ø157.9×129.1mm | 1.5 kg | [11 empty] | Tak | Tak | Tak |  |  | Tak | Tak | Tak
10831 | BCS-L-NVR1602-A-4K-16P-Ai | 8055,00 | PLN | A | BCS LINE | Rejestratory | 5904890700468 |  | https://bcs.pl//3060-x.html | [27 empty] | IP |  | 16 | 2 | 10 TB |  |  |  | 24 Mpx | 320Mbps(160Mbps Ai) | 320Mbps(160Mbps Ai) | 4×8M(30fps) / 16×2M(30fps) | [6 empty] | 24M / 16M / 12M / 8M / 6M / 5M / 4M / 3M / 2M / 1.3M / 720P / D1 | [6 empty] | H.265+ / H265 / H.264+ / H.264 / MJPEG | [5 empty] | HDMI4K/VGA | 3840×2160 / 1920×1080 / 1280×1024 / 1280×720 / 1024×768 | 1920×1080 / 1280×1024 / 1280×720 / 1024×768 | 1/4/8/9/16 | 1/4/9/16 | 128 | 1×USB2.0, 1×USB3.0 | RS232, RS485 | 1 | 1 | G.711A / G.711U / G.726 / AAC / PCM | 4 | 2 |  |  | Local, Web Service, CMS BCS Manager (Windows/Linux/MAC), Mobile App(iOS, android) | RJ-45 10/100/1000Mbps |  | ONVIF | HTTP, HTTPS, TCP/IP, IPv4/IPv6, UPnP, SNMP, RTSP, UDP, SMTP, NTP, DHCP, DNS, IP Filter, DDNS, FTP, Alarm Server, IP Search | [6 empty] | 130W max 25.5W/port | IEEE 802.3 af/at | 16 | Port 1~8 | 100~240V AC | max 15.6W | -10°C~+55°C max 90% RH | [8 empty] | 1U | 375×327.4×53.8mm | 2.7 kg | Posnet | Tak
10832 | BCS-L-NVR3204-A-4K-16P-Ai | 10069,00 | PLN | A | BCS LINE | Rejestratory |  |  | https://bcs.pl//3061-x.html | [27 empty] | IP |  | 32 | 4 | 10 TB |  |  |  | 24 Mpx | 320Mbps(160Mbps Ai) | 320Mbps(160Mbps Ai) | 4×8M(30fps) / 16×2M(30fps) | [6 empty] | 24M / 16M / 12M / 8M / 6M / 5M / 4M / 3M / 2M / 1.3M / 720P / D1 | [6 empty] | H.265+ / H265 / H.264+ / H.264 / MJPEG | [5 empty] | HDMI4K/HDMI/VGA | 3840×2160 / 1920×1080 / 1280×1024 / 1280×720 / 1024×768 | 1920×1080 / 1280×1024 / 1280×720 / 1024×768 | 1/4/8/9/16/25/32 | 1/4/9/16 | 128 | 1×USB2.0, 2×USB3.0, eSATA | RS232, RS485 | 1 | 1 |  | 16 | 6 |  |  | Local, Web Service, CMS BCS Manager (Windows/Linux/MAC), Mobile App(iOS, android) | RJ-45 10/100/1000Mbps |  | ONVIF | HTTP, HTTPS, TCP/IP, IPv4/IPv6, UPnP, SNMP, RTSP, UDP, SMTP, NTP, DHCP, DNS, IP Filter, DDNS, FTP, Alarm Server, IP Search | [6 empty] | 150W max 25.5W/port | IEEE 802.3 af/at | 16 | Port 1~8 | 100~240V AC | max 21.1W | -10°C~+55°C max 90% RH | [8 empty] | 1.5U | 440×411×76mm | 5 kg | Posnet | Tak
10833 | BCS-L-NVR3208-A-4K-Ai | 11860,00 | PLN | A | BCS LINE | Rejestratory | 5904890700475 |  | https://bcs.pl//3062-x.html | [27 empty] | IP |  | 32 | 8 | 10 TB | Tak | 0/1/5/10 |  | 24 Mpx | 320Mbps(160Mbps Ai) | 320Mbps(160Mbps Ai) | 4×8M(30fps) / 16×2M(30fps) | [6 empty] | 24M / 16M / 12M / 8M / 6M / 5M / 4M / 3M / 2M / 1.3M / 720P / D1 | [6 empty] | H.265+ / H265 / H.264+ / H.264 / MJPEG | [5 empty] | HDMI4K/HDMI/VGA | 3840×2160 / 1920×1080 / 1280×1024 / 1280×720 / 1024×768 | 1920×1080 / 1280×1024 / 1280×720 / 1024×768 | 1/4/8/9/16/25/36 | 1/4/9/16 | 128 | 2×USB2.0, 2×USB3.0, eSATA | RS232, RS485 | 1 | 1 |  | 16 | 6 |  |  | Local, Web Service, CMS BCS Manager (Windows/Linux/MAC), Mobile App(iOS, android) | 2×RJ-45 10/100/1000Mbps |  | ONVIF | HTTP, HTTPS, TCP/IP, IPv4/IPv6, UPnP, SNMP, RTSP, UDP, SMTP, NTP, DHCP, DNS, IP Filter, DDNS, FTP, Alarm Server, IP Search, PPPoE | [10 empty] | 100~240V AC | max 16.1W | -10°C~+55°C max 90% RH | [8 empty] | 2U | 440×450×90mm | 6.7 kg | Posnet | Tak
10834 | BCS-L-NVR6408-A-4K-Ai | 12955,00 | PLN | A | BCS LINE | Rejestratory | 5904890700482 |  | https://bcs.pl//3063-x.html | [27 empty] | IP |  | 64 | 8 | 10 TB | Tak | 0/1/5/10 |  | 24 Mpx | 320Mbps(160Mbps Ai) | 320Mbps(160Mbps Ai) | 4×8M(30fps) / 16×2M(30fps) | [6 empty] | 24M / 16M / 12M / 8M / 6M / 5M / 4M / 3M / 2M / 1.3M / 720P / D1 | [6 empty] | H.265+ / H265 / H.264+ / H.264 / MJPEG | [5 empty] | HDMI4K/HDMI/VGA | 3840×2160 / 1920×1080 / 1280×1024 / 1280×720 / 1024×768 | 1920×1080 / 1280×1024 / 1280×720 / 1024×768 | 1/4/8/9/16/25/36 | 1/4/9/16 | 128 | 2×USB2.0, 2×USB3.0, eSATA | RS232, RS485 | 1 | 1 |  | 16 | 6 |  |  | Local, Web Service, CMS BCS Manager (Windows/Linux/MAC), Mobile App(iOS, android) | 2×RJ-45 10/100/1000Mbps |  | ONVIF | HTTP, HTTPS, TCP/IP, IPv4/IPv6, UPnP, SNMP, RTSP, UDP, SMTP, NTP, DHCP, DNS, IP Filter, DDNS, FTP, Alarm Server, IP Search, PPPoE | [10 empty] | 100~240V AC | max 16.1W | -10°C~+55°C max 90% RH | [8 empty] | 2U | 440×450×90mm | 6.7 kg | Posnet | Tak
10927 | BCS-DMQ4203IR3-B(II) | 430,00 | PLN | A | BCS UNIVERSAL | Kamery |  |  | https://bcs.pl//3066-x.html | Kopuła | 2 Mpx | 1/2.8'' | Progressive Scan | 1920(H)×1080(V) |  |  | motozoom | 2.7~13.5 mm | F1.2 | Auto/manual | Auto | H: 36°~138° |  | 0.01Lux(F1.2,AGC) 0Lux(B/W,IR) |  | (AWB) Auto / manual | DWDR | BLC / HLC / DWDR | Auto / manual | (AGC) Auto / manual | 3D DNR |  |  |  |  | 2M(1920×1080)@25/30/50fps 720P(1280×720)@25/30fps | [26 empty] | ICR | 40m | [18 empty] | Obsługa ustawień w menu OSD kamery przez rejestrator typu BCS-XVR |  |  |  |  | 12V DC | 12V DC | max 8W | Biały | IP66 | [7 empty] | - 20°~+60° max 95% RH | Ø98×119mm | 0.5 kg
10715 | BCS-B-DK43312 | 189,00 | PLN | C | BCS BASIC | Kamery |  |  | https://bcs.pl//3068-x.html | Kopuła | 4 Mpx | 1/2.9'' | Progressive Scan | 2560(H)×1944(V) |  |  | zmiennoogniskowy | 3.3~12 mm | F1.2 | Manual | Auto | H: 38°~120° |  | 0.02Lux(F1.2,AGC) 0Lux(B/W,IR) |  | (AWB) Auto / manual | DWDR | BLC / HLC / DWDR | Auto / manual | (AGC) Auto / manual | 3D DNR |  |  |  |  | AHD/TVI 4M(2560×1944)@20fps CVI 4M(2560×1440)@25/30fps | [26 empty] | ICR | 40m | [18 empty] | Obsługa ustawień w menu OSD kamery przez rejestrator typu BCS-XVR |  |  |  |  | 12V DC | 12V DC | max 5W | Grafit | IP66 | [7 empty] | - 20°~+60° max 95% RH | Ø119×98mm | 0.4 kg
9664 | BCS-V-TI432IR5-TTW-13 | 39999,00 | PLN | P | BCS VIEW | Kamery |  |  | https://bcs.pl//3069-x.html
9525 | BCS-V-TI432IR5-TTW-15 | 42999,00 | PLN | P | BCS VIEW | Kamery |  |  | https://bcs.pl//3070-x.html
10649 | BCS-V-DIP24FSR3-Ai1 | 865,00 | PLN | C | BCS VIEW | Kamery | 5904890704589 |  | https://bcs.pl//3071-x.html | Kopuła | 4 Mpx | 1/3'' | Progressive Scan | 2688(H)×1520(V) |  |  | stały | 2.8 mm | F 1.6 | Stały | Stały | H: 103° V: 55° D: 122° | Detect 67m / Oberve 26m / Recognize 13m / Identify 6m | 0.005Lux(F1.6, AGC) 0Lux(B/W,IR) |  | (AWB) Auto / manual | 120dB | BLC / HLC / WDR(120dB) | Auto / manual 1/3~1/100000s | (AGC) Auto / manual | 3D DNR | Tak | 4 | Mirror, Flip 90° | 3 | 4M(2688×1520) / 2M(1920×1080) / 720P(1280×720) / VGA(640×480) / 360P(640×360) | [19 empty] | 2688×1520/1920×1080/1280×720(30fps) | 640×480/640×360(30fps) | 1920×1080/1280×720/640×480/640×360(10fps) |  |  | 32Kbps~8Mbps | H.265 / H.265+ / H.264 / H.264+ / MJPEG | ICR | 30m | [16 empty] | microSD do 256GB |  | Web Service, CMS BCS Manager (Windows/Linux/MAC), Mobile App(iOS, android) | RJ-45 10/100 Mbps |  | ONVIF(S/G) | TCP/IP, ICMP, HTTP, HTTPS, FTP, DHCP, DNS, DDNS, RTP, RTSP, NTP, UPnP, SMTP, IGMP, 802.1X, QoS, IPv4, IPv6, UDP, Bonjour, SSL/TLS, PPPoE, SNMP, ARP | PoE | 12V DC / PoE (802.3af) | max 6.5W | Biały | IP67 | Tak | [6 empty] | -30°C~+60°C max 95% RH | Ø111×82.4mm | 0.6 kg | [11 empty] | Tak | Tak
10650 | BCS-V-DIP28FSR3-Ai2 | 1405,00 | PLN | C | BCS VIEW | Kamery | 5904890704602 |  | https://bcs.pl//3072-x.html | Kopuła | 8 Mpx | 1/1.8'' | Progressive Scan | 3840(H)×2160(V) |  |  | stały | 2.8 mm | F 1.6 | Stały | Stały | H: 111° V: 59° D: 131° | Detect 89m / Observe 35m / Recognize 18m / Identify 9m | 0.003Lux(F1.6, AGC) 0Lux(B/W,IR) | 52dB | (AWB) Auto / manual | 120dB | BLC / HLC / WDR(120dB) | Auto / manual 1/3~1/100000s | (AGC) Auto / manual | 3D DNR | Tak | 4 | Mirror, Flip 90° | 3 | 8M(3840×2160) / 6M(3200×1800) / 4M(2688×1520) / 2M(1920×1080) / 720P(1280×720) / VGA(640×480) / 360P(640×360) | [19 empty] | 3840×2160/3200×1800/2688×1520/1920×1080/1280×720(25fps) 3200×1800/2688×1520/1920×1080/1280×720(30fps) | 640×480/640×360(30fps) | 1920×1080/1280×720/640×480/640×360(10fps) |  |  | 32Kbps~16Mbps | H.265 / H.265+ / H.264 / H.264+ / MJPEG | ICR | 30m | [16 empty] | microSD do 256GB |  | Web Service, CMS BCS Manager (Windows/Linux/MAC), Mobile App(iOS, android) | RJ-45 10/100 Mbps |  | ONVIF(S/G/T) | TCP/IP, ICMP, HTTP, HTTPS, FTP, DHCP, DNS, DDNS, RTP, RTSP, NTP, UPnP, SMTP, IGMP, 802.1X, QoS, IPv4, IPv6, UDP, Bonjour, SSL/TLS, PPPoE, SNMP, ARP | PoE | 12V DC / PoE (802.3af) | max 7.5W | Biały | IP67 | Tak | [6 empty] | -30°C~+60°C max 95% RH | Ø111×82.4mm | 0.6 kg | [11 empty] | Tak | Tak | Tak |  |  | Tak
10655 | BCS-V-DIP54VSR4-Ai2 | 1965,00 | PLN | C | BCS VIEW | Kamery | 5904890704732 |  | https://bcs.pl//3073-x.html | Kopuła | 4 Mpx | 1/3'' | Progressive Scan | 2688(H)×1520(V) |  |  | motozoom | 2.8~12 mm | F 1.4 | Auto / manual | Stały | H: 108°~30° V: 56°~17° D: 131°~35° | Detect 64~190m / Observe 25~75m / Recognize 13~38m / Identify 6~19m | 0.003Lux(F1.4, AGC) 0Lux(B/W,IR) | 52dB | (AWB) Auto / manual | 120dB | BLC / HLC / WDR(120dB) | Auto / manual 1/3~1/100000s | (AGC) Auto / manual | 3D DNR | Tak | 4 | Mirror, Flip 90° | 3 | 4M(2688×1520) / 2M(1920×1080) / 720P(1280×720) / VGA(640×480) / 360P(640×360) | [19 empty] | 2688×1520/1920×1080/1280×720(30fps) | 640×480/640×360(30fps) | 1920×1080/1280×720/640×480/640×360(10fps) |  |  | 32Kbps~8Mbps | H.265 / H.265+ / H.264 / H.264+ / MJPEG | ICR | 40m | [11 empty] | 1 | 1 | G.711ulaw / G.711alaw / G.722.1 / G.726 / MP2L2 / PCM / MP3 / AAC | 1 | 1 | microSD do 256GB |  | Web Service, CMS BCS Manager (Windows/Linux/MAC), Mobile App(iOS, android) | RJ-45 10/100 Mbps |  | ONVIF(S/G) | TCP/IP, ICMP, HTTP, HTTPS, FTP, DHCP, DNS, DDNS, RTP, RTSP, NTP, UPnP, SMTP, IGMP, 802.1X, QoS, IPv4, IPv6, UDP, Bonjour, SSL/TLS, PPPoE, SNMP, ARP | PoE | 12V DC / PoE (802.3af) | max 12.5W | Biały | IP66 | Tak | [6 empty] | -30°C~+60°C max 95% RH | Ø153.5×133.1mm | 0.85 kg | [11 empty] | Tak | Tak | Tak |  |  | Tak
10656 | BCS-V-DIP58VSR4-Ai2 | 2555,00 | PLN | C | BCS VIEW | Kamery | 5904890704756 |  | https://bcs.pl//3074-x.html | Kopuła | 8 Mpx | 1/1.8'' | Progressive Scan | 3840(H)×2160(V) |  |  | motozoom | 2.8~12 mm | F 1.4 | Auto / manual | Stały | H: 108°~46° V: 58°~26° D: 127°~52° | Detect 86~214m / Observe 34~85m / Recognize 17~43m / Identify 9~21m | 0.003Lux(F1.4, AGC) 0Lux(B/W,IR) | 52dB | (AWB) Auto / manual | 120dB | BLC / HLC / WDR(120dB) | Auto / manual 1/3~1/100000s | (AGC) Auto / manual | 3D DNR | Tak | 4 | Mirror, Flip 90° | 3 | 8M(3840×2160) / 6M(3200×1800) / 4M(2688×1520) / 2M(1920×1080) / 720P(1280×720) / VGA(640×480) / 360P(640×360) | [19 empty] | 3840×2160/3200×1800/2688×1520/1920×1080/1280×720(25fps) 3200×1800/2688×1520/1920×1080/1280×720(30fps) | 640×480/640×360(30fps) | 1920×1080/1280×720/640×480/640×360(10fps) |  |  | 32Kbps~16Mbps | H.265 / H.265+ / H.264 / H.264+ / MJPEG | ICR | 40m | [11 empty] | 1 | 1 | G.711ulaw / G.711alaw / G.722.1 / G.726 / MP2L2 / PCM / MP3 / AAC | 1 | 1 | microSD do 256GB |  | Web Service, CMS BCS Manager (Windows/Linux/MAC), Mobile App(iOS, android) | RJ-45 10/100 Mbps |  | ONVIF(S/G) | TCP/IP, ICMP, HTTP, HTTPS, FTP, DHCP, DNS, DDNS, RTP, RTSP, NTP, UPnP, SMTP, IGMP, 802.1X, QoS, IPv4, IPv6, UDP, Bonjour, SSL/TLS, PPPoE, SNMP, ARP | PoE | 12V DC / PoE (802.3af) | max 12.5W | Biały | IP66 | Tak | [6 empty] | -30°C~+60°C max 95% RH | Ø153.5×133.1mm | 0.85 kg | [11 empty] | Tak | Tak | Tak |  |  | Tak
10651 | BCS-V-EIP24FSR3-Ai1 | 885,00 | PLN | C | BCS VIEW | Kamery | 5904890704633 |  | https://bcs.pl//3075-x.html | Kopuła | 4 Mpx | 1/3'' | Progressive Scan | 2688(H)×1520(V) |  |  | stały | 2.8 mm | F 1.6 | Stały | Stały | H: 103° V: 55° D: 122° | Detect 67m / Oberve 26m / Recognize 13m / Identify 6m | 0.005Lux(F1.6, AGC) 0Lux(B/W,IR) |  | (AWB) Auto / manual | 120dB | BLC / HLC / WDR(120dB) | Auto / manual 1/3~1/100000s | (AGC) Auto / manual | 3D DNR | Tak | 4 | Mirror, Flip 90° | 3 | 4M(2688×1520) / 2M(1920×1080) / 720P(1280×720) / VGA(640×480) / 360P(640×360) | [19 empty] | 2688×1520/1920×1080/1280×720(30fps) | 640×480/640×360(30fps) | 1920×1080/1280×720/640×480/640×360(10fps) |  |  | 32Kbps~8Mbps | H.265 / H.265+ / H.264 / H.264+ / MJPEG | ICR | 30m |  | Tak | [11 empty] | G.711ulaw / G.711alaw / G.722.1 / G.726 / MP2L2 / PCM / MP3 / AAC |  |  | microSD do 256GB |  | Web Service, CMS BCS Manager (Windows/Linux/MAC), Mobile App(iOS, android) | RJ-45 10/100 Mbps |  | ONVIF(S/G) | TCP/IP, ICMP, HTTP, HTTPS, FTP, DHCP, DNS, DDNS, RTP, RTSP, NTP, UPnP, SMTP, IGMP, 802.1X, QoS, IPv4, IPv6, UDP, Bonjour, SSL/TLS, PPPoE, SNMP, ARP | PoE | 12V DC / PoE (802.3af) | max 7W | Biały | IP67 | [7 empty] | -30°C~+60°C max 95% RH | Ø127.3×95.9mm | 0.6 kg | [11 empty] | Tak | Tak
10652 | BCS-V-EIP24FSR3-Ai2 | 995,00 | PLN | C | BCS VIEW | Kamery | 5904890704688 |  | https://bcs.pl//3076-x.html | Kopuła | 4 Mpx | 1/3'' | Progressive Scan | 2688(H)×1520(V) |  |  | stały | 2.8 mm | F 1.4 | Stały | Stały | H: 103° V: 55° D: 123° | Detect 60m / Oberve 24m / Recognize 12m / Identify 6m | 0.003Lux(F1.4, AGC) 0Lux(B/W,IR) | 52dB | (AWB) Auto / manual | 120dB | BLC / HLC / WDR(120dB) | Auto / manual 1/3~1/100000s | (AGC) Auto / manual | 3D DNR | Tak | 4 | Mirror, Flip 90° | 3 | 4M(2688×1520) / 2M(1920×1080) / 720P(1280×720) / VGA(640×480) / 360P(640×360) | [19 empty] | 2688×1520/1920×1080/1280×720(30fps) | 640×480/640×360(30fps) | 1920×1080/1280×720/640×480/640×360(10fps) |  |  | 32Kbps~8Mbps | H.265 / H.265+ / H.264 / H.264+ / MJPEG | ICR | 30m |  | Tak | [11 empty] | G.711ulaw / G.711alaw / G.722.1 / G.726 / MP2L2 / PCM / MP3 / AAC |  |  | microSD do 256GB |  | Web Service, CMS BCS Manager (Windows/Linux/MAC), Mobile App(iOS, android) | RJ-45 10/100 Mbps |  | ONVIF(S/G/T) | TCP/IP, ICMP, HTTP, HTTPS, FTP, DHCP, DNS, DDNS, RTP, RTSP, NTP, UPnP, SMTP, IGMP, 802.1X, QoS, IPv4, IPv6, UDP, Bonjour, SSL/TLS, PPPoE, SNMP, ARP | PoE | 12V DC / PoE (802.3af) | max 6.8W | Biały | IP67 | [7 empty] | -30°C~+60°C max 95% RH | Ø138.3×126.3mm | 0.73 kg | [11 empty] | Tak | Tak | Tak |  |  | Tak
10657 | BCS-V-EIP54VSR4-Ai2 | 1930,00 | PLN | C | BCS VIEW | Kamery | 5904890704787 |  | https://bcs.pl//3077-x.html | Kopuła | 4 Mpx | 1/3'' | Progressive Scan | 2688(H)×1520(V) |  |  | motozoom | 2.8~12 mm | F 1.4 | Auto / manual | Stały | H: 108°~30° V: 56°~17° D: 131°~35° | Detect 64~190m / Observe 25~75m / Recognize 13~38m / Identify 6~19m | 0.003Lux(F1.4, AGC) 0Lux(B/W,IR) | 52dB | (AWB) Auto / manual | 120dB | BLC / HLC / WDR(120dB) | Auto / manual 1/3~1/100000s | (AGC) Auto / manual | 3D DNR | Tak | 4 | Mirror, Flip 90° | 3 | 4M(2688×1520) / 2M(1920×1080) / 720P(1280×720) / VGA(640×480) / 360P(640×360) | [19 empty] | 2688×1520/1920×1080/1280×720(30fps) | 640×480/640×360(30fps) | 1920×1080/1280×720/640×480/640×360(10fps) |  |  | 32Kbps~8Mbps | H.265 / H.265+ / H.264 / H.264+ / MJPEG | ICR | 40m | [11 empty] | 1 | 1 | G.711ulaw / G.711alaw / G.722.1 / G.726 / MP2L2 / PCM / MP3 / AAC | 1 | 1 | microSD do 256GB |  | Web Service, CMS BCS Manager (Windows/Linux/MAC), Mobile App(iOS, android) | RJ-45 10/100 Mbps |  | ONVIF(S/G/T) | TCP/IP, ICMP, HTTP, HTTPS, FTP, DHCP, DNS, DDNS, RTP, RTSP, NTP, UPnP, SMTP, IGMP, 802.1X, QoS, IPv4, IPv6, UDP, Bonjour, SSL/TLS, PPPoE, SNMP, ARP | PoE | 12V DC / PoE (802.3af) | max 12.5W | Biały | IP66 | Tak | [6 empty] | -30°C~+60°C max 95% RH | Ø135.8×145.5mm | 1 kg | [11 empty] | Tak | Tak | Tak |  |  | Tak
10658 | BCS-V-EIP58VSR4-Ai2 | 2520,00 | PLN | C | BCS VIEW | Kamery | 5904890704794 |  | https://bcs.pl//3078-x.html | Kopuła | 8 Mpx | 1/1.8'' | Progressive Scan | 3840(H)×2160(V) |  |  | motozoom | 2.8~12 mm | F 1.4 | Auto / manual | Stały | H: 108°~46° V: 58°~26° D: 127.4°~52° | Detect 86~214m / Observe 34~85m / Recognize 17~43m / Identify 9~21m | 0.003Lux(F1.4, AGC) 0Lux(B/W,IR) | 52dB | (AWB) Auto / manual | 120dB | BLC / HLC / WDR(120dB) | Auto / manual 1/3~1/100000s | (AGC) Auto / manual | 3D DNR | Tak | 4 | Mirror, Flip 90° | 3 | 8M(3840×2160) / 6M(3200×1800) / 4M(2688×1520) / 2M(1920×1080) / 720P(1280×720) / VGA(640×480) / 360P(640×360) | [19 empty] | 3840×2160/3200×1800/2688×1520/1920×1080/1280×720(25fps) 3200×1800/2688×1520/1920×1080/1280×720(30fps) | 640×480/640×360(30fps) | 1920×1080/1280×720/640×480/640×360(10fps) |  |  | 32Kbps~16Mbps | H.265 / H.265+ / H.264 / H.264+ / MJPEG | ICR | 40m | [11 empty] | 1 | 1 | G.711ulaw / G.711alaw / G.722.1 / G.726 / MP2L2 / PCM / MP3 / AAC | 1 | 1 | microSD do 256GB |  | Web Service, CMS BCS Manager (Windows/Linux/MAC), Mobile App(iOS, android) | RJ-45 10/100 Mbps |  | ONVIF(S/G/T) | TCP/IP, ICMP, HTTP, HTTPS, FTP, DHCP, DNS, DDNS, RTP, RTSP, NTP, UPnP, SMTP, IGMP, 802.1X, QoS, IPv4, IPv6, UDP, Bonjour, SSL/TLS, PPPoE, SNMP, ARP | PoE | 12V DC / PoE (802.3af) | max 12.5W | Biały | IP66 | Tak | [6 empty] | -30°C~+60°C max 95% RH | Ø135.8×145.5mm | 1 kg | [11 empty] | Tak | Tak | Tak |  |  | Tak
10640 | BCS-V-TIP24FSR4-Ai1 | 865,00 | PLN | C | BCS VIEW | Kamery | 5904890704381 |  | https://bcs.pl//3079-x.html | Tuba | 4 Mpx | 1/3'' | Progressive Scan | 2688(H)×1520(V) |  |  | stały | 2.8 mm | F 1.6 | Stały | Stały | H: 103° V: 55° D: 122° | Detect 67m / Oberve 26m / Recognize 13m / Identify 6m | 0.005Lux(F1.6, AGC) 0Lux(B/W,IR) |  | (AWB) Auto / manual | 120dB | BLC / HLC / WDR(120dB) | Auto / manual 1/3~1/100000s | (AGC) Auto / manual | 3D DNR | Tak | 4 | Mirror, Flip 90° | 3 | 4M(2688×1520) / 2M(1920×1080) / 720P(1280×720) / VGA(640×480) / 360P(640×360) | [19 empty] | 2688×1520/1920×1080/1280×720(30fps) | 640×480/640×360(30fps) | 1920×1080/1280×720/640×480/640×360(10fps) |  |  | 32Kbps~8Mbps | H.265 / H.265+ / H.264 / H.264+ / MJPEG | ICR | 40m | [16 empty] | microSD do 256GB |  | Web Service, CMS BCS Manager (Windows/Linux/MAC), Mobile App(iOS, android) | RJ-45 10/100 Mbps |  | ONVIF(S/G/T) | TCP/IP, ICMP, HTTP, HTTPS, FTP, DHCP, DNS, DDNS, RTP, RTSP, NTP, UPnP, SMTP, IGMP, 802.1X, QoS, IPv4, IPv6, UDP, Bonjour, SSL/TLS, PPPoE, SNMP, ARP | PoE | 12V DC / PoE (802.3af) | max 7W | Biały | IP67 | [7 empty] | -30°C~+60°C max 95% RH | Ø70×177.6mm | 0.48 kg | [11 empty] | Tak | Tak
10642 | BCS-V-TIP28FSR4-Ai2 | 1405,00 | PLN | C | BCS VIEW | Kamery | 5904890704435 |  | https://bcs.pl//3080-x.html | Tuba | 8 Mpx | 1/1.8'' | Progressive Scan | 3840(H)×2160(V) |  |  | stały | 2.8 mm | F 1.6 | Stały | Stały | H: 111° V: 59° D: 131° | Detect 89m / Observe 35m / Recognize 18m / Identify 9m | 0.003Lux(F1.6, AGC) 0Lux(B/W,IR) | 52dB | (AWB) Auto / manual | 120dB | BLC / HLC / WDR(120dB) | Auto / manual 1/3~1/100000s | (AGC) Auto / manual | 3D DNR | Tak | 4 | Mirror, Flip 90° | 3 | 8M(3840×2160) / 6M(3200×1800) / 4M(2688×1520) / 2M(1920×1080) / 720P(1280×720) / VGA(640×480) / 360P(640×360) | [19 empty] | 3840×2160/3200×1800/2688×1520/1920×1080/1280×720(25fps) 3200×1800/2688×1520/1920×1080/1280×720(30fps) | 640×480/640×360(30fps) | 1920×1080/1280×720/640×480/640×360(10fps) |  |  | 32Kbps~16Mbps | H.265 / H.265+ / H.264 / H.264+ / MJPEG | ICR | 40m |  | Tak | [11 empty] | G.711ulaw / G.711alaw / G.722.1 / G.726 / MP2L2 / PCM / MP3 / AAC |  |  | microSD do 256GB |  | Web Service, CMS BCS Manager (Windows/Linux/MAC), Mobile App(iOS, android) | RJ-45 10/100 Mbps |  | ONVIF(S/G/T) | TCP/IP, ICMP, HTTP, HTTPS, FTP, DHCP, DNS, DDNS, RTP, RTSP, NTP, UPnP, SMTP, IGMP, 802.1X, QoS, IPv4, IPv6, UDP, Bonjour, SSL/TLS, PPPoE, SNMP, ARP | PoE | 12V DC / PoE (802.3af) | max 7.2W | Biały | IP67 | [7 empty] | -30°C~+60°C max 95% RH | Ø70×177.6mm | 0.48 kg | [11 empty] | Tak | Tak | Tak |  |  | Tak
10647 | BCS-V-TIP54VSR6-Ai2 | 1965,00 | PLN | C | BCS VIEW | Kamery | 5904890704527 |  | https://bcs.pl//3082-x.html | Tuba | 4 Mpx | 1/3'' | Progressive Scan | 2688(H)×1520(V) |  |  | motozoom | 2.8~12 mm | F 1.4 | Auto / manual | Stały | H: 108°~30° V: 56°~17° D: 131°~35° | Detect 64~190m / Observe 25~75m / Recognize 13~38m / Identify 6~19m | 0.003Lux(F1.4, AGC) 0Lux(B/W,IR) | 52dB | (AWB) Auto / manual | 120dB | BLC / HLC / WDR(120dB) | Auto / manual 1/3~1/100000s | (AGC) Auto / manual | 3D DNR | Tak | 4 | Mirror, Flip 90° | 3 | 4M(2688×1520) / 2M(1920×1080) / 720P(1280×720) / VGA(640×480) / 360P(640×360) | [19 empty] | 2688×1520/1920×1080/1280×720(30fps) | 640×480/640×360(30fps) | 1920×1080/1280×720/640×480/640×360(10fps) |  |  | 32Kbps~8Mbps | H.265 / H.265+ / H.264 / H.264+ / MJPEG | ICR | 60m | [11 empty] | 1 | 1 | G.711ulaw / G.711alaw / G.722.1 / G.726 / MP2L2 / PCM / MP3 / AAC | 1 | 1 | microSD do 256GB |  | Web Service, CMS BCS Manager (Windows/Linux/MAC), Mobile App(iOS, android) | RJ-45 10/100 Mbps |  | ONVIF(S/G/T) | TCP/IP, ICMP, HTTP, HTTPS, FTP, DHCP, DNS, DDNS, RTP, RTSP, NTP, UPnP, SMTP, IGMP, 802.1X, QoS, IPv4, IPv6, UDP, Bonjour, SSL/TLS, PPPoE, SNMP, ARP | PoE | 12V DC / PoE (802.3at) | max 15W | Biały | IP66 | Tak | [6 empty] | -30°C~+60°C max 95% RH | Ø144.1×345.7mm | 1.4 kg | [11 empty] | Tak | Tak | Tak |  |  | Tak
10397 | BCS-P-SIP4225SR15-Ai1 | Cena indywidualna | PLN | A | BCS POINT | Kamery |  |  | https://bcs.pl//3083-x.html | PTZ | 2 Mpx | 1/2.8'' | Progressive Scan | 1920(H)×1080(V) |  |  | motozoom | 4.5~148.5 mm | F 1.5~F4.0 | Auto / manual | Auto / manual | H:56.23°~2.57° V:33.46°~1.44° D:69.16°~3.03° | Detect 73~2188m / Observe 30~875m / Recognize 15~438m / Identify 7~219m | 0.001Lux(F1.5,AGC) 0Lux(B/W,IR) | 52dB | (AWB) Auto / manual | 120dB | BLC / HLC / WDR(120dB) | Auto / manual 1~1/100000s | (AGC) Auto / manual | 2D/3D DNR | 4 | 24 | Mirror, Flip 0°/90°/180°/270° | 3 | 2M(1920×1080) / 720P(1280×720) / D1(704×576) / 2CIF(704×288) / (640×360) / CIF(352×288) | [19 empty] | 1920×1080/1280×720(25/30fps) | 1920×1080/1280×720/704×576/704×288/640×360/352×288(25/30fps) | 704×576/704×288/640×360/352×288(25/30fps) |  |  | 128Kbps~16Mbps | H.265 / H.265+ / H.264 / H.264+ / MJPEG | ICR | 150m | [11 empty] | 1 | 1 | G.711U / G.711A | 2 | 1 | microSD 256GB | RS485 | Web Service, CMS BCS Manager (Windows/Linux/MAC), Mobile App(iOS, android) | RJ-45 10/100 Mbps |  | ONVIF(S/G/T) | IPv4, IGMP, ICMP, ARP, TCP, UDP, DHCP, PPPoE, RTP, RTSP, RTCP, DNS, DDNS, NTP, FTP, UPnP, HTTP, HTTPS, SMTP, 802.1x, SNMP, QoS, RTMP, SSL/TLS | PoE | 12VDC / PoE(802.3at) | max 25W | Biały | IP66 | [7 empty] | -40°C~+65°C max 95% RH | Ø220mm×370mm | 3.3 kg | 33× | 2°/s~75°/s(180°/s preset) | 2°/s~75°/s(80°/s preset) | 0°~360° | -15°~90° auto-flip | Tak | [5 empty] | Tak | Tak
10971 | BCS-P-SIP155SR3-Ai2 | 1695,00 | PLN | A | BCS POINT | Kamery | 5904890702479 |  | https://bcs.pl//3084-x.html | PTZ | 5 Mpx | 1/2.7'' | Progressive Scan | 2880(H)×1620(V) |  |  | motozoom | 2.7~13.5 mm | F 1.2 | Auto / manual | Auto | H:106.9°~30.6°V:56.0°~17.7° D:131.5°~39.8° | Detect 71~247m / Observe 28~99m / Recognize 14~49m / Identify 7~25m | 0.003Lux(F1.2,AGC) 0Lux(B/W,IR) | 56dB | (AWB) Auto / manual | 120dB | BLC / HLC / WDR(120dB) | Auto / manual 1~1/100000s | (AGC) Auto / manual | 2D/3D DNR | 4 | 24 | Mirror, Flip 0°/90°/180°/270° | 3 | 5M(2880×1620) / 2M(1920×1080) / 720P(1280×720) / D1(704×576) / 2CIF(704×288) / (640×360) / CIF(352×288) | [19 empty] | 2880×1620/1920×1080/1280×720(25/30fps) | 1920×1080/1280×720/704×576/704×288/640×360/352×288(25/30fps) | 704×576/704×288/640×360/352×288(25/30fps) |  |  | 128Kbps~16Mbps | H.265 / H.265+ / H.264 / H.264+ / MJPEG | ICR | 30m |  | Tak | Tak | [10 empty] | G.711U / G.711A | 1 | 1 | microSD 256GB | RS485 | Web Service, CMS BCS Manager (Windows/Linux/MAC), Mobile App(iOS, android) | RJ-45 10/100 Mbps WiFi(IEEE802.11b/g/n) |  | ONVIF(S/G/T) | IPv4, IGMP, ICMP, ARP, TCP, UDP, DHCP, PPPoE, RTP, RTSP, RTCP, DNS, DDNS, NTP, FTP, UPnP, HTTP, HTTPS, SMTP, 802.1x, SNMP, QoS, RTMP, SSL/TLS | PoE | 12VDC / PoE(802.3at) | max 15W | Biały | [8 empty] | -10°C~+50°C max 95% RH | Ø129mm×143.6mm | 0.76 kg | 5× | 0.1°/s~60°/s(60°/s preset) | 0.1°/s~50°/s(50°/s preset) | 0°~350° | 0°~90° | Tak | [5 empty] | Tak | Tak | Tak |  |  | Tak
10956 | BCS-P-SIP2425SR10-Ai2 | 3555,00 | PLN | A | BCS POINT | Kamery | 5904890702486 |  | https://bcs.pl//3085-x.html | PTZ | 4 Mpx | 1/2.8'' | Progressive Scan | 2688(H)×1520(V) |  |  | motozoom | 4.8~120 mm | F 1.5~F3.8 | Auto / manual | Auto / manual | H:52.20°~2.74°V:30.81°~1.54° D:64.20°~3.23° | Detect 120~2475m / Observe 48~990m / Recognize 24~495m / Identify 12~247m | 0.003Lux(F1.5,AGC) 0Lux(B/W,IR) | 56dB | (AWB) Auto / manual | 120dB | BLC / HLC / WDR(120dB) | Auto / manual 1~1/100000s | (AGC) Auto / manual | 2D/3D DNR | 4 | 24 | Mirror, Flip 0°/90°/180°/270° | 3 | 4M(2688×1520) / 2M(1920×1080) / 720P(1280×720) / D1(704×576) / 2CIF(704×288) / (640×360) / CIF(352×288) | [19 empty] | 2688×1520/1920×1080/1280×720(25/30fps) | 1920×1080/1280×720/704×576/704×288/640×360/352×288(25/30fps) | 704×576/704×288/640×360/352×288(25/30fps) |  |  | 128Kbps~16Mbps | H.265 / H.265+ / H.264 / H.264+ / MJPEG | ICR | 100m | [11 empty] | 1 | 1 | G.711U / G.711A | 2 | 1 | microSD 256GB | RS485 | Web Service, CMS BCS Manager (Windows/Linux/MAC), Mobile App(iOS, android) | RJ-45 10/100 Mbps |  | ONVIF(S/G/T) | IPv4, IGMP, ICMP, ARP, TCP, UDP, DHCP, PPPoE, RTP, RTSP, RTCP, DNS, DDNS, NTP, FTP, UPnP, HTTP, HTTPS, SMTP, 802.1x, SNMP, QoS, RTMP, SSL/TLS | PoE | 12VDC / PoE(802.3at) | max 21W | Biały | IP67 | Tak | [6 empty] | -40°C~+70°C max 95% RH | Ø166mm×295mm | 3 kg | 25× | 0.1°/s~200°/s(240°/s preset) | 0.1°/s~120°/s(200°/s preset) | 0°~360° | -15°~90° auto-flip | Tak | [5 empty] | Tak | Tak | Tak |  |  | Tak
10959 | BCS-P-SIP5225SR15-Ai2 | 4845,00 | PLN | A | BCS POINT | Kamery |  |  | https://bcs.pl//3088-x.html | PTZ | 2 Mpx | 1/2.8'' | Progressive Scan | 1920(H)×1080(V) |  |  | motozoom | 5~125 mm | F 1.5~F4.0 | Auto / manual | Auto / manual | H:54.37°~2.68° V:32.23°~1.51° D:66.88°~3.16° | Detect 85~1707m / Observe 34~683m / Recognize 17~341m / Identify 8~171m | 0.001Lux(F1.5,AGC) 0Lux(B/W,IR) | 52dB | (AWB) Auto / manual | 120dB | BLC / HLC / WDR(120dB) | Auto / manual 1~1/100000s | (AGC) Auto / manual | 2D/3D DNR | 4 | 24 | Mirror, Flip 0°/90°/180°/270° | 3 | 2M(1920×1080) / 720P(1280×720) / D1(704×576) / 2CIF(704×288) / (640×360) / CIF(352×288) | [19 empty] | 1920×1080(50/60fps) 1920×1080/1280×720(25/30fps) | 1920×1080/1280×720/704×576/704×288/640×360/352×288(25/30fps) | 704×576/704×288/640×360/352×288(25/30fps) |  |  | 128Kbps~16Mbps | H.265 / H.265+ / H.264 / H.264+ / MJPEG | ICR | 150m | [11 empty] | 1 | 1 | G.711U / G.711A | 2 | 1 | microSD 256GB | RS485, BNC | Web Service, CMS BCS Manager (Windows/Linux/MAC), Mobile App(iOS, android) | RJ-45 10/100 Mbps |  | ONVIF(S/G/T) | IPv4, IGMP, ICMP, ARP, TCP, UDP, DHCP, PPPoE, RTP, RTSP, RTCP, DNS, DDNS, NTP, FTP, UPnP, HTTP, HTTPS, SMTP, 802.1x, SNMP, QoS, RTMP, SSL/TLS | PoE | 24VAC / 24VDC / PoE(802.3at) | max 25W | Biały | IP66 | [7 empty] | -40°C~+70°C max 95% RH | Ø227mm×384.8mm | 5.3 kg | 25× | 0.1°/s~200°/s(300°/s preset) | 0.1°/s~200°/s(240°/s preset) | 0°~360° | -15°~90° auto-flip | Tak | [5 empty] | Tak | Tak | Tak |  |  | Tak
10960 | BCS-P-SIP5233SR15-Ai2 | 5489,00 | PLN | A | BCS POINT | Kamery | 5904890702516 |  | https://bcs.pl//3089-x.html | PTZ | 2 Mpx | 1/2.8'' | Progressive Scan | 1920(H)×1080(V) |  |  | motozoom | 4.5~148.5 mm | F 1.5~F4.0 | Auto / manual | Auto / manual | H:56.2°~2.6° V:33.5°~1.4° D:69.1°~3.1° | Detect 73~2188m / Observe 29~875m / Recognize 15~438m / Identify 7~219m | 0.001Lux(F1.5,AGC) 0Lux(B/W,IR) | 52dB | (AWB) Auto / manual | 120dB | BLC / HLC / WDR(120dB) | Auto / manual 1~1/100000s | (AGC) Auto / manual | 2D/3D DNR | 4 | 24 | Mirror, Flip 0°/90°/180°/270° | 3 | 2M(1920×1080) / 720P(1280×720) / D1(704×576) / 2CIF(704×288) / (640×360) / CIF(352×288) | [19 empty] | 1920×1080(50/60fps) 1920×1080/1280×720(25/30fps) | 1920×1080/1280×720/704×576/704×288/640×360/352×288(25/30fps) | 704×576/704×288/640×360/352×288(25/30fps) |  |  | 128Kbps~16Mbps | H.265 / H.265+ / H.264 / H.264+ / MJPEG | ICR | 150m | [11 empty] | 1 | 1 | G.711U / G.711A | 2 | 1 | microSD 256GB | RS485, BNC | Web Service, CMS BCS Manager (Windows/Linux/MAC), Mobile App(iOS, android) | RJ-45 10/100 Mbps |  | ONVIF(S/G/T) | IPv4, IGMP, ICMP, ARP, TCP, UDP, DHCP, PPPoE, RTP, RTSP, RTCP, DNS, DDNS, NTP, FTP, UPnP, HTTP, HTTPS, SMTP, 802.1x, SNMP, QoS, RTMP, SSL/TLS | PoE | 24VAC / 24VDC / PoE(802.3af) | max 25W | Biały | IP66 | [7 empty] | -40°C~+70°C max 95% RH | Ø227mm×384.8mm | 5.3 kg | 33× | 0.1°/s~200°/s(300°/s preset) | 0.1°/s~200°/s(240°/s preset) | 0°~360° | -15°~90° auto-flip | Tak | [5 empty] | Tak | Tak | Tak |  |  | Tak
10961 | BCS-P-SIP5433SR15-Ai2 | 6459,00 | PLN | A | BCS POINT | Kamery | 5904890702523 |  | https://bcs.pl//3090-x.html | PTZ | 4 Mpx | 1/2.8'' | Progressive Scan | 2688(H)×1520(V) |  |  | motozoom | 4.5~148.5 mm | F 1.5~F4.0 | Auto / manual | Auto / manual | H:53°~2.3° V:31°~1.3° D:65.2°~2.7° | Detect 106~3172m / Observe 42~1269m / Recognize 21~634m / Identify 11~317m | 0.003Lux(F1.5,AGC) 0Lux(B/W,IR) | 56dB | (AWB) Auto / manual | 120dB | BLC / HLC / WDR(120dB) | Auto / manual 1~1/100000s | (AGC) Auto / manual | 2D/3D DNR | 4 | 24 | Mirror, Flip 0°/90°/180°/270° | 3 | 4M(2688×1520) / 2M(1920×1080) / 720P(1280×720) / D1(704×576) / 2CIF(704×288) / (640×360) / CIF(352×288) | [19 empty] | 2688×1520/1920×1080/1280×720(25/30fps) | 1920×1080/1280×720/704×576/704×288/640×360/352×288(25/30fps) | 704×576/704×288/640×360/352×288(25/30fps) |  |  | 128Kbps~16Mbps | H.265 / H.265+ / H.264 / H.264+ / MJPEG | ICR | 150m | [11 empty] | 1 | 1 | G.711U / G.711A | 2 | 1 | microSD 256GB | RS485, BNC | Web Service, CMS BCS Manager (Windows/Linux/MAC), Mobile App(iOS, android) | RJ-45 10/100 Mbps |  | ONVIF(S/G/T) | IPv4, IGMP, ICMP, ARP, TCP, UDP, DHCP, PPPoE, RTP, RTSP, RTCP, DNS, DDNS, NTP, FTP, UPnP, HTTP, HTTPS, SMTP, 802.1x, SNMP, QoS, RTMP, SSL/TLS | PoE | 24VAC / 24VDC / PoE(802.3af) | max 25W | Biały | IP66 | [7 empty] | -40°C~+70°C max 95% RH | Ø227mm×384.8mm | 5.3 kg | 33× | 0.1°/s~200°/s(300°/s preset) | 0.1°/s~200°/s(240°/s preset) | 0°~360° | -15°~90° auto-flip | Tak | [5 empty] | Tak | Tak | Tak |  |  | Tak
11008 | BCS-ZA4815 | 184,00 | PLN | -- | BCS POWER | Wideodomofony |  |  | https://bcs.pl//3091-x.html
11015 | BCS-DMQ2203IR3-B(II) | 300,00 | PLN | A | BCS UNIVERSAL | Kamery |  |  | https://bcs.pl//3092-x.html | [12 empty] | H: 112° | [60 empty] | Obsługa ustawień w menu OSD kamery przez rejestrator typu BCS-XVR
11017 | BCS-DMQ4203IR3-G(II) | 430,00 | PLN | A | BCS UNIVERSAL | Kamery |  |  | https://bcs.pl//3096-x.html | Kopuła | 2 Mpx | 1/2.8'' | Progressive Scan | 1920(H)×1080(V) |  |  | motozoom | 2.7~13.5 mm | F1.2 | Auto/manual | Auto | H: 36°~138° |  | 0.01Lux(F1.2,AGC) 0Lux(B/W,IR) |  | (AWB) Auto / manual | DWDR | BLC / HLC / DWDR | Auto / manual | (AGC) Auto / manual | 3D DNR |  |  |  |  | 2M(1920×1080)@25/30/50fps 720P(1280×720)@25/30fps | [26 empty] | ICR | 40m | [18 empty] | Obsługa ustawień w menu OSD kamery przez rejestrator typu BCS-XVR |  |  |  |  | 12V DC | 12V DC | max 8W | Grafit | IP66 | [7 empty] | - 20°~+60° max 95% RH | Ø98×119mm | 0.5 kg
11018 | BCS-DMQE4500IR3-G(II) | 305,00 | PLN | -- | BCS UNIVERSAL | Kamery |  |  | https://bcs.pl//3100-x.html
10921 | BCS-L-XVR1601-4KE-IV | Cena indywidualna | PLN | A | BCS LINE | Rejestratory | 5904890700161 |  | https://bcs.pl//3101-x.html
10922 | BCS-L-XVR1602-4KE-IV | Cena indywidualna | PLN | A | BCS LINE | Rejestratory | 5904890700185 |  | https://bcs.pl//3102-x.html
10914 | BCS-L-XVR0401-VI | 615,00 | PLN | A | BCS LINE | Rejestratory | 5904890700017 |  | https://bcs.pl//3103-x.html | [27 empty] | Analog HD + IP | HD-CVI / AHD / HD-TVI / ANALOG / IP | 4+2 | 1 | 6 TB |  |  |  | 5 Mpx Lite | 32Mbps |  |  | 5M, 4M, 1080P@25/30fps, 720P@25/30/50/60fps | 5M, 4M, 1080P@25/30fps, 720P@25/30fps | 5M, 4M, 1080P@25/30fps, 720P@25/30fps | PAL/NTSC | 6M | 4+2 | 5M Lite / 4M Lite / 1080P / 1080N / 720P / 960H / D1 / CIF | 5M Lite(10fps), 4M Lite/1080P(15fps), 1080N/720P/960H/D1/CIF(25/30fps) | D1/CIF(15fps) |  |  |  | 32Kbps~6144Kbps | H.265+ / H265 / H.264+ / H.264 / Ai coding | [5 empty] | HDMI/VGA | 1920×1080 / 1280×1024 / 1280×720 | 1920×1080 / 1280×1024 / 1280×720 | 1/4 (1/4/6 IP) | 1/4 | 128 | 2×USB2.0 |  | 1 | 1 | G.711A / G.711U / PCM |  |  |  |  | Local, Web Service, CMS BCS Manager (Windows/Linux/MAC), Mobile App(iOS, android) | RJ-45(10/100Mbps) |  | ONVIF | HTTP, HTTPS, TCP/IP, IPv4/IPv6, UPnP, RTSP, UDP, SMTP, NTP, DHCP, DNS, IP Filter, PPPoE,DDNS, FTP, Alarm Server, P2P,IP Search | [10 empty] | 12V DC | max 7W | -10°C~+55°C max 90% RH | [8 empty] | smart | 205×211×45mm | 0.5 kg | Tak | Tak | 1 kanał analog HD |  | 1 kanał analog HD | 4 kanały analog HD
10915 | BCS-L-XVR0401-4KE-IV | 949,00 | PLN | A | BCS LINE | Rejestratory | 5904890700048 |  | https://bcs.pl//3104-x.html | [27 empty] | Analog HD + IP | HD-CVI / AHD / HD-TVI / ANALOG / IP | 4+4 | 1 | 10 TB |  |  |  | 8 Mpx | 64Mbps |  |  | 8M, 6M, 5M, 4M, 1080P@25/30fps, 720P@25/30/50/60fps | 8M, 5M, 4M, 3M, 1080P@25/30, 720P@25/30fps | 8M, 5M, 4M, 3M, 1080P@25/30, 720P@25/30fps | PAL/NTSC | 8M | 4+4 | 8M / 6M / 5M / 4K Lite / 4M / 3M / 4M Lite / 1080P / 720P / 960H / D1 / CIF | 8M(7fps), 6M(10fps), 5M(12fps), 4K Lite/4M/3M(15fps), 4M Lite/1080P/720P/960H/D1/CIF(25/30fps) | 960H(15fps), D1/CIF(25/30fps) |  |  |  | 32Kbps~6144Kbps | H.265+ / H265 / H.264+ / H.264 / Ai coding | [5 empty] | HDMI4K/VGA | 3840×2160 / 1920×1080 / 1280×1024 / 1280×720 / 1024×768 | 1920×1080 / 1280×1024 / 1280×720 | 1/4 (1/4/8/9 IP) | 1/4 | 128 | 2×USB2.0 |  | 1 | 1 | G.711A / G.711U / PCM |  |  |  |  | Local, Web Service, CMS BCS Manager (Windows/Linux/MAC), Mobile App(iOS, android) | RJ-45(10/100Mbps) |  | ONVIF | HTTP, HTTPS, TCP/IP, IPv4/IPv6, UPnP, RTSP, UDP, SMTP, NTP, DHCP, DNS, IP Filter, PPPoE,DDNS, FTP, Alarm Server, P2P,IP Search | [10 empty] | 12V DC | max 7W | -10°C~+55°C max 90% RH | [8 empty] | 1U | 260×235×47mm | 0.5 kg | Tak | Tak | 1 kanał analog HD |  | 1 kanał analog HD | 4 kanały analog HD
10916 | BCS-L-XVR0801-V | 935,00 | PLN | A | BCS LINE | Rejestratory | 5904890700062 |  | https://bcs.pl//3105-x.html | [27 empty] | Analog HD + IP | HD-CVI / AHD / HD-TVI / ANALOG / IP | 8+4 | 1 | 10 TB |  |  |  | 5 Mpx Lite | 64Mbps |  |  | 5M, 4M, 1080P@25/30fps, 720P@25/30/50/60fps | 5M, 4M, 1080P@25/30fps, 720P@25/30fps | 5M, 4M, 1080P@25/30fps, 720P@25/30fps | PAL/NTSC | 6M | 8+4 | 5M Lite / 4M Lite / 1080P / 1080N / 720P / 960H / D1 / CIF | 5M Lite(10fps), 4M Lite/1080P(15fps), 1080N/720P/960H/D1/CIF(25/30fps) | D1/CIF(15fps) |  |  |  | 32Kbps~6144Kbps | H.265+ / H265 / H.264+ / H.264 / Ai coding | [5 empty] | HDMI/VGA | 1920×1080 / 1280×1024 / 1280×720 | 1920×1080 / 1280×1024 / 1280×720 | 1/4/8/9 (1/4/8/9/16 IP) | 1/4/9 | 128 | 2×USB2.0 |  | 1 | 1 | G.711A / G.711U / PCM |  |  |  |  | Local, Web Service, CMS BCS Manager (Windows/Linux/MAC), Mobile App(iOS, android) | RJ-45(10/100Mbps) |  | ONVIF | HTTP, HTTPS, TCP/IP, IPv4/IPv6, UPnP, RTSP, UDP, SMTP, NTP, DHCP, DNS, IP Filter, PPPoE,DDNS, FTP, Alarm Server, P2P,IP Search | [10 empty] | 12V DC | max 7W | -10°C~+55°C max 90% RH | [8 empty] | 1U | 260×235×47mm | 1.1 kg | Tak | Tak | 1 kanał analog HD |  | 1 kanał analog HD | 8 kanałów analog HD
11036 | BCS-DMIP1801IR-E-V | 1115,00 | PLN | A | BCS LINE | Kamery | 5904890700604 |  | https://bcs.pl//3106-x.html | Kopuła | 8 Mpx | 1/2.7'' | Progressive Scan | 3840(H)×2160(V) | 256MB | 128MB | stały | 2.8 mm | F2.0 | Stały | Stały | H: 105° V: 56° D: 125° | Detect 75m / Observe 30m / Recognize 15m / Identify 7m | 0.009Lux(F2.0) 0Lux(IR) | 56dB | (AWB) Auto / manual | 120dB | BLC / HLC / WDR(120dB) | Auto / manual 1/3~1/100000s | (AGC) Auto / manual | 3D DNR | 4 | 4 | Mirror, Flip 0°/90°/180°/270° | 2 | 8M(3840×2160) / 6M(3072×2048) / 5M(3072×1728)(2592×1944) / 4M(2688×1520) / 3M(2048x1536)(2304×1296) / 2M(1920×1080) / 1.3M(1280x960) / 720P(1280×720) / D1(704×576/704×480) / VGA(640×480) / CIF(352×288/352×240) | [19 empty] | 3840×2160(15fps) 2688×1520(25/30fps) | 704×576(1~25fps) 704×480(1~30fps) |  |  |  | H.264: 32Kbps~8192Kbps H.265: 12Kbps~8192Kbps | H.265 / H.265+ / H.264 / H.264+ / MJPEG | ICR | 30m |  | Tak | [11 empty] | G.711A / G.711Mu / G.726 |  |  | microSD 256GB |  | Web Service, CMS BCS Manager (Windows/Linux/MAC), Mobile App(iOS, android) | RJ-45 10/100 Mbps |  | ONVIF(S/G/T) | IPv4, IPv6, HTTP, HTTPS, TCP, UDP, ARP, RTP, RTSP, RTCP, RTMP, SMTP, FTP, SFTP, DHCP, DNS, DDNS, QoS, UPnP, NTP, Multicast, ICMP, IGMP, NFS, PPPoE, Bonjour | PoE | 12VDC / PoE(802.3af) | max 7.2W | Biały | IP67 | [7 empty] | -40°C~+55°C max 95% RH | Ø106×94mm | 0.39 kg | [11 empty] | Tak
10835 | BCS-DMIP1501IR-E-G-V | 959,00 | PLN | A | BCS LINE | Kamery | 5904890700598 |  | https://bcs.pl//3107-x.html | Kopuła | 5 Mpx | 1/2.7'' | Progressive Scan | 2592(H)×1944(V) | 256MB | 128MB | stały | 2.8 mm | F1.6 | Stały | Stały | H: 103° V: 71° | Detect 56m / Observe 22m / Recognize 11m / Identify 6m | 0.008Lux(F1.6) 0Lux(F1.6,IR) | 56dB | (AWB) Auto / manual | 120dB | BLC / HLC / WDR(120dB) | Auto / manual 1/3~1/100000s | (AGC) Auto / manual | 3D DNR | 4 | 4 | Mirror, Flip 0°/90°/180°/270° | 2 | 5M(2592×1944) / 4M(2688×1520) / 3M(2048×1536)(2304×1296) / 1080P(1920×1080) / 1.3M(1280×960) / 720P(1280×720) / D1(704×576/704×480) / VGA(640×480) / CIF(352×288/352×240) | [19 empty] | 2592×1944(1~20fps) 2688×1520/2048×1536/2304×1296/1920×1080/1280×960/1280×720(1~25/30fps) | 704×576/704×480/640×480/352×288/352×240(1~25/30fps) |  |  |  | H.264: 32Kbps~8192Kbps H.265: 12Kbps~8192Kbps | H.265 / H.265+ / H.264 / H.264+ / MJPEG | ICR | 30m |  | Tak | [11 empty] | G.711A / G.711Mu / G.726 / AAC |  |  | microSD 256GB |  | Web Service, CMS BCS Manager (Windows/Linux/MAC), Mobile App(iOS, android) | RJ-45 10/100 Mbps |  | ONVIF(S/G/T) | IPv4, IPv6, HTTP, HTTPS, TCP, UDP, ARP, RTP, RTSP, RTCP, RTMP, SMTP, FTP, SFTP, DHCP, DNS, DDNS, QoS, UPnP, NTP, Multicast, ICMP, IGMP, NFS, PPPoE, 802.1x, Bonjour | PoE | 12VDC / PoE(802.3af) | max 7.2W | Grafit | IP67 | [7 empty] | -40°C~+60°C max 95% RH | Ø106×94mm | 0.39 kg | [11 empty] | Tak
11037 | BCS-DMIP2801IR-V-V | 1725,00 | PLN | A | BCS LINE | Kamery | 5904890700673 |  | https://bcs.pl//3108-x.html | Kopuła | 8 Mpx | 1/2.7'' | Progressive Scan | 3840(H)×2160(V) | 256MB | 128MB | motozoom | 2.7~13.5 mm | F1.5 | Auto / manual | Auto | H: 113°~31° V: 58°~17° D: 138°~36° | Detect 85~280m / Observe 34~112m / Recognize 17~56m / Identify 9~28m | 0.008Lux(F1.5) 0Lux(IR) | 56dB | (AWB) Auto / manual | 120dB | BLC / HLC / WDR(120dB) | Auto / manual 1/3~1/100000s | (AGC) Auto / manual | 3D DNR | 4 | 4 | Mirror, Flip 0°/90°/180°/270° | 2 | 8M(3840×2160) / 6M(3072×2048) / 5M(3072×1728)(2592×1944) / 4M(2688×1520) / 3M(2048x1536)(2304×1296) / 2M(1920×1080) / 1.3M(1280x960) / 720P(1280×720) / D1(704×576/704×480) / VGA(640×480) / CIF(352×288/352×240) | [19 empty] | 3840×2160(15fps) 2688×1520(25/30fps) | 704×576(1~25fps) 704×480(1~30fps) |  |  |  | H.264: 32Kbps~8192Kbps H.265: 12Kbps~8192Kbps | H.265 / H.265+ / H.264 / H.264+ / MJPEG | ICR | 40m | [16 empty] | microSD 256GB |  | Web Service, CMS BCS Manager (Windows/Linux/MAC), Mobile App(iOS, android) | RJ-45 10/100 Mbps |  | ONVIF(S/G/T) | IPv4, IPv6, HTTP, TCP, UDP, ARP, RTP, RTSP, RTCP, RTMP, SMTP, FTP, SFTP, DHCP, DNS, DDNS, QoS, UPnP, NTP, Multicast, ICMP, IGMP, NFS, PPPoE, Bonjour | PoE | 12VDC / PoE(802.3af) | max 7.6W | Biały | IP67 | [7 empty] | -30°C~+60°C max 95% RH | Ø108.3×122mm | 0.69 kg | [11 empty] | Tak
11038 | BCS-DMIP3801IR-E-V | Cena indywidualna | PLN | A | BCS LINE | Kamery | 5904890700741 |  | https://bcs.pl//3109-x.html | Kopuła | 8 Mpx | 1/2.7'' | Progressive Scan | 3840(H)×2160(V) | 256MB | 128MB | stały | 2.8 mm | F2.0 | Stały | Stały | H: 105° V: 56° D: 125° | Detect 75m/ Observe 30m/ Recognize 15m/ Identify 7m | 0.009Lux(F2.0) 0Lux(IR) | 56dB | (AWB) Auto / manual | 120dB | BLC / HLC / WDR(120dB) | Auto / manual 1/3~1/100000s | (AGC) Auto / manual | 3D DNR | 4 | 4 | Mirror, Flip 0°/90°/180°/270° | 2 | 8M(3840×2160) / 6M(3072×2048) / 5M(3072×1728)(2592×1944) / 4M(2688×1520) / 3M(2048x1536)(2304×1296) / 2M(1920×1080) / 1.3M(1280x960) / 720P(1280×720) / D1(704×576/704×480) / VGA(640×480) / CIF(352×288/352×240) | [19 empty] | 3840×2160(15fps) 2688×1520(25/30fps) | 704×576(1~25fps) 704×480(1~30fps) |  |  |  | H.264: 32 Kbps~8192 Kbps H.265: 12 Kbps~8192 Kbps | H.265 / H.265+ / H.264 / H.264+ / MJPEG | ICR | 30m | [16 empty] | microSD 256GB |  | Web Service, CMS BCS Manager (Windows/Linux/MAC), Mobile App(iOS, android) | RJ-45 10/100 Mbps |  | ONVIF(S/G/T) | IPv4, IPv6, HTTP, HTTPS, TCP, UDP, ARP, RTP, RTSP, RTCP, RTMP, SMTP, FTP, SFTP, DHCP, DNS, DDNS, QoS, UPnP, NTP, Multicast, ICMP, IGMP, NFS, PPPoE, Bonjour | PoE | 12VDC / PoE(802.3af) | max 6.2W | Biały | IP67 | Tak | [6 empty] | -40°C~+60°C max 95% RH | Ø109.9×81mm | 0.4 kg | [11 empty] | Tak
11039 | BCS-DMIP3801IR-V-V | 1725,00 | PLN | A | BCS LINE | Kamery | 5904890700819 |  | https://bcs.pl//3110-x.html | Kopuła | 8 Mpx | 1/2.7'' | Progressive Scan | 3840(H)×2160(V) | 256MB | 128MB | motozoom | 2.7~13.5 mm | F1.5 | Auto / manual | Auto | H: 113°~31° V: 58°~17° D: 138°~36° | Detect 85~280m / Observe 34~112m / Recognize 17~56m / Identify 9~28m | 0.008Lux(F1.5) 0Lux(IR) | 56dB | (AWB) Auto / manual | 120dB | BLC / HLC / WDR(120dB) | Auto / manual 1/3~1/100000s | (AGC) Auto / manual | 3D DNR | 4 | 4 | Mirror, Flip 0°/90°/180°/270° | 2 | 8M(3840×2160) / 6M(3072×2048) / 5M(3072×1728)(2592×1944) / 4M(2688×1520) / 3M(2048x1536)(2304×1296) / 2M(1920×1080) / 1.3M(1280x960) / 720P(1280×720) / D1(704×576/704×480) / VGA(640×480) / CIF(352×288/352×240) | [19 empty] | 3840×2160(15fps) 2688×1520(25/30fps) | 704×576(1~25fps) 704×480(1~30fps) |  |  |  | H.264: 32 Kbps~8192 Kbps H.265: 12 Kbps~8192 Kbps | H.265 / H.265+ / H.264 / H.264+ / MJPEG | ICR | 40m | [16 empty] | microSD 256GB |  | Web Service, CMS BCS Manager (Windows/Linux/MAC), Mobile App(iOS, android) | RJ-45 10/100 Mbps |  | ONVIF(S/G/T) | IPv4, IPv6, HTTP, HTTPS, TCP, UDP, ARP, RTP, RTSP, RTCP, RTMP, SMTP, FTP, SFTP, DHCP, DNS, DDNS, QoS, UPnP, NTP, Multicast, ICMP, IGMP, NFS, PPPoE, Bonjour | PoE | 12VDC / PoE(802.3af) | max 7.4W | Biały | IP67 | Tak | [6 empty] | -30°C~+60°C max 95% RH | Ø122×88.9mm | 0.5 kg | [11 empty] | Tak
11030 | BCS-SDIP4425Ai-II | 7669,00 | PLN | A | BCS LINE | Kamery | 5904890700932 |  | https://bcs.pl//3111-x.html | PTZ | 4 Mpx | 1/1.8'' | Progressive Scan | 2560(H)×1440(V) | 1GB | 4GB | motozoom | 5.4~135 mm | F 1.6~4.0 | Auto / manual | Auto / manual | H:61.6°~3.6° V:35.7°~2° D:66.6°~4° | Detect 1724m / Observe 689m / Recognize 344m / Identify 172m | 0.001Lux(F1.6) 0.0001Lux(F1.6,B/W) 0Lux(B/W,IR) |  | (AWB) Auto / manual | 120dB | BLC / HLC / WDR(120dB) | Auto / manual 1~1/30000s | (AGC) Auto / manual | 2D/3D DNR | 4 | 24 | Flip 180° | 3 | 4M(2560×1440) / 3M(2048×1536) / 2M(1920×1080) / 720P(1280×720) / D1(704×576)(704×480) / CIF(352×288)(352×240) | [19 empty] | 2560×1440/2048×1536/1920×1080/1280×720(25/30fps) | 704×576/704×480/352×288/352×240(25/30fps) | 1280×720(25/30fps) |  |  | 32Kbps~8192Kbps | H.265 / H.265+ / H.264 / H.264+ / MJPEG | ICR | 150m | [11 empty] | 1 | 1 | G.711A / G.711Mu / G.726 / AAC / G.722.1 / G.723 / G.729 / PCM / MPEG2-L2 | 2 | 1 | microSD 256GB |  | Web Service, CMS BCS Manager (Windows/Linux/MAC), Mobile App(iOS, android) | RJ-45 10/100 Mbps |  | ONVIF(S/G/T) | IPv4, IPv6, HTTP, HTTPS, 802.1x, Qos, FTP, SMTP, UPnP, SNMPv1/v2c/v3(MIB-2), DNS, DDNS, NTP, RTSP, RTP, TCP, UDP, IGMP, ICMP, DHCP, PPPoE, ARP, RTCP, RTMP | PoE | 24VAC / PoE(802.3at) | max 20W | Biały | IP67 | Tak | [6 empty] | -40°C~+70°C max 95% RH | Ø190×332mm | 4.7 kg | 25× | 0.1°/s~300°/s(400°/s preset) | 0.1°/s~200°/s(300°/s preset) | 0°~360° | -15°~90° auto-flip | Tak | [5 empty] | Tak | Tak | Tak
11032 | BCS-SDIP4445Ai-II | 7669,00 | PLN | A | BCS LINE | Kamery | 5904890700956 |  | https://bcs.pl//3112-x.html | PTZ | 4 Mpx | 1/2.8'' STARVIS | Progressive Scan | 2560(H)×1440(V) | 1GB | 4GB | motozoom | 3.95~177.7 mm | F 1.6~4.95 | Auto / manual | Auto / manual | H:70.3°~1.8° V:37°~1° D:69.3°~2° | Detect 3176m / Observe 1270m / Recognize 635m / Identify 317m | 0.005Lux(F1.6,AGC) 0Lux(B/W,IR) |  | (AWB) Auto / manual | 120dB | BLC / HLC / WDR(120dB) | Auto / manual 1/3~1/30000s | (AGC) Auto / manual | 2D/3D DNR | 4 | 24 | Flip 180° | 3 | 4M(2560×1440) / 3M(2048×1536) / 2M(1920×1080) / 720P(1280×720) / D1(704×576)(704×480) / CIF(352×288)(352×240) | [19 empty] | 2560×1440/2048×1536/1920×1080/1280×720(25/30fps) | 704×576/704×480/352×288/352×240(25/30fps) | 1920×1080/2048×1536/1280×720(25/30fps) |  |  | 32Kbps~8192Kbps | H.265 / H.265+ / H.264 / H.264+ / MJPEG | ICR | 150m | [11 empty] | 1 | 1 | G.711A / G.711Mu / G.726 / AAC / G.722.1 / G.723 / G.729 / PCM / MPEG2-L2 | 2 | 1 | microSD 256GB |  | Web Service, CMS BCS Manager (Windows/Linux/MAC), Mobile App(iOS, android) | RJ-45 10/100 Mbps |  | ONVIF(S/G/T) | IPv4, IPv6, HTTP, HTTPS, 802.1x, Qos, FTP, SMTP, UPnP, SNMPv1/v2c/v3(MIB-2), DNS, DDNS, NTP, RTSP, RTP, TCP, UDP, IGMP, ICMP, DHCP, PPPoE, ARP, RTCP | PoE | 24VAC / PoE(802.3at) | max 20W | Biały | IP67 | Tak | [6 empty] | -40°C~+70°C max 95% RH | Ø190×332mm | 4.7 kg | 45× | 0.1°/s~300°/s(400°/s preset) | 0.1°/s~200°/s(300°/s preset) | 0°~360° | -15°~90° auto-flip | Tak | [5 empty] | Tak | Tak | Tak
10836 | BCS-TIP3501IR-E-G-V | 959,00 | PLN | A | BCS LINE | Kamery | 5904890701076 |  | https://bcs.pl//3113-x.html | Tuba | 5 Mpx | 1/2.7'' | Progressive Scan | 2592(H)×1944(V) | 256MB | 128MB | stały | 2.8 mm | F1.6 | Stały | Stały | H: 103° V: 71° | Detect 56m/ Observe 22m/ Recognize 11m/ Identify 6m | 0.008Lux(F1.5) 0Lux(F1.5,IR) |  | (AWB) Auto / manual | 120dB | BLC / HLC / WDR(120dB) | Auto / manual 1/3~1/100000s | (AGC) Auto / manual | 3D DNR | 4 | 4 | Mirror, Flip 0°/90°/180°/270° | 2 | 5M(2592×1944) / 4M(2688×1520) / 3M(2304×1296) / 2M(1920×1080) / 1.3M(1280×960) / 720P(1280×720) / D1(704×576/704×480) / VGA(640×480) / CIF(352×288/352×240) | [19 empty] | 2592×1944(1~20fps) 2688×1520/2304×1296/1920×1080/1280×960/1280×720(1~25/30fps) | 704×576/704×480/640×480/352×288/352×240(1~25/30fps) |  |  |  | H.264: 32Kbps~8192Kbps,H.265: 12Kbps~8192Kbps | H.265 / H.265+ / H.264 / H.264+ / MJPEG | ICR | 30m | [16 empty] | microSD 256GB |  | Web Service, CMS BCS Manager (Windows/Linux/MAC), Mobile App(iOS, android) | RJ-45 10/100 Mbps |  | ONVIF(S/G/T) | IPv4, IPv6, HTTP, HTTPS, TCP, UDP, ARP, RTP, RTSP, RTCP, RTMP, SMTP, FTP, SFTP, DHCP, DNS, DDNS, QoS, UPnP, NTP, Multicast, ICMP, IGMP, NFS, PPPoE, 802.1x, Bonjour | PoE | 12VDC / PoE(802.3af) | max 5.6W | Grafit | IP67 | [7 empty] | -40°C~+60°C max 95% RH | 70×166.2mm | 0.48 kg | [11 empty] | Tak
11040 | BCS-TIP3801IR-E-V | 1115,00 | PLN | A | BCS LINE | Kamery | 5904890701083 |  | https://bcs.pl//3114-x.html | Tuba | 8 Mpx | 1/2.7'' | Progressive Scan | 3840(H)×2160(V) | 256MB | 128MB | stały | 2.8 mm | F2.0 | Stały | Stały | H: 105° V: 56° D: 125° | Detect 75m/ Observe 30m/ Recognize 15m/ Identify 7m | 0.009Lux(F2.0) 0Lux(IR) | 56dB | (AWB) Auto / manual | 120dB | BLC / HLC / WDR(120dB) | Auto / manual 1/3~1/100000s | (AGC) Auto / manual | 3D DNR | 4 | 4 | Mirror, Flip 0°/90°/180°/270° | 2 | 8M(3840×2160) / 6M(3072×2048) / 5M(3072×1728)(2592×1944) / 4M(2688×1520) / 3M(2048x1536)(2304×1296) / 2M(1920×1080) / 1.3M(1280x960) / 720P(1280×720) / D1(704×576/704×480) / VGA(640×480) / CIF(352×288/352×240) | [19 empty] | 3840×2160(15fps) 2688×1520(25/30fps) | 704×576(1~25fps) 704×480(1~30fps) |  |  |  | H.264: 32Kbps~8192Kbps,H.265: 12Kbps~8192Kbps | H.265 / H.265+ / H.264 / H.264+ / MJPEG | ICR | 30m | [16 empty] | microSD 256GB |  | Web Service, CMS BCS Manager (Windows/Linux/MAC), Mobile App(iOS, android) | RJ-45 10/100 Mbps |  | ONVIF(S/G/T) | IPv4, IPv6, HTTP, HTTPS, TCP, UDP, ARP, RTP, RTSP, RTCP, RTMP, SMTP, FTP, SFTP, DHCP, DNS, DDNS, QoS, UPnP, NTP, Multicast, ICMP, IGMP, NFS, PPPoE, Bonjour | PoE | 12VDC / PoE(802.3af) | max 5.5W | Biały | IP67 | [7 empty] | -40°C~+60°C max 95% RH | 70×166.2mm | 0.48 kg | [11 empty] | Tak
11041 | BCS-TIP5801IR-V-VI | 1725,00 | PLN | A | BCS LINE | Kamery | 5904890701175 |  | https://bcs.pl//3116-x.html | Tuba | 8 Mpx | 1/2.7'' | Progressive Scan | 3840(H)×2160(V) | 256MB | 128MB | motozoom | 2.7~13.5 mm | F1.5 | Auto / manual | Auto | H: 113°~31° V: 58°~17° D:138°~36° | Detect 85~280m / Observe 34~112m / Recognize 17~56m / Identify 9~28m | 0.008Lux(F1.5) 0Lux(IR) | 56dB | (AWB) Auto / manual | 120dB | BLC / HLC / WDR(120dB) | Auto / manual 1/3~1/100000s | (AGC) Auto / manual | 3D DNR | 4 | 4 | Mirror, Flip 0°/90°/180°/270° | 2 | 8M(3840×2160) / 6M(3072×2048) / 5M(3072×1728)(2592×1944) / 4M(2688×1520) / 3M(2048x1536)(2304×1296) / 2M(1920×1080) / 1.3M(1280x960) / 720P(1280×720) / D1(704×576/704×480) / VGA(640×480) / CIF(352×288/352×240) | [19 empty] | 3840×2160(15fps) 2688×1520(25/30fps) | 704×576(1~25fps) 704×480(1~30fps) |  |  |  | H.264: 32 Kbps~8192 Kbps H.265: 12 Kbps~8192 Kbps | H.265 / H.265+ / H.264 / H.264+ / MJPEG | ICR | 60m | [16 empty] | microSD 256GB |  | Web Service, CMS BCS Manager (Windows/Linux/MAC), Mobile App(iOS, android) | RJ-45 10/100 Mbps |  | ONVIF(S/G/T) | IPv4, IPv6, HTTP, HTTPS, TCP, UDP, ARP, RTP, RTSP, RTCP, RTMP, SMTP, FTP, SFTP, DHCP, DNS, DDNS, QoS, UPnP, NTP, Multicast, ICMP, IGMP, NFS, PPPoE, Bonjour | PoE | 12VDC / PoE(802.3af) | max 9.9W | Biały | IP67 | [7 empty] | -30°C~+60°C max 95% RH | 244.1×79×75.9mm | 0.8 kg | [11 empty] | Tak
10839 | BCS-ADMM-G | 56,00 | PLN | A | BCS LINE | Kamery | 5904890703209 |  | https://bcs.pl//3117-x.html | [81 empty] | Grafit | IP66 | [7 empty] | -40°C~+60°C max 90% RH | Ø108×28.5mm | 0.16 kg | [38 empty] | Puszka montażowa | [48 empty] | Aluminium
10838 | BCS-AT3-G | 56,00 | PLN | A | BCS LINE | Kamery | 5904890703032 |  | https://bcs.pl//3118-x.html | [81 empty] | Grafit | IP66 | [7 empty] | -40°C~+60°C max 90% RH | Ø90×35mm | 0.26 kg | [38 empty] | Puszka montażowa | [48 empty] | Aluminium
10917 | BCS-L-XVR0801-4KE-IV | 1579,00 | PLN | A | BCS LINE | Rejestratory | 5904890700086 |  | https://bcs.pl//3119-x.html | [27 empty] | Analog HD + IP | HD-CVI / AHD / HD-TVI / ANALOG / IP | 8+8 | 1 | 16 TB |  |  |  | 8 Mpx | 128Mbps |  |  | 8M, 6M, 5M, 4M, 1080P@25/30fps, 720P@25/30/50/60fps | 8M, 5M, 4M, 3M, 1080P@25/30, 720P@25/30fps | 8M, 5M, 4M, 3M, 1080P@25/30, 720P@25/30fps | PAL/NTSC | 8M | 8+8 | 8M / 6M / 5M / 4K Lite / 4M / 3M / 4M Lite / 1080P / 720P / 960H / D1 / CIF | 8M(7fps), 6M(10fps), 5M(12fps), 4K Lite/4M/3M(15fps), 4M Lite/1080P/720P/960H/D1/CIF(25/30fps) | 960H(15fps), D1/CIF(25/30fps) |  |  |  | 32Kbps~6144Kbps | H.265+ / H265 / H.264+ / H.264 / Ai coding | [5 empty] | HDMI4K/VGA | 3840×2160 / 1920×1080 / 1280×1024 / 1280×720 / 1024×768 | 1920×1080 / 1280×1024 / 1280×720 | 1/4/8/9 (1/4/8/9/16 IP) | 1/4/9 | 128 | 1×USB2.0, 1×USB3.0 | RS485 | 1 | 1 | G.711A / G.711U / PCM |  |  |  |  | Local, Web Service, CMS BCS Manager (Windows/Linux/MAC), Mobile App(iOS, android) | RJ-45(10/100/1000Mbps) |  | ONVIF | HTTP, HTTPS, TCP / IP, IPv4, RTSP, UDP, SMTP, NTP, DHCP, DNS, DDNS, P2P | [10 empty] | 12V DC | max 10W | -10°C~+55°C max 90% RH | [8 empty] | 1U | 260×235×47mm | 1 kg | Tak | Tak | 2 kanały analog HD |  | 2 kanały analog HD | 8 kanałów analog HD
10918 | BCS-L-XVR0802-4KE-IV | 2115,00 | PLN | A | BCS LINE | Rejestratory | 5904890700109 |  | https://bcs.pl//3120-x.html | [27 empty] | Analog HD + IP | HD-CVI / AHD / HD-TVI / ANALOG / IP | 8+8 | 2 | 16 TB |  |  |  | 8 Mpx | 128Mbps |  |  | 8M, 6M, 5M, 4M, 1080P@25/30fps, 720P@25/30/50/60fps | 8M, 5M, 4M, 3M, 1080P@25/30, 720P@25/30fps | 8M, 5M, 4M, 3M, 1080P@25/30, 720P@25/30fps | PAL/NTSC | 8M | 8+8 | 8M / 6M / 5M / 4K Lite / 4M / 3M / 4M Lite / 1080P / 720P / 960H / D1 / CIF | 8M(7fps), 6M(10fps), 5M(12fps), 4K Lite/4M/3M(15fps), 4M Lite/1080P/720P/960H/D1/CIF(25/30fps) | 960H(15fps), D1/CIF(25/30fps) |  |  |  | 32Kbps~6144Kbps | H.265+ / H265 / H.264+ / H.264 / Ai coding | [5 empty] | HDMI4K/VGA | 3840×2160 / 1920×1080 / 1280×1024 / 1280×720 / 1024×768 | 1920×1080 / 1280×1024 / 1280×720 | 1/4/8/9 (1/4/8/9/16 IP) | 1/4/9 | 128 | 1×USB2.0, 1×USB3.0 | RS485 | 1 | 1 | G.711A / G.711U / PCM |  |  |  |  | Local, Web Service, CMS BCS Manager (Windows/Linux/MAC), Mobile App(iOS, android) | RJ-45(10/100/1000Mbps) |  | ONVIF | HTTP, HTTPS, TCP / IP, IPv4, RTSP, UDP, SMTP, NTP, DHCP, DNS, DDNS, P2P | [10 empty] | 12V DC | max 10W | -10°C~+55°C max 90% RH | [8 empty] | 1U | 375×289×53mm | 2.8 kg | Tak | Tak | 2 kanały analog HD |  | 2 kanały analog HD | 8 kanałów analog HD
10919 | BCS-L-XVR1601-V | 1695,00 | PLN | A | BCS LINE | Rejestratory | 5904890700123 |  | https://bcs.pl//3121-x.html | [27 empty] | Analog HD + IP | HD-CVI / AHD / HD-TVI / ANALOG / IP | 16+8 | 1 | 16 TB |  |  |  | 5 Mpx Lite | 128Mbps |  |  | 5M, 4M, 1080P@25/30fps, 720P@25/30/50/60fps | 5M, 4M, 1080P@25/30fps, 720P@25/30fps | 5M, 4M, 1080P@25/30fps, 720P@25/30fps | PAL/NTSC | 6M | 16+8 | 5M Lite / 4M Lite / 1080P / 1080N / 720P / 960H / D1 / CIF | 5M Lite(10fps), 4M Lite/1080P(15fps), 1080N/720P/960H/D1/CIF(25/30fps) | D1/CIF(15fps) |  |  |  | 32Kbps~6144Kbps | H.265+ / H265 / H.264+ / H.264 / Ai coding | [5 empty] | HDMI/VGA | 1920×1080 / 1280×1024 / 1280×720 | 1920×1080 / 1280×1024 / 1280×720 | 1/4/8/9/16 (1/4/8/9/16/25/36 IP) | 1/4/9/16 | 128 | 1×USB2.0, 1×USB3.0 | RS485 | 1 | 1 | G.711A / G.711U / PCM |  |  |  |  | Local, Web Service, CMS BCS Manager (Windows/Linux/MAC), Mobile App(iOS, android) | RJ-45(10/100/1000Mbps) |  | ONVIF | HTTP, HTTPS, TCP / IP, IPv4, RTSP, UDP, SMTP, NTP, DHCP, DNS, DDNS, P2P | [10 empty] | 12V DC | max 12W | -10°C~+55°C max 90% RH | [8 empty] | 1U | 260×235×47mm | 1.1 kg | Tak | Tak | 2 kanały analog HD |  | 2 kanały analog HD | 16 kanałów analog HD
10920 | BCS-L-XVR1602-V | 1999,00 | PLN | A | BCS LINE | Rejestratory | 5904890700147 |  | https://bcs.pl//3122-x.html | [27 empty] | Analog HD + IP | HD-CVI / AHD / HD-TVI / ANALOG / IP | 16+8 | 2 | 16 TB |  |  |  | 5 Mpx Lite | 128Mbps |  |  | 5M, 4M, 1080P@25/30fps, 720P@25/30/50/60fps | 5M, 4M, 1080P@25/30fps, 720P@25/30fps | 5M, 4M, 1080P@25/30fps, 720P@25/30fps | PAL/NTSC | 6M | 16+8 | 5M Lite / 4M Lite / 1080P / 1080N / 720P / 960H / D1 / CIF | 5M Lite(10fps), 4M Lite/1080P(15fps), 1080N/720P/960H/D1/CIF(25/30fps) | D1/CIF(15fps) |  |  |  | 32Kbps~6144Kbps | H.265+ / H265 / H.264+ / H.264 / Ai coding | [5 empty] | HDMI/VGA | 1920×1080 / 1280×1024 / 1280×720 | 1920×1080 / 1280×1024 / 1280×720 | 1/4/8/9/16 (1/4/8/9/16/25/36 IP) | 1/4/9/16 | 128 | 1×USB2.0, 1×USB3.0 | RS485 | 1 | 1 | G.711A / G.711U / PCM |  |  |  |  | Local, Web Service, CMS BCS Manager (Windows/Linux/MAC), Mobile App(iOS, android) | RJ-45(10/100/1000Mbps) |  | ONVIF | HTTP, HTTPS, TCP / IP, IPv4, RTSP, UDP, SMTP, NTP, DHCP, DNS, DDNS, P2P | [10 empty] | 12V DC | max 12W | -10°C~+55°C max 90% RH | [8 empty] | 1U | 375×289×53mm | 2.8 kg | Tak | Tak | 2 kanały analog HD |  | 2 kanały analog HD | 16 kanałów analog HD
10923 | BCS-L-XVR1604-4KE-IV | Cena indywidualna | PLN | A | BCS LINE | Rejestratory | 5904890700031 |  | https://bcs.pl//3124-x.html
10924 | BCS-L-XVR3202-V | Cena indywidualna | PLN | A | BCS LINE | Rejestratory | 5904890700055 |  | https://bcs.pl//3125-x.html
10925 | BCS-L-XVR3204-V | Cena indywidualna | PLN | A | BCS LINE | Rejestratory | 5904890700079 |  | https://bcs.pl//3126-x.html
10926 | BCS-L-XVR3204-4KE-IV | Cena indywidualna | PLN | A | BCS LINE | Rejestratory | 5904890700192 |  | https://bcs.pl//3127-x.html
11046 | BCS-TIP7401ITC-III | 6750,00 | PLN | P | BCS LINE | Kamery | 5904890701267 |  | https://bcs.pl//3128-x.html
11045 | BCS-TIP6401ITC-III | 5275,00 | PLN | P | BCS LINE | Kamery | 5904890701243 |  | https://bcs.pl//3129-x.html
10937 | BCS-L-FIP512FR1-Ai2 | 7250,00 | PLN | P | BCS LINE | Kamery | 5904890701038 |  | https://bcs.pl//3130-x.html | Fisheye | 12 Mpx | 1/1.7'' | Progressive Scan | 4000(H)×3000(V) | 4GB | 2GB | Fisheye | 1.85 mm | F2.0 | Stały | Stały | H: 185° V: 180° | Detect 40m / Observe 16m / Recognize 8m / Identify 4m | 0.01Lux(F2.0,30IRE) 0.001Lux(F2.0,B/W,30IRE) 0Lux(IR) | 56dB | (AWB) Auto / manual | DWDR | BLC / HLC / DWDR | Auto / manual 1/3~1/100000s | (AGC) Auto / manual | 3D DNR | 4 | 4 |  | 3 | 12M(4000×3000) / 8M(3280×2480) / 6M(2880×2160) / 3M(2048×1536) / 1.3M(1280×960) / D1(704×576/704×480) / CIF(352×288/352×240) Fisheye mode: 1O(4000×3000) 1P(4096×1024) 2P(2432×2432) 1R(1216×1216) 2R(2432×2432) 4R(2432×2432) 1O+3R(2432×2432) | [19 empty] | 4000×3000(1~25fps) | 704×576(1~25/30fps) 704×480(1~30fps) | 1280×960(1~17fps) |  |  | H.264: 8 kbps~16384 kbps H.265: 3 kbps~16384 kbps | H.265+ / H.265 / H.264+ / H.264 / MJPEG | ICR | 10m |  | Tak | Tak | [8 empty] | 1 | 1 | G.711A / G.711Mu / G.723 / G.726 / PCM | 2 | 2 | microSD 256GB |  | Web Service, CMS BCS Manager (Windows/Linux/MAC), Mobile App(iOS, android) | RJ-45 10/100/1000 Mbps |  | ONVIF(S/G/T) | IPv4, IPv6, HTTP, TCP, UDP, ARP, RTP, RTSP, RTCP, RTMP, SMTP, FTP, SFTP, DHCP, DNS, DDNS, QoS, UPnP, NTP, Multicast, ICMP, IGMP, NFS, SAMBA, PPPoE, SNMP | PoE | 12VDC / PoE(802.3at) | max 13.9W | Biały | IP67 | Tak | [6 empty] | -30°C~+70°C max 95% RH | Ø149.8×59.8mm | 0.79 kg | [11 empty] | Tak | Tak | Tak |  |  |  |  | Tak
11031 | BCS-SDIP4432Ai-III | 7000,00 | PLN | A | BCS LINE | Kamery | 5904890700949 |  | https://bcs.pl//3132-x.html | PTZ | 4 Mpx | 1/2.8'' STARVIS | Progressive Scan | 2560(H)×1440(V) | 1GB | 4GB | motozoom | 4.8~154 mm | F 1.6~4.0 | Auto / manual | Auto / manual | H:55.81°~2.37° V:31.92°~1.34° D:63.71°~2.71° | Detect 2124m / Observe 839m / Recognize 425m / Identify 212m | 0.005Lux(F1.6) 0.0005Lux(F1.6,B/W) 0Lux(B/W,IR) | 55dB | (AWB) Auto / manual | 120dB | BLC / HLC / WDR(120dB) | Auto / manual 1~1/30000s | (AGC) Auto / manual | 2D/3D DNR | 4 | 24 | Flip 180° | 3 | 4M(2560×1440) / 3M(2048×1536) / 2M(1920×1080) / 720P(1280×720) / D1(704×576)(704×480) / CIF(352×288)(352×240) | [19 empty] | 2560×1440/2048×1536/1920×1080/1280×720(25/30fps) | 704×576/704×480/352×288/352×240(25/30fps) | 1920×1080/2048×1536/1280×720(25/30fps) |  |  | 3Kbps~20480Kbps | H.265 / H.265+ / H.264 / H.264+ / MJPEG | ICR | 150m | [11 empty] | 1 | 1 | G.711A / G.711Mu / G.726 / AAC / G.722.1 / G.723 / G.729 / PCM / MPEG2-L2 | 2 | 1 | microSD 256GB |  | Web Service, CMS BCS Manager (Windows/Linux/MAC), Mobile App(iOS, android) | RJ-45 10/100 Mbps |  | ONVIF(S/G/T) | IPv4, IPv6, HTTP, HTTPS, 802.1x, Qos, FTP, SMTP, UPnP, SNMPv1/v2c/v3(MIB-2), DNS, DDNS, NTP, RTSP, RTP, TCP, UDP, IGMP, ICMP, DHCP, PPPoE, ARP, RTMP | PoE | 24VAC / PoE(802.3at) | max 22W | Biały | IP67 | Tak | [6 empty] | -40°C~+70°C max 95% RH | Ø190×332mm | 4.7 kg | 32× | 0.1°/s~300°/s(400°/s preset) | 0.1°/s~200°/s(300°/s preset) | 0°~360° | -15°~90° auto-flip | Tak | [5 empty] | Tak | Tak | Tak
11034 | BCS-L-SIP2225SR10-Ai1 | 3375,00 | PLN | A | BCS LINE | Kamery | 5904890700895 |  | https://bcs.pl//3134-x.html | PTZ | 2 Mpx | 1/2.8'' | Progressive Scan | 1920(H)×1080(V) | 1GB | 256 MB | motozoom | 4.8~120 mm | F 1.6~3.5 | Auto / manual | Auto / manual | H:62.8°~2.6° V:33.2°~1.7° D:67.3°~3.9° | Detect 1655m / Observe 654m / Recognize 331m / Identify 165m | 0.005Lux(F1.6) 0.0005Lux(F1.6,B/W) 0Lux(B/W,IR) |  | (AWB) Auto / manual | 120dB | BLC / HLC / WDR(120dB) | Auto / manual 1/3~1/30000s | (AGC) Auto / manual | 2D/3D DNR | 4 | 24 | Flip 180° | 3 | 2M(1920×1080) / 1.3M(1280×960) / 720P(1280×720) / D1(704×576/704×480) / CIF(352×288/352×240) | [19 empty] | 1920×1080/1280×960/1280×720(50/60fps) | 704×576/704×480/352×288/352×240(25/30fps) | 1920×1080/1280×960/1280×720/704×576/704×480/352×288/352×240(25/30fps) |  |  | 32Kbps~8192Kbps | H.265 / H.265+ / H.264+ / H.264 / MJPEG | ICR | 100m | [11 empty] | 1 | 1 | G.711A / G.711Mu / G.726 / AAC / G.722.1 / MPEG2-L2 | 2 | 1 | microSD 512GB |  | Web Service, CMS BCS Manager (Windows/Linux/MAC), Mobile App(iOS, android) | RJ-45 10/100 Mbps |  | ONVIF(S/G/T) | IPv4, IPv6, HTTP, HTTPS, 802.1x, Qos, FTP, SMTP, UPnP, SNMPv1/v2c/v3(MIB-2), DNS, DDNS, NTP, RTSP, RTP, TCP, UDP, IGMP, ICMP, DHCP, PPPoE, ARP, RTCP, RTMP | PoE | 12VDC / PoE(802.3at) | max 23W | Biały | IP66 | [7 empty] | -40°C~+70°C max 95% RH | Ø160mm×295mm | 3 kg | 25× | 0.1°/s~200°/s(240°/s preset) | 0.1°/s~120°/s(200°/s preset) | 0°~360° | -15°~90° auto-flip | [6 empty] | Tak | Tak | Tak
11035 | BCS-L-SIP2425SR10-Ai1 | 3629,00 | PLN | A | BCS LINE | Kamery | 5904890700901 |  | https://bcs.pl//3135-x.html | PTZ | 4 Mpx | 1/2.8'' | Progressive Scan | 2560(H)×1440(V) | 1GB | 4GB | motozoom | 4.8~120 mm | F 1.6~4.0 | Auto / manual | Auto / manual | H:60°~2.5° V:30.8°~2.2° D:66.7°~2.9° | Detect 2540m / Observe 1016m / Recognize 508m / Identify 254m | 0.005Lux(F1.6) 0.0005Lux(F1.6,B/W) 0Lux(B/W,IR) |  | (AWB) Auto / manual | 120dB | BLC / HLC / WDR(120dB) | Auto / manual 1/3~1/30000s | (AGC) Auto / manual | 2D/3D DNR | 4 | 24 | Flip 180° | 3 | 4M(2560×1440) / 3M(2048×1536) / 2M(1920×1080) / 720P(1280×720) / D1(704×576)(704×480) / CIF(352×288)(352×240) | [19 empty] | 2560×1440/2048×1536/1920×1080/1280×720(25/30fps) | 704×576/704×480/352×288/352×240(25/30fps) | 1920×1080/1280×720(25/30fps) |  |  | 3Kbps~20480Kbps | H.265 / H.265+ / H.264+ / H.264 / MJPEG | ICR | 100m | [11 empty] | 1 | 1 | G.711a / G.711Mu / AAC / G.722 / G.726 / G.729 / MPEG2-L2 | 2 | 1 | microSD 256GB |  | Web Service, CMS BCS Manager (Windows/Linux/MAC), Mobile App(iOS, android) | RJ-45 10/100 Mbps |  | ONVIF(S/G/T) | IPv4, IPv6, HTTP, HTTPS, 802.1x, Qos, FTP, SMTP, UPnP, SNMPv1/v2c/v3(MIB-2), DNS, DDNS, NTP, RTSP, RTP, TCP, UDP, IGMP, ICMP, DHCP, PPPoE, ARP, RTCP, Bonjour | PoE | 12VDC / PoE(802.3at) | max 21W | Biały | IP66 | [7 empty] | -40°C~+70°C max 95% RH | Ø160mm×295mm | 3 kg | 25× | 0.1°/s~200°/s(240°/s preset) | 0.1°/s~120°/s(200°/s preset) | 0°~360° | -15°~90° auto-flip | [6 empty] | Tak | Tak | Tak
10659 | BCS-V-NVR0401A-4KE | Cena indywidualna | PLN | A+ | BCS VIEW | Rejestratory | 5904890704855 |  | https://bcs.pl//3136-x.html | [27 empty] | IP |  | 4 | 1 | 8 TB |  |  |  | 8 Mpx | 40Mbps | 80Mbps | 1×8M(30fps) / 4×2M(30fps) | [6 empty] | 8M / 6M / 5M / 4M / 3M / 2M / UXGA / 720p / VGA / 4CIF / DCIF / 2CIF / CIF / QCIF | [6 empty] | H.265+ / H265 / H.264+ / H.264 | [5 empty] | HDMI4K/VGA | 4096×2160 / 3840×2160 / 1920×1080 / 1600×1200 / 1280×1024 / 1280×720 / 1024×768 | 1920×1080 / 1280×1024 / 1280×720 | 1/4 | 1/4 | 16 | 2×USB2.0 |  | 1 | 1 | G.711ulaw/G.711alaw/G.722/G.726 | 4 | 1 |  |  | Local, Web Service, CMS BCS Manager (Windows/Linux/MAC), Mobile App(iOS, android) | RJ-45 10/100/1000Mbps |  | ONVIF | TCP/IP, DHCP, IPv4, IPv6, DNS, DDNS, NTP, RTSP, SADP, SMTP, SNMP, NFS, iSCSI, ISUP, UPnP, HTTP, HTTPS | [10 empty] | 12V DC | max 10W | -10°C~+55°C max 90% RH | [8 empty] | 1U | 320×240×48mm | 2 kg
10660 | BCS-V-NVR0401A-4KE-4P | 1095,00 | PLN | A+ | BCS VIEW | Rejestratory | 5904890704862 |  | https://bcs.pl//3137-x.html | [27 empty] | IP |  | 4 | 1 | 8 TB |  |  |  | 8 Mpx | 40Mbps | 80Mbps | 1×8M(30fps) / 4×2M(30fps) | [6 empty] | 8M / 6M / 5M / 4M / 3M / 2M / UXGA / 720p / VGA / 4CIF / DCIF / 2CIF / CIF / QCIF | [6 empty] | H.265+ / H265 / H.264+ / H.264 | [5 empty] | HDMI4K/VGA | 4096×2160 / 3840×2160 / 1920×1080 / 1600×1200 / 1280×1024 / 1280×720 / 1024×768 | 1920×1080 / 1280×1024 / 1280×720 | 1/4 | 1/4 | 16 | 2×USB2.0 |  | 1 | 1 | G.711ulaw/G.711alaw/G.722/G.726 | 4 | 1 |  |  | Local, Web Service, CMS BCS Manager (Windows/Linux/MAC), Mobile App(iOS, android) | RJ-45 10/100/1000Mbps |  | ONVIF | TCP/IP, DHCP, IPv4, IPv6, DNS, DDNS, NTP, RTSP, SADP, SMTP, SNMP, NFS, iSCSI, ISUP, UPnP, HTTP, HTTPS | [6 empty] | 50W | IEEE 802.3 af/at | 4 |  | 48V DC | max 10W | -10°C~+55°C max 90% RH | [8 empty] | 1U | 320×240×48mm | 3 kg
10661 | BCS-V-NVR0801A-4KE | Cena indywidualna | PLN | A+ | BCS VIEW | Rejestratory | 5904890704886 |  | https://bcs.pl//3138-x.html | [27 empty] | IP |  | 8 | 1 | 8 TB |  |  |  | 8 Mpx | 80Mbps | 80Mbps | 1×8M(30fps) / 5×2M(30fps) | [6 empty] | 8M / 6M / 5M / 4M / 3M / 2M / UXGA / 720p / VGA / 4CIF / DCIF / 2CIF / CIF / QCIF | [6 empty] | H.265+ / H265 / H.264+ / H.264 | [5 empty] | HDMI4K/VGA | 4096×2160 / 3840×2160 / 1920×1080 / 1600×1200 / 1280×1024 / 1280×720 / 1024×768 | 1920×1080 / 1280×1024 / 1280×720 | 1/4/6/8/9 | 1/4/8 | 64 | 2×USB2.0 |  | 1 | 1 | G.711ulaw/G.711alaw/G.722/G.726 | 4 | 1 |  |  | Local, Web Service, CMS BCS Manager (Windows/Linux/MAC), Mobile App(iOS, android) | RJ-45 10/100/1000Mbps |  | ONVIF | TCP/IP, DHCP, IPv4, IPv6, DNS, DDNS, NTP, RTSP, SADP, SMTP, SNMP, NFS, iSCSI, ISUP, UPnP, HTTP, HTTPS | [10 empty] | 12V DC | max 10W | -10°C~+55°C max 90% RH | [8 empty] | 1U | 320×240×48mm | 5 kg
10662 | BCS-V-NVR0801A-4KE-8P | 1495,00 | PLN | A+ | BCS VIEW | Rejestratory | 5904890704893 |  | https://bcs.pl//3139-x.html | [27 empty] | IP |  | 8 | 1 | 8 TB |  |  |  | 8 Mpx | 80Mbps | 80Mbps | 1×8M(30fps) / 5×2M(30fps) | [6 empty] | 8M / 6M / 5M / 4M / 3M / 2M / UXGA / 720p / VGA / 4CIF / DCIF / 2CIF / CIF / QCIF | [6 empty] | H.265+ / H265 / H.264+ / H.264 | [5 empty] | HDMI4K/VGA | 4096×2160 / 3840×2160 / 1920×1080 / 1600×1200 / 1280×1024 / 1280×720 / 1024×768 | 1920×1080 / 1280×1024 / 1280×720 | 1/4/6/8/9 | 1/4/8 | 64 | 2×USB2.0 |  | 1 | 1 | G.711ulaw/G.711alaw/G.722/G.726 | 4 | 1 |  |  | Local, Web Service, CMS BCS Manager (Windows/Linux/MAC), Mobile App(iOS, android) | RJ-45 10/100/1000Mbps |  | ONVIF | TCP/IP, DHCP, IPv4, IPv6, DNS, DDNS, NTP, RTSP, SADP, SMTP, SNMP, NFS, iSCSI, ISUP, UPnP, HTTP, HTTPS | [6 empty] | 75W | IEEE 802.3 af/at | 8 |  | 48V DC | max 10W | -10°C~+55°C max 90% RH | [8 empty] | 1U | 320×240×48mm | 6 kg
10673 | BCS-V-XVR0401-4KE-Ai | 960,00 | PLN | A+ | BCS VIEW | Rejestratory | 5904890705333 |  | https://bcs.pl//3140-x.html
10669 | BCS-V-XVR0401-Ai | 645,00 | PLN | A+ | BCS VIEW | Rejestratory | 5904890705296 |  | https://bcs.pl//3141-x.html | [27 empty] | Analog HD + IP | HD-CVI / AHD / HD-TVI / ANALOG / IP | 4+2 | 1 | 10 TB |  |  |  | 4 Mpx Lite | 24Mbps | 48Mbps |  | 4M@25/30fps, 1080P@25/30fps, 720P@25/30fps | 4M@25/30fps, 1080P@25/30fps, 720P@25/30fps | 3K@20fps, 4M@25/30fps, 3M(ch1)@18fps, 1080P@25/30fps, 720P@25/30/50/60fps | PAL/NTSC | 6×4M / 5×6M | 4+2(4M) / 4+1(6M) | 4M Lite / 3M / 1080P / 1080P Lite / 720P / 720P Lite / VGA / WD1 / 4CIF / CIF | 4M Lite(15fps), 3M(15fps), 1080P(15fps), 1080P Lite(30fps), 720P Lite(30fps), 720P/VGA/WD1/4CIF/CIF(30fps) | WD1/4CIF(12fps), CIF(25/30fps) |  |  |  | 32Kbps~6144Kbps | H.265 Pro / H.265 Pro+ / H265 / H.264+ / H.264 | [5 empty] | HDMI/VGA/BNC | 1920×1080 / 1280×1024 / 1280×720 / 1024×768 | 1920×1080 / 1280×1024 / 1280×720 / 1024×768 | 1/4/6 | 1/4 | 32 | 2×USB2.0 | RS485 | 1 | 1 | G.711U |  |  |  |  | Local, Web Service, CMS BCS Manager (Windows/Linux/MAC), Mobile App(iOS, android) | RJ-45(10/100Mbps) |  | ONVIF | TCP/IP, PPPoE, DHCP, DNS, DDNS, NTP, SADP, NFS, iSCSI, UPnP, HTTPS | [10 empty] | 12V DC | max 18W | -10°C~+55°C max 90% RH | [8 empty] | 1U | 315×238×45mm | 1.16 kg |  | Tak | 2 kanały analog HD |  |  | 4 kanały analog HD
10674 | BCS-V-XVR0801-4KE-Ai | 1620,00 | PLN | A+ | BCS VIEW | Rejestratory | 5904890705340 |  | https://bcs.pl//3142-x.html
10670 | BCS-V-XVR0801-Ai | 995,00 | PLN | A+ | BCS VIEW | Rejestratory | 5904890705302 |  | https://bcs.pl//3143-x.html | [27 empty] | Analog HD + IP | HD-CVI / AHD / HD-TVI / ANALOG / IP | 8+4 | 1 | 10 TB |  |  |  | 4 Mpx Lite | 48Mbps | 48Mbps |  | 4M@25/30fps, 1080P@25/30fps, 720P@25/30fps | 4M@25/30fps, 1080P@25/30fps, 720P@25/30fps | 3K@20fps, 4M@25/30fps, 3M(ch1&2)@18fps, 1080P@25/30fps, 720P@25/30/50/60fps | PAL/NTSC | 12×4M / 10×6M | 8+4(4M) / 8+2(6M) | 4M Lite / 3M / 1080P / 1080P Lite / 720P / 720P Lite / VGA / WD1 / 4CIF / CIF | 4M Lite(15fps), 3M(15fps), 1080P(15fps), 1080P Lite(30fps), 720P Lite(30fps), 720P/VGA/WD1/4CIF/CIF(30fps) | WD1/4CIF(12fps), CIF(25/30fps) |  |  |  | 32Kbps~6144Kbps | H.265 Pro / H.265 Pro+ / H265 / H.264+ / H.264 | [5 empty] | HDMI/VGA/BNC | 1920×1080 / 1280×1024 / 1280×720 / 1024×768 | 1920×1080 / 1280×1024 / 1280×720 / 1024×768 | 1/4/6/8/9/16 | 1/4/9 | 64 | 2×USB2.0 | RS485 | 1 | 1 | G.711U |  |  |  |  | Local, Web Service, CMS BCS Manager (Windows/Linux/MAC), Mobile App(iOS, android) | RJ-45(10/100Mbps) |  | ONVIF | TCP/IP, PPPoE, DHCP, DNS, DDNS, NTP, SADP, NFS, iSCSI, UPnP, HTTPS | [10 empty] | 12V DC | max 18W | -10°C~+55°C max 90% RH | [8 empty] | 1U | 315×238×45mm | 1.78 kg |  | Tak | 4 kanały analog HD |  |  | 8 kanałów analog HD
10671 | BCS-V-XVR1601-Ai | 1740,00 | PLN | A+ | BCS VIEW | Rejestratory | 5904890705319 |  | https://bcs.pl//3144-x.html | [27 empty] | Analog HD + IP | HD-CVI / AHD / HD-TVI / ANALOG / IP | 16+8 | 1 | 10 TB |  |  |  | 4 Mpx Lite | 96Mbps | 32Mbps |  | 4M@25/30fps, 1080P@25/30fps, 720P@25/30fps | 4M@25/30fps, 1080P@25/30fps, 720P@25/30fps | 3K@20fps, 4M@25/30fps, 3M(ch1&2&3&4)@18fps, 1080P@25/30fps, 720P@25/30/50/60fps | PAL/NTSC | 24×4M / 18×6M | 16+8(4M) / 16+2(6M) | 4M Lite / 3M / 1080P / 1080P Lite / 720P / 720P Lite / VGA / WD1 / 4CIF / CIF | 4M Lite(15fps), 3M(15fps), 1080P(15fps), 1080P Lite(30fps), 720P Lite(30fps), 720P/VGA/WD1/4CIF/CIF(30fps) | WD1/4CIF(12fps), CIF(25/30fps) |  |  |  | 32Kbps~6144Kbps | H.265 Pro / H.265 Pro+ / H265 / H.264+ / H.264 | [5 empty] | HDMI/VGA/BNC | 1920×1080 / 1280×1024 / 1280×720 / 1024×768 | 1920×1080 / 1280×1024 / 1280×720 / 1024×768 | 1/4/6/8/9/16/25 | 1/4/9/16 | 128 | 1×USB2.0, 1×USB3.0 | RS485 | 1 | 1 | G.711U |  |  |  |  | Local, Web Service, CMS BCS Manager (Windows/Linux/MAC), Mobile App(iOS, android) | RJ-45(10/100/1000Mbps) |  | ONVIF | TCP/IP, PPPoE, DHCP, DNS, DDNS, NTP, SADP, NFS, iSCSI, UPnP, HTTPS | [10 empty] | 12V DC | max 24W | -10°C~+55°C max 90% RH | [8 empty] | 1U | 315×238×45mm | 2 kg |  | Tak | 4 kanały analog HD |  |  | 16 kanałów analog HD
10672 | BCS-V-XVR1602-Ai | 1885,00 | PLN | A+ | BCS VIEW | Rejestratory | 5904890705326 |  | https://bcs.pl//3145-x.html | [27 empty] | Analog HD + IP | HD-CVI / AHD / HD-TVI / ANALOG / IP | 16+8 | 2 | 10 TB |  |  |  | 4 Mpx Lite | 96Mbps | 32Mbps |  | 4M@25/30fps, 1080P@25/30fps, 720P@25/30fps | 4M@25/30fps, 1080P@25/30fps, 720P@25/30fps | 3K@20fps, 4M@25/30fps, 3M(ch1&2&3&4)@18fps, 1080P@25/30fps, 720P@25/30/50/60fps | PAL/NTSC | 24×4M / 18×6M | 16+8(4M) / 16+2(6M) | 4M Lite / 3M / 1080P / 1080P Lite / 720P / 720P Lite / VGA / WD1 / 4CIF / CIF | 4M Lite(15fps), 3M(15fps), 1080P(15fps), 1080P Lite(30fps), 720P Lite(30fps), 720P/VGA/WD1/4CIF/CIF(30fps) | WD1/4CIF(12fps), CIF(25/30fps) |  |  |  | 32Kbps~6144Kbps | H.265 Pro / H.265 Pro+ / H265 / H.264+ / H.264 | [5 empty] | HDMI/VGA/BNC | 1920×1080 / 1280×1024 / 1280×720 / 1024×768 | 1920×1080 / 1280×1024 / 1280×720 / 1024×768 | 1/4/6/8/9/16/25 | 1/4/9/16 | 128 | 1×USB2.0, 1×USB3.0 | RS485 | 1 | 1 | G.711U |  |  |  |  | Local, Web Service, CMS BCS Manager (Windows/Linux/MAC), Mobile App(iOS, android) | RJ-45(10/100/1000Mbps) |  | ONVIF | TCP/IP, PPPoE, DHCP, DNS, DDNS, NTP, SADP, NFS, iSCSI, UPnP, HTTPS | [10 empty] | 12V DC | max 40W | -10°C~+55°C max 90% RH | [8 empty] | 1U | 380×315×48mm | 2 kg |  | Tak | 4 kanały analog HD |  |  | 16 kanałów analog HD
10666 | BCS-V-SXVR0401 | 535,00 | PLN | A+ | BCS VIEW | Rejestratory | 5904890705265 |  | https://bcs.pl//3146-x.html | [27 empty] | Analog HD + IP | HD-CVI / AHD / HD-TVI / ANALOG / IP | 4+2 | 1 | 6 TB |  |  |  | 4 Mpx Lite | 24Mbps | 48Mbps |  | 4M, 1080P@25/30fps, 720P@25/30fps | 4M, 1080P@25/30fps, 720P@25/30fps | 4M, 3M(ch1), 1080P@25/30fps, 720P@25/30/50/60fps | PAL/NTSC | 6×4M / 5×6M | 4+2(4M) / 4+1(6M) | 4M Lite / 3M / 1080P / 1080P Lite / 720P / 720P Lite / VGA / WD1 / 4CIF / CIF | 4M Lite(15fps), 3M(15fps), 1080P(15fps), 1080P Lite(30fps), 720P Lite(30fps), 720P/VGA/WD1/4CIF/CIF(30fps) | WD1/4CIF(12fps), CIF(25/30fps) |  |  |  | 32Kbps~6144Kbps | H.265+ / H265 / H.264+ / H.264 | [5 empty] | HDMI/VGA | 1920×1080 / 1280×1024 / 1280×720 / 1024×768 | 1920×1080 / 1280×1024 / 1280×720 / 1024×768 | 1/4/6 | 1/4 | 32 | 2×USB2.0 |  | 1 | 1 | G.711U |  |  |  |  | Local, Web Service, CMS BCS Manager (Windows/Linux/MAC), Mobile App(iOS, android) | RJ-45(10/100Mbps) |  | ONVIF | TCP/IP, PPPoE, DHCP, DNS, DDNS, NTP, SADP, NFS, iSCSI, UPnP, HTTPS | [10 empty] | 12V DC | max 8W | -10°C~+55°C max 90% RH | [8 empty] | smart | 198×198×45mm | 1 kg
10667 | BCS-V-SXVR0801 | 830,00 | PLN | A+ | BCS VIEW | Rejestratory | 5904890705272 |  | https://bcs.pl//3147-x.html | [27 empty] | Analog HD + IP | HD-CVI / AHD / HD-TVI / ANALOG / IP | 8+4 | 1 | 6 TB |  |  |  | 4 Mpx Lite | 48Mbps | 48Mbps |  | 4M, 1080P@25/30fps, 720P@25/30fps | 4M, 1080P@25/30fps, 720P@25/30fps | 4M, 3M(ch1&2), 1080P@25/30fps, 720P@25/30/50/60fps | PAL/NTSC | 12×4M / 10×6M | 8+4(4M) / 8+2(6M) | 4M Lite / 3M / 1080P / 1080P Lite / 720P / VGA / WD1 / 4CIF / CIF | 4M Lite(15fps), 3M(15fps), 1080P(15fps), 1080P Lite(30fps), 720P Lite(30fps), 720P/VGA/WD1/4CIF/CIF(30fps) | WD1/4CIF(12fps), CIF(25/30fps) |  |  |  | 32Kbps~6144Kbps | H.265+ / H265 / H.264+ / H.264 | [5 empty] | HDMI/VGA | 1920×1080 / 1280×1024 / 1280×720 / 1024×768 | 1920×1080 / 1280×1024 / 1280×720 / 1024×768 | 1/4/6/8/9/16 | 1/4/9 | 64 | 2×USB2.0 |  | 1 | 1 | G.711U |  |  |  |  | Local, Web Service, CMS BCS Manager (Windows/Linux/MAC), Mobile App(iOS, android) | RJ-45(10/100Mbps) |  | ONVIF | TCP/IP, PPPoE, DHCP, DNS, DDNS, NTP, SADP, NFS, iSCSI, UPnP, HTTPS | [10 empty] | 12V DC | max 12W | -10°C~+55°C max 90% RH | [8 empty] | smart | 198×198×45mm | 1 kg
10668 | BCS-V-SXVR1601 | Cena indywidualna | PLN | A+ | BCS VIEW | Rejestratory | 5904890705289 |  | https://bcs.pl//3149-x.html | [27 empty] | Analog HD + IP | HD-CVI / AHD / HD-TVI / ANALOG / IP | 16+8 | 1 | 6 TB |  |  |  | 4 Mpx Lite | 96Mbps | 32Mbps |  | 4M, 1080P@25/30fps, 720P@25/30fps | 4M, 1080P@25/30fps, 720P@25/30fps | 4M, 3M(ch1&2&3&4), 1080P@25/30fps, 720P@25/30/50/60fps | PAL/NTSC | 24×4M / 18×6M | 16+8(4M) / 16+2(6M) | 4M Lite / 3M / 1080P / 1080P Lite / 720P / VGA / WD1 / 4CIF / CIF | 4M Lite(15fps), 3M(15fps), 1080P(15fps), 1080P Lite(30fps), 720P Lite(30fps), 720P/VGA/WD1/4CIF/CIF(30fps) | WD1/4CIF(12fps), CIF(25/30fps) |  |  |  | 32Kbps~6144Kbps | H.265+ / H265 / H.264+ / H.264 | [5 empty] | HDMI4K/VGA | 3840×2160 / 2560×1440 / 1920×1080 / 1280×1024 / 1280×720 / 1024×768 | 1920×1080 / 1280×1024 / 1280×720 / 1024×768 | 1/4/6/8/9/16/25 | 1/4/9/16 | 128 | 2×USB2.0 |  | 1 | 1 | G.711U |  |  |  |  | Local, Web Service, CMS BCS Manager (Windows/Linux/MAC), Mobile App(iOS, android) | RJ-45(10/100/1000Mbps) |  | ONVIF | TCP/IP, PPPoE, DHCP, DNS, DDNS, NTP, SADP, NFS, iSCSI, UPnP, HTTPS | [10 empty] | 12V DC | max 15W | -10°C~+55°C max 90% RH | [8 empty] | smart | 285×210×45mm | 1 kg
10665 | BCS-V-ASM | 170,00 | PLN | A+ | BCS VIEW | Kamery | 5904890705135 |  | https://bcs.pl//3150-x.html | [81 empty] | Biały | [8 empty] | -40°C~+60°C max 90% RH | 144×131.6×44.3mm | 0.76 kg | [38 empty] | Uchwyt słupowy | [48 empty] | Stal
10822 | BCS-UTP-HDMI-SET(100) | Cena indywidualna | PLN | -- | BCS UNIVERSAL | Rejestratory |  |  | https://bcs.pl//3155-x.html
9777 | BCS-xHDMI-4K | 119,00 | PLN | -- | BCS UNIVERSAL | Rejestratory |  |  | https://bcs.pl//3159-x.html
10966 | BCS-L-SP1602G-2SFP-M(II) | 2139,00 | PLN | -- | BCS LINE | Sieci LAN / WAN |  |  | https://bcs.pl//3160-x.html
10967 | BCS-L-SP2402G-2SFP-M(II) | 2756,00 | PLN | -- | BCS LINE | Sieci LAN / WAN |  |  | https://bcs.pl//3161-x.html
11051 | BCS-APTZ2 | 46,00 | PLN | A | BCS LINE | Kamery |  |  | https://bcs.pl//3162-x.html | [81 empty] | Biały | [8 empty] | -40°C~+60°C max 90% RH | Ø60×49mm | 0.2 kg | [38 empty] | Adapter | [48 empty] | Aluminium
10823 | BCS-UTP-HDMI-RE(100) | Cena indywidualna | PLN | -- | BCS UNIVERSAL | Rejestratory |  |  | https://bcs.pl//3163-x.html
11050 | BCS-UTP-HDMI-SET(50) | Cena indywidualna | PLN | -- | BCS UNIVERSAL | Rejestratory |  |  | https://bcs.pl//3164-x.html
10554 | BCS-R5GDS-1W4L-P-W-G | Cena indywidualna | PLN | -- | BCS UNIVERSAL | Sieci LAN / WAN |  |  | https://bcs.pl//3165-x.html
10553 | BCS-R4GDS-1W4L-P-W-G | Cena indywidualna | PLN | -- | BCS UNIVERSAL | Sieci LAN / WAN |  |  | https://bcs.pl//3166-x.html
10552 | BCS-R4GDS-1W1L-P-W | Cena indywidualna | PLN | -- | BCS UNIVERSAL | Sieci LAN / WAN |  |  | https://bcs.pl//3167-x.html
10555 | BCS-R4GDS-1W1L | Cena indywidualna | PLN | -- | BCS UNIVERSAL | Sieci LAN / WAN |  |  | https://bcs.pl//3168-x.html
10551 | BCS-R4G-1W1L-P | Cena indywidualna | PLN | -- | BCS UNIVERSAL | Sieci LAN / WAN |  |  | https://bcs.pl//3169-x.html
10550 | BCS-R4G-1W1L | Cena indywidualna | PLN | -- | BCS UNIVERSAL | Sieci LAN / WAN |  |  | https://bcs.pl//3170-x.html