## Hikvision
Order Name | Picture | SAP Code | Opis PL | MSRP in PLN
DS-2CD2023G2-IU(2.8mm)(D) |  | 311319826 | Kamera IP typu bullet 2MP, AcuSense, 1/2.8" Progressive Scan CMOS; min. oświetlenie: Kolor: 0.005 Lux @ (F1.6, AGC ON), Cz/B: 0 Lux dla IR, WDR 120dB, Obiektyw 2.8 mm, HFOV: 107°, VFOV 57°, DFOV 127°; Zasięg IR do 40m, oświetlacz smart, maks. rozdzielczość 1920 × 1080, trzy strumienie, kompresja wideo H.265/H.264/H.265+/H.264+; ONVIF, ISAPI, SDK; Pamięć masowa: slot na kartę MicroSD/SDHC/SDXC (256 GB), lokalna pamięć, NAS (NFS, SMB/CIFS), (ANR); Obraz: BLC, HLC, 3D DNR, tryb korytarzowy; Zdarzenia podstawowe, zdarzenia smart, detekcja twarzy; Temp pracy -30 °C do 60 °C; Zasilanie: 12 VDC ± 25%, ochrona przed odwrotną polaryzacją, PoE: 802.3af, Class 3; Wymiary: Ø 74.4 mm × 179.2 mm; Waga: 500 g, IP67, IK10. Model z oznaczeniem -U: wbudowany mikrofon | 942
DS-2CD2043G2-IU(2.8mm)(BLACK) |  | 311314772 | Kamera typu Bullet w kolorze czarnym AcuSense 4MP , z przetwornikiem 1/3″ Progressive Scan CMOS, Min. Oświetlenie: Kolor: 0.005 Lux @ (F1.6, AGC ON), 0 Lux dla wł. IR, WDR 120 dB, HFOV 103°, VFOV 55°, DFOV 122° ; Zasięg IR do 40m, max. Rozdzielczość 2688 × 1520, trzy strumienie, kompresja obraz: H.265/H.264/H.264+/H.265+, model z oznaczeniem –U: audio, wbudowany mikrofon; Pamięć masowa: MicroSD/SDHC/SDXC (256 GB) lokalna pamięć, i NAS(NFS, SMB/CIFS), (ANR); Obraz: BLC, HLC, 3D DNR, przełączanie parametrów obrazu, tryb korytarzowy, Podstawowe zdarzenia, detekcja twarzy, funkcje deep learning (ochrona perymetryczna). Temp pracy: -30 °C do 60 °C, zasilanie: 12 VDC ± 25%, ochrona przed odwrotną polaryzacją, PoE: (802.3af, 36 V do 57 V), Class 3; Wymiary: Ø70 × 161.7 mm, waga 490g, IP67 (IEC 60529-2013) | 1009
DS-2CD2043G2-I(2.8mm) |  | 311313535 | Kamera sieciowa 4 MP typu bullet. Matryca:1/3″ Progressive Scan CMOS , min. owietlenie: 0.005 Lux @ (F1.6, AGC ON), 0 Lux z włączonym IR, P/N, wolna migawka, WDR: 120 dB, dzień&noc: filrt ICR, FOV: 2.8 mm, horizontal FOV 103°, vertical FOV 55°, diagonal FOV 122°, Apertura: F1.6. Zasięg IR do 40m, długość fali 850 nm, max. rozdzielczość: 2688 × 1520, 3 strumienie, główny strumień: 2688 × 1520, kompresja wideo dla głównego strumienia: Main stream: H.265/H.264/H.264+/H.265+, ROI: 1 obszar, jednoczesny podgląd na żywo do 6 kanałów, API: otwarty interfejs sieciowy wideo(Profil S, Profil G), ISAPI, SDK, Protokoły: TCP/IP, ICMP, HTTP, HTTPS, FTP, DHCP, DNS, DDNS, RTP, RTSP, NTP, UPnP, SMTP, IGMP, 802.1X, QoS, IPv6, UDP, Bonjour, SSL/TLS, PPPoE, Pamięć masowa: slot na kartę MicroSD/SDHC/SDXC do 256 GB, NAS(NFS, SMB/CIFS), ANR, przełącznik dzień/noc: dzień, noc, auto, wg. harmonogramu, wzmocnienie wideo: BLC, HLC, 3D DNR, przełącznik parametrów obrazu, ustawienia obrazu: tryb korytarzowy, odbicie lustrzane, maska prywatności, nasycenie, kontrast, ostrość, wzmocnienie, balans bieli regulowany przez oprogramowanie klienta lub przeglądarkę internetową, interfejs komunikacyjny: 1 RJ45 10M/100M self-adaptive Ethernet port, zdarzenia podstawowe: detekcja ruchu (człowiek i pojazd), sabotaż, wyjątki. Funkcje SMART: detekcja przekroczenia linii, detekcja intruza, detekcja twarzy. Warunki eksploatacji: -30 °C do 60 °C (-22 °F do 140 °F). Wilgotność 95% lub mniej (bez kondensacji), źródło zasilania: 12 VDC ± 25%, ochrona przed wsteczna polaryzacją PoE: (802.3af, 36 V do 57 V) klasy 3, Pobór energii: 12 VDC, 0.5 A, max. 6 W PoE (802.3af, 36 V do 57 V), 0.2 A do 0.13 A, max. 7 W, wymiary: Ø70 × 161.7 mm (Ø2.76″ × 6.37″), waga: około . 490 g (1.1 lb.), ochrona: IP67 (IEC 60529-2013) | 927
DS-2CD2043G2-I(4mm) |  | 311313536 | Kamera sieciowa 4 MP typu bullet. Matryca:1/3″ Progressive Scan CMOS , min. owietlenie: 0.005 Lux @ (F1.6, AGC ON), 0 Lux z włączonym IR, P/N, wolna migawka, WDR: 120 dB, dzień&noc: filrt ICR, FOV: 4 mm, HFOV 84°, VFOV 45°, DFOV 100°, Apertura: F1.6. Zasięg IR do 40m, długość fali 850 nm, max. rozdzielczość: 2688 × 1520, 3 strumienie, główny strumień: 2688 × 1520, kompresja wideo dla głównego strumienia: Main stream: H.265/H.264/H.264+/H.265+, ROI: 1 obszar, jednoczesny podgląd na żywo do 6 kanałów, API: otwarty interfejs sieciowy wideo(Profil S, Profil G), ISAPI, SDK, Protokoły: TCP/IP, ICMP, HTTP, HTTPS, FTP, DHCP, DNS, DDNS, RTP, RTSP, NTP, UPnP, SMTP, IGMP, 802.1X, QoS, IPv6, UDP, Bonjour, SSL/TLS, PPPoE, Pamięć masowa: slot na kartę MicroSD/SDHC/SDXC do 256 GB, NAS(NFS, SMB/CIFS), ANR, przełącznik dzień/noc: dzień, noc, auto, wg. harmonogramu, wzmocnienie wideo: BLC, HLC, 3D DNR, przełącznik parametrów obrazu, ustawienia obrazu: tryb korytarzowy, odbicie lustrzane, maska prywatności, nasycenie, kontrast, ostrość, wzmocnienie, balans bieli regulowany przez oprogramowanie klienta lub przeglądarkę internetową, interfejs komunikacyjny: 1 RJ45 10M/100M self-adaptive Ethernet port, zdarzenia podstawowe: detekcja ruchu (człowiek i pojazd), sabotaż, wyjątki. Funkcje SMART: detekcja przekroczenia linii, detekcja intruza, detekcja twarzy. Warunki eksploatacji: -30 °C do 60 °C (-22 °F do 140 °F). Wilgotność 95% lub mniej (bez kondensacji), źródło zasilania: 12 VDC ± 25%, ochrona przed wsteczna polaryzacją PoE: (802.3af, 36 V do 57 V) klasy 3, Pobór energii: 12 VDC, 0.5 A, max. 6 W PoE (802.3af, 36 V do 57 V), 0.2 A do 0.13 A, max. 7 W, wymiary: Ø70 × 161.7 mm (Ø2.76″ × 6.37″), waga: około . 490 g (1.1 lb.), ochrona: IP67 (IEC 60529-2013) | 927
DS-2CD2043G2-IU(2.8mm) |  | 311313538 | Kamera Bullet, 4MP, AcuSense, 1/3″ Progressive Scan CMOS, Min. Oświetlenie Kolor: 0.005 Lux @ (F1.6, AGC ON), 0 Lux dla wł.IR, WDR 120 Db, Obiektyw: 2.8 mm, horizontal FOV 103°, vertical FOV 55°, diagonal FOV 122°, Zasięg IR do 40m, tzry strumienie, rozdzielczość 2688 × 1520, H.265/H.264/H.264+/H.265+, BLC, HLC, 3D DNR, Wbudowany mikrofon, slot na kartę do 256GB, Zdarzenia podstawowe; Detekcja Twarzy, Ochrona perymetryczna, Temp pracy -30 °C do 60 °C; Zasilanie 12 VDC ± 25%, ochrona przed odwrotną polaryzacja PoE: (802.3af, 36 V do 57 V), Class 3; Wymiary kamery Ø70 × 161.7 mm, Waga 490 g, IP67 (IEC 60529-2013) | 961
DS-2CD2063G2-IU(2.8mm) |  | 311316033 | Kamera IP Hikvision Acusense w obudowie typu bullet, rozdzielczość 6 MP (3200 x 1800@30 kl/s), przetwornik: 1/2.8” Progressive Scan CMOS, czułość: Kolor: 0.005 lux @(F1.6, AGC ON), 0 lux z IR, zasięg IR do 40m, dzień/noc ICR, obiektyw: 2.8mm/F1.6: HFOV 107°, VFOV 57°, DFOV: 128° , Kompresja: H.265+/H.265/H.264+/H.264/MJPEG, trzy strumienie, WDR: 120dB, 3D DNR, BLC, HLC, Stopień ochrony: IP67, ROI: 1 obszar, Tryb korytarzowy, Ochrona obwodowa: detekcja przekroczenia linii, detekcja intruza, Wyzwalanie alarmu: Detekcja ruchu, sabotaż, wyjątki, 3-osiowa regulacja położenia, przycisk reset, Wbudowany slot na kartę microSD do 256GB, Wbudowany mikrofon, Temperatura pracy: -30°C do +60°C, Wymiary: 70 mm × 161.7 mm, Zasilanie 12VDC/PoE 802.3 af. Waga 485g. | 990
DS-2CD2063G2-IU(2.8mm)(BLACK) |  | 311316474 | Kamera IP Hikvision Acusense w czarnej obudowie typu bullet, rozdzielczość 6 MP (3200 x 1800@30 kl/s), przetwornik: 1/2.8” Progressive Scan CMOS, czułość: Kolor: 0.005 lux @(F1.6, AGC ON), 0 lux z IR, zasięg IR do 40m, dzień/noc ICR, obiektyw: 2.8mm/F1.6: HFOV 107°, VFOV 57°, DFOV: 128° , Kompresja: H.265+/H.265/H.264+/H.264/MJPEG, trzy strumienie, WDR: 120dB, 3D DNR, BLC, HLC, Stopień ochrony: IP67, ROI: 1 obszar, Tryb korytarzowy, Ochrona obwodowa: detekcja przekroczenia linii, detekcja intruza, Wyzwalanie alarmu: Detekcja ruchu, sabotaż, wyjątki, 3-osiowa regulacja położenia, przycisk reset, Wbudowany slot na kartę microSD do 256GB, Wbudowany mikrofon, Temperatura pracy: -30°C do +60°C, Wymiary: 70 mm × 161.7 mm, Zasilanie 12VDC/PoE 802.3 af. Waga 485g. | 1040
DS-2CD2023G2-IU(4mm)(D) |  | 311319827 |  | 942
DS-2CD2063G2-IU(4mm) |  | 311316035 |  | 990
DS-2CD2023G2-I(2.8mm)(D) |  | 311319829 | Kamera IP typu bullet 2MP, AcuSense, 1/2.8" Progressive Scan CMOS; min. oświetlenie: Kolor: 0.005 Lux @ (F1.6, AGC ON), Cz/B: 0 Lux dla IR, WDR 120dB, Obiektyw 2.8 mm, HFOV: 107°, VFOV 57°, DFOV 127°; Zasięg IR do 40m, oświetlacz smart, maks. rozdzielczość 1920 × 1080, trzy strumienie, kompresja wideo H.265/H.264/H.265+/H.264+; Pamięć masowa: slot na kartę MicroSD/SDHC/SDXC (256 GB), lokalna pamięć, NAS (NFS, SMB/CIFS), (ANR); Obraz: BLC, HLC, 3D DNR, tryb korytarzowy; Zdarzenia podstawowe, zdarzenia smart (Detekcja przekroczenia linii, detekcja wtargnięcia, detekcja wejścia w obszar, detekcja wyjścia z obszaru z klasyfikacją obiektu człowiek/pojazd), detekcja twarzy; Temp pracy -30 °C do 60 °C; Zasilanie: 12 VDC ± 25%, ochrona przed odwrotną polaryzacją, PoE: 802.3af, Class 3; Wymiary: Ø 74.4 mm × 179.2 mm; Waga: 500 g, IP67. Model z oznaczeniem -U: wbudowany mikrofon | 942
DS-2CD2023G2-I(4mm)(D) |  | 311319830 | Kamera sieciowa typu bullet 2 MP Matryca: 1/2.8″ Progressive Scan CMOS, min. owietlenie: kolor: 0.005 Lux @ (F1.6, AGC ON), 0 Lux z włączonym IR, wolna migawka, P/N, WDR: 120 dB, dzień&noc: filtr ICR. FOV: 4 mm, HFOV 87°, VFOV 46°, DFOV 104°, Apertura: F1.6, Zasięg IR do 40m, długość fali: 850 nm, max. rozdzielczość: 1920 × 1080, 3 strumienie, główny strumień: 50Hz: 25 fps (1920 × 1080, 1280 × 720) 60Hz: 30 fps (1920 × 1080, 1280 × 720), Kompresja wideo dla głównego strumienia: H.265/H.264/H.264+/H.265+, ROI: 1 obszar, jednoczesny podgląd wideo: do 6 kanałów, API:otwarty interfejs sieciowy wideo (Profil S, Profil G), ISAPI, SDK, Protokoły: TCP/IP, ICMP, HTTP, HTTPS, FTP, DHCP, DNS, DDNS, RTP, RTSP, NTP, UPnP, SMTP, IGMP, 802.1X, QoS, IPv6, UDP, Bonjour, SSL/TLS, PPPoE, Pamięć masowa: slot na kartę: microSD/SDHC/SDXC, NAS(NFS, SMB/CIFS), ANR, przełącznik dzień/noc: dzień, noc, automatyczny, wg. harmonogramu, wzmocnienie obrazu: BLC, HLC, 3D DNR, przełącznik ustawień obrazu, ustawienia obrazu: tryb korytarzowy, odbicie lustrzane, maska prywatności, nasycenie, jasność, kontrast, ostrość, wzmocnienie, balans bieli regulowany przez oprogramowanie klienta lub przeglądarkę internetową, interfejs komunikacyjny: 1 RJ45 10M/100M self-adaptive Ethernet port, podstawowe funkcje: detekcja ruchu (człowiek, pojazd), sabotaż wyjątki, funkcje SMART: wykrywanie przekroczenia linii, detekcja intruza, detekcja twarzy, Warunki eksploatacji: -30 °C do 60 °C (-22 °F do 140 °F). Wilgotność 95% lub mniej (bez kondensacji), źródło zasilania: 12 VDC ± 25%, ochrona przed odwrotną polaryzacją PoE: (802.3af, 36 V do 57 V) klasy 3, Pobór energii: 12 VDC, 0.5 A, max. 6 W PoE (802.3af, 36 V do 57 V), 0.2 A do 0.13 A, max. 7 W, materiał: aluminiowa obudowa i plastikowa isłona IR, wymiary: Ø70 × 161.7 mm (Ø2.8″ × 6.4″), waga: około 490 g (1.1 lb.), ochrona: IP67 (IEC 60529-2013) | 942
DS-2CD2063G2-I(2.8mm) |  | 311316027 | Kamera IP Hikvision Acusense w obudowie typu bullet, rozdzielczość 6 MP (3200 x 1800@30 kl/s), przetwornik: 1/2.8” Progressive Scan CMOS, czułość: Kolor: 0.005 lux @(F1.6, AGC ON), 0 lux z IR, zasięg IR do 40m, dzień/noc ICR, obiektyw: 2.8mm/F1.6: HFOV 107°, VFOV 57°, DFOV: 128° , Kompresja: H.265+/H.265/H.264+/H.264/MJPEG, trzy strumienie, WDR: 120dB, 3D DNR, BLC, HLC, Stopień ochrony: IP67, ROI: 1 obszar, Tryb korytarzowy, Ochrona obwodowa: detekcja przekroczenia linii, detekcja intruza, Wyzwalanie alarmu: Detekcja ruchu, sabotaż, wyjątki, 3-osiowa regulacja położenia, przycisk reset, Wbudowany slot na kartę microSD do 256GB, Temperatura pracy: -30°C do +60°C, Wymiary: 70 mm × 161.7 mm, Zasilanie 12VDC/PoE 802.3 af. Waga 485g. | 990
DS-2CD2063G2-I(4mm) |  | 311316029 | Kamera IP Hikvision Acusense w obudowie typu bullet, rozdzielczość 6 MP (3200 x 1800@30 kl/s), przetwornik: 1/2.8” Progressive Scan CMOS, czułość: Kolor: 0.005 lux @(F1.6, AGC ON), 0 lux z IR, zasięg IR do 40m, dzień/noc ICR, obiektyw: 4mm/F1.6: HFOV 87°, VFOV 46°, DFOV: 105° , Kompresja: H.265+/H.265/H.264+/H.264/MJPEG, trzy strumienie, WDR: 120dB, 3D DNR, BLC, HLC, Stopień ochrony: IP67, ROI: 1 obszar, Tryb korytarzowy, Ochrona obwodowa: detekcja przekroczenia linii, detekcja intruza, Wyzwalanie alarmu: Detekcja ruchu, sabotaż, wyjątki, 3-osiowa regulacja położenia, przycisk reset, Wbudowany slot na kartę microSD do 256GB, Temperatura pracy: -30°C do +60°C, Wymiary: 70 mm × 161.7 mm, Zasilanie 12VDC/PoE 802.3 af. Waga 485g. | 990
DS-2CD2083G2-I(2.8mm) |  | 311316039 | Kamera IP Hikvision Acusense w obudowie typu bullet, rozdzielczość 8 MP (3840 x 2160@30 kl/s), przetwornik: 1/2.8” Progressive Scan CMOS, czułość: Kolor: 0.005 lux @(F1.6, AGC ON), 0 lux z IR, zasięg IR do 40m, dzień/noc ICR, obiektyw: 2.8mm/F1.6: HFOV 107°, VFOV 57°, DFOV: 128° , Kompresja: H.265+/H.265/H.264+/H.264/MJPEG, trzy strumienie, WDR: 120dB, 3D DNR, BLC, HLC, Stopień ochrony: IP67, ROI: 1 obszar, Tryb korytarzowy, Ochrona obwodowa: detekcja przekroczenia linii, detekcja intruza, Wyzwalanie alarmu: Detekcja ruchu, sabotaż, wyjątki, 3-osiowa regulacja położenia, przycisk reset, Wbudowany slot na kartę microSD do 256GB, Temperatura pracy: -30°C do +60°C, Wymiary: 70 mm × 161.7 mm, Zasilanie 12VDC/PoE 802.3 af. | 1296
DS-2CD2083G2-I(4mm) |  | 311316041 | Kamera IP Hikvision Acusense w obudowie typu bullet, rozdzielczość 8 MP (3840 x 2160@30 kl/s), przetwornik: 1/2.8” Progressive Scan CMOS, czułość: Kolor: 0.005 lux @(F1.6, AGC ON), 0 lux z IR, zasięg IR do 40m, dzień/noc ICR, obiektyw: 4mm/F1.6: HFOV 87°, VFOV 46°, DFOV: 105° , Kompresja: H.265+/H.265/H.264+/H.264/MJPEG, trzy strumienie, WDR: 120dB, 3D DNR, BLC, HLC, Stopień ochrony: IP67, ROI: 1 obszar, Tryb korytarzowy, Ochrona obwodowa: detekcja przekroczenia linii, detekcja intruza, Wyzwalanie alarmu: Detekcja ruchu, sabotaż, wyjątki, 3-osiowa regulacja położenia, przycisk reset, Wbudowany slot na kartę microSD do 256GB, Temperatura pracy: -30°C do +60°C, Wymiary: 70 mm × 161.7 mm, Zasilanie 12VDC/PoE 802.3 af. | 1296
DS-2CD2083G2-IU(2.8mm) |  | 311316045 | Kamera IP Hikvision Acusense w obudowie typu bullet, rozdzielczość 8 MP (3840 x 2160@30 kl/s), przetwornik: 1/2.8” Progressive Scan CMOS, czułość: Kolor: 0.005 lux @(F1.6, AGC ON), 0 lux z IR, zasięg IR do 40m, dzień/noc ICR, obiektyw: 2.8mm/F1.6: HFOV 107°, VFOV 57°, DFOV: 128° , Kompresja: H.265+/H.265/H.264+/H.264/MJPEG, trzy strumienie, WDR: 120dB, 3D DNR, BLC, HLC, Stopień ochrony: IP67, ROI: 1 obszar, Tryb korytarzowy, Ochrona obwodowa: detekcja przekroczenia linii, detekcja intruza, Wyzwalanie alarmu: Detekcja ruchu, sabotaż, wyjątki, 3-osiowa regulacja położenia, przycisk reset, Wbudowany slot na kartę microSD do 256GB, Wbudowany mikrofon, Temperatura pracy: -30°C do +60°C, Wymiary: 70 mm × 161.7 mm, Zasilanie 12VDC/PoE 802.3 af. Waga 485g. | 1296
DS-2CD2083G2-IU(4mm) |  | 311316047 |  | 1296
DS-2CD2083G2-IU(2.8mm)(BLACK) |  | 311316475 | Kamera IP Hikvision Acusense w czarnej obudowie typu bullet, rozdzielczość 8 MP (3840 x 2160@30 kl/s), przetwornik: 1/2.8” Progressive Scan CMOS, czułość: Kolor: 0.005 lux @(F1.6, AGC ON), 0 lux z IR, zasięg IR do 40m, dzień/noc ICR, obiektyw: 2.8mm/F1.6: HFOV 107°, VFOV 57°, DFOV: 128° , Kompresja: H.265+/H.265/H.264+/H.264/MJPEG, trzy strumienie, WDR: 120dB, 3D DNR, BLC, HLC, Stopień ochrony: IP67, ROI: 1 obszar, Tryb korytarzowy, Ochrona obwodowa: detekcja przekroczenia linii, detekcja intruza, Wyzwalanie alarmu: Detekcja ruchu, sabotaż, wyjątki, 3-osiowa regulacja położenia, przycisk reset, Wbudowany slot na kartę microSD do 256GB, Wbudowany mikrofon, Temperatura pracy: -30°C do +60°C, Wymiary: 70 mm × 161.7 mm, Zasilanie 12VDC/PoE 802.3 af. Waga 485g. | 1363
DS-2CD2123G2-I(2.8mm)(D)(BLACK) |  | 311319901 | Kamera IP typu dome 2MP w czarnej obudowie, AcuSense, 1/2.8" Progressive Scan CMOS; min. oświetlenie: Kolor: 0.005 Lux @ (F1.6, AGC ON), Cz/B: 0 Lux dla IR, WDR 120dB, Obiektyw 2.8 mm, HFOV: 107°, VFOV 57°, DFOV 127°; Zasięg IR do 30m, oświetlacz smart, maks. rozdzielczość 1920 × 1080, trzy strumienie, kompresja wideo H.265/H.264/H.265+/H.264+; Pamięć masowa: slot na kartę MicroSD/SDHC/SDXC (256 GB), lokalna pamięć, NAS (NFS, SMB/CIFS), (ANR); Obraz: BLC, HLC, 3D DNR, tryb korytarzowy; Zdarzenia podstawowe, zdarzenia smart (Detekcja przekroczenia linii, detekcja wtargnięcia, detekcja wejścia w obszar, detekcja wyjścia z obszaru z klasyfikacją obiektu człowiek/pojazd), detekcja twarzy; Temp pracy -30 °C do 60 °C; Zasilanie: 12 VDC ± 25%, ochrona przed odwrotną polaryzacją, PoE: 802.3af, Class 3; Wymiary: Ø 110.8 mm × 84.7 mm; Waga: 530 g, IP67, IK10. Model z oznaczeniem -S: wbudowane wej./wyj. alarmowe: 1/1, wej./wyj. audio: 1/1. | 1001
DS-2CD2123G2-I(4mm)(D)(BLACK) |  | 311319902 | Kamera IP typu dome 2MP w czarnej obudowie, AcuSense, 1/2.8" Progressive Scan CMOS; min. oświetlenie: Kolor: 0.005 Lux @ (F1.6, AGC ON), Cz/B: 0 Lux dla IR, WDR 120dB, Obiektyw 4 mm, HFOV: 87°, VFOV 46°, DFOV 104°; Zasięg IR do 30m, oświetlacz smart, maks. rozdzielczość 1920 × 1080, trzy strumienie, kompresja wideo H.265/H.264/H.265+/H.264+; Pamięć masowa: slot na kartę MicroSD/SDHC/SDXC (256 GB), lokalna pamięć, NAS (NFS, SMB/CIFS), (ANR); Obraz: BLC, HLC, 3D DNR, tryb korytarzowy; Zdarzenia podstawowe, zdarzenia smart (Detekcja przekroczenia linii, detekcja wtargnięcia, detekcja wejścia w obszar, detekcja wyjścia z obszaru z klasyfikacją obiektu człowiek/pojazd), detekcja twarzy; Temp pracy -30 °C do 60 °C; Zasilanie: 12 VDC ± 25%, ochrona przed odwrotną polaryzacją, PoE: 802.3af, Class 3; Wymiary: Ø 110.8 mm × 84.7 mm; Waga: 530 g, IP67, IK10. Model z oznaczeniem -S: wbudowane wej./wyj. alarmowe: 1/1, wej./wyj. audio: 1/1. | 1001
DS-2CD2123G2-I(2.8mm)(D) |  | 311319889 | Kamera IP typu dome 2MP, AcuSense, 1/2.8" Progressive Scan CMOS; min. oświetlenie: Kolor: 0.005 Lux @ (F1.6, AGC ON), Cz/B: 0 Lux dla IR, WDR 120dB, Obiektyw 2.8 mm, HFOV: 107°, VFOV 57°, DFOV 127°; Zasięg IR do 30m, oświetlacz smart, maks. rozdzielczość 1920 × 1080, trzy strumienie, kompresja wideo H.265/H.264/H.265+/H.264+; Pamięć masowa: slot na kartę MicroSD/SDHC/SDXC (256 GB), lokalna pamięć, NAS (NFS, SMB/CIFS), (ANR); Obraz: BLC, HLC, 3D DNR, tryb korytarzowy; Zdarzenia podstawowe, zdarzenia smart (Detekcja przekroczenia linii, detekcja wtargnięcia, detekcja wejścia w obszar, detekcja wyjścia z obszaru z klasyfikacją obiektu człowiek/pojazd), detekcja twarzy; Temp pracy -30 °C do 60 °C; Zasilanie: 12 VDC ± 25%, ochrona przed odwrotną polaryzacją, PoE: 802.3af, Class 3; Wymiary: Ø 110.8 mm × 84.7 mm; Waga: 530 g, IP67, IK10. Model z oznaczeniem -S: wbudowane wej./wyj. alarmowe: 1/1, wej./wyj. audio: 1/1. | 953
DS-2CD2123G2-I(4mm)(D) |  | 311319891 | Kamera sieciowa 2 MP typu kopułka, matryca: 1/2.8" Progressive Scan CMOS, min. Oświetlenie: 0.005 Lux @ (F1.6, AGC ON), 0 Lux z włączonym IR, wolna migawka, P/N, WDR: 120 dB, Dzień&noc: filtr ICR, FOV: 4 mm, HFOV 87°, VFOV 46°, DFOV 104°, apertura: F1.6. Zasięg IR do 30m, długość fali: 850 nm. Max. rozdzielczość: 1920 × 1080, 3 strumienie, główny strumień: 50Hz: 25 fps (1920 × 1080, 1280 × 720) 60Hz: 30 fps (1920 × 1080, 1280 × 720), kompresja wideo dla głównego strumienia: H.265/H.264/H.264+/H.265+, ROI: 1 obszar, jednoczesny podgląd na żywo do 6 kanałów, API: otwart interfejs sieciowy wideo(Profil S, Profil G), ISAPI, SDK, Protokoły: TCP/IP, ICMP, HTTP, HTTPS, FTP, DHCP, DNS, DDNS, RTP, RTSP, NTP, UPnP, SMTP, IGMP, 802.1X, QoS, IPv6, UDP, Bonjour, SSL/TLS, PPPoE, pamięć masowa: slot na kartę MicroSD/SDHC/SDXC, NAS(NFS, SMB/CIFS), ANR. Przełącznik dzień/noc: dzień, noc, automatyczny, wg. harmonorgramu, wzmocnienie obrazu: BLC, HLC, 3D DNR, przełącznik parametrów obrazu, ustawienia wideo: tryb korytarzowy, maski prywatności, nasycenie, jasność, kontrast, ostrość, wzmocnienie, balans bieli regulowany przez oprogramowanie klienta lub przeglądarkę internetową, interfejs komunikacyjny: 1 RJ45 10M/100M self-adaptive Ethernet port. Zdarzenia podstawowe: detekcja ruchu (człowiek, pojazd), sabotaż, wyjątki. Zdarzenia SMART: detekcja przekroczenia linii, detekcja intruza, detekcja twarzy. Warunki eksploatacji: 30 °C do 60 °C (-22 °F do 140 °F). Wilgotność 95% lub mniej (bez kondensacji), źródło zasilania: 12 VDC ± 25%, ochrona przed odwrotną polaryzacją PoE: 802.3af klasy 3. Pobór energii: 12 VDC, 0.4 A, max. 5 W PoE (802.3af, 36 V do 57 V), 0.2 A do 0.15 A, max. 6.5 W. Materiał: aluminiowa obudowa i plastikowa kopułka. Wymiary: Ø110.8 × 84.7 mm (Ø4.4″ × 3.3″). Waga: około 530 g (1.2 lb.). Ochrona: IP67 (IEC 60529-2013), IK10 (IEC 62262: 2002) | 953
DS-2CD2123G2-IS(2.8mm)(D) |  | 311319893 | Kamera IP typu dome 2MP, AcuSense, 1/2.8" Progressive Scan CMOS; min. oświetlenie: Kolor: 0.005 Lux @ (F1.6, AGC ON), Cz/B: 0 Lux dla IR, WDR 120dB, Obiektyw 2.8 mm, HFOV: 107°, VFOV 57°, DFOV 127°; Zasięg IR do 30m, oświetlacz smart, maks. rozdzielczość 1920 × 1080, trzy strumienie, kompresja wideo H.265/H.264/H.265+/H.264+; Pamięć masowa: slot na kartę MicroSD/SDHC/SDXC (256 GB), lokalna pamięć, NAS (NFS, SMB/CIFS), (ANR); Obraz: BLC, HLC, 3D DNR, tryb korytarzowy; Zdarzenia podstawowe, zdarzenia smart (Detekcja przekroczenia linii, detekcja wtargnięcia, detekcja wejścia w obszar, detekcja wyjścia z obszaru z klasyfikacją obiektu człowiek/pojazd), detekcja twarzy; Temp pracy -30 °C do 60 °C; Zasilanie: 12 VDC ± 25%, ochrona przed odwrotną polaryzacją, PoE: 802.3af, Class 3; Wymiary: Ø 110.8 mm × 84.7 mm; Waga: 530 g, IP67, IK10. Model z oznaczeniem -S: wbudowane wej./wyj. alarmowe: 1/1, wej./wyj. audio: 1/1. | 953
DS-2CD2123G2-IS(4mm)(D) |  | 311319895 | Kamera sieciowa 2 MP typu kopułka, matryca: 1/2.8" Progressive Scan CMOS, min. Oświetlenie: 0.005 Lux @ (F1.6, AGC ON), 0 Lux z włączonym IR, wolna migawka, P/N, WDR: 120 dB, Dzień&noc: filtr ICR, FOV: 4 mm, HFOV 87°, VFOV 46°, DFOV 104°,, apertura: F1.6. Zasięg IR do 30m, długość fali: 850 nm. Max. rozdzielczość: 1920 × 1080, 3 strumienie, główny strumień: 50Hz: 25 fps (1920 × 1080, 1280 × 720) 60Hz: 30 fps (1920 × 1080, 1280 × 720), kompresja wideo dla głównego strumienia: H.265/H.264/H.264+/H.265+, ROI: 1 obszar, jednoczesny podgląd na żywo do 6 kanałów, API: otwart interfejs sieciowy wideo(Profil S, Profil G), ISAPI, SDK, Protokoły: TCP/IP, ICMP, HTTP, HTTPS, FTP, DHCP, DNS, DDNS, RTP, RTSP, NTP, UPnP, SMTP, IGMP, 802.1X, QoS, IPv6, UDP, Bonjour, SSL/TLS, PPPoE, pamięć masowa: slot na kartę MicroSD/SDHC/SDXC, NAS(NFS, SMB/CIFS), ANR. Przełącznik dzień/noc: dzień, noc, automatyczny, wg. harmonorgramu, wzmocnienie obrazu: BLC, HLC, 3D DNR, przełącznik parametrów obrazu, ustawienia wideo: tryb korytarzowy, maski prywatności, nasycenie, jasność, kontrast, ostrość, wzmocnienie, balans bieli regulowany przez oprogramowanie klienta lub przeglądarkę internetową, interfejs komunikacyjny: 1 RJ45 10M/100M self-adaptive Ethernet port. Zdarzenia podstawowe: detekcja ruchu (człowiek, pojazd), sabotaż, wyjątki. Zdarzenia SMART: detekcja przekroczenia linii, detekcja intruza, detekcja twarzy. Warunki eksploatacji: 30 °C do 60 °C (-22 °F do 140 °F). Wilgotność 95% lub mniej (bez kondensacji), źródło zasilania: 12 VDC ± 25%, ochrona przed odwrotną polaryzacją PoE: 802.3af klasy 3. Pobór energii: 12 VDC, 0.4 A, max. 5 W PoE (802.3af, 36 V do 57 V), 0.2 A do 0.15 A, max. 6.5 W. Materiał: aluminiowa obudowa i plastikowa kopułka. Wymiary: Ø110.8 × 84.7 mm (Ø4.4″ × 3.3″). Waga: około 530 g (1.2 lb.). Ochrona: IP67 (IEC 60529-2013), IK10 (IEC 62262: 2002) | 953
DS-2CD2123G2-IU(2.8mm)(D) |  | 311319897 | Kamera IP typu dome 2MP, AcuSense, 1/2.8" Progressive Scan CMOS; min. oświetlenie: Kolor: 0.005 Lux @ (F1.6, AGC ON), Cz/B: 0 Lux dla IR, WDR 120dB, Obiektyw 2.8 mm, HFOV: 107°, VFOV 57°, DFOV 127°; Zasięg IR do 30m, oświetlacz smart, maks. rozdzielczość 1920 × 1080, trzy strumienie, kompresja wideo H.265/H.264/H.265+/H.264+; Pamięć masowa: slot na kartę MicroSD/SDHC/SDXC (256 GB), lokalna pamięć, NAS (NFS, SMB/CIFS), (ANR); Obraz: BLC, HLC, 3D DNR, tryb korytarzowy; Zdarzenia podstawowe, zdarzenia smart (Detekcja przekroczenia linii, detekcja wtargnięcia, detekcja wejścia w obszar, detekcja wyjścia z obszaru z klasyfikacją obiektu człowiek/pojazd), detekcja twarzy; Temp pracy -30 °C do 60 °C; Zasilanie: 12 VDC ± 25%, ochrona przed odwrotną polaryzacją, PoE: 802.3af, Class 3; Wymiary: Ø 110.8 mm × 84.7 mm; Waga: 530 g, IP67, IK10. Model z oznaczeniem -U: wbudowany mikrofon | 954
DS-2CD2123G2-IU(4mm)(D) |  | 311319899 |  | 954
DS-2CD2143G2-IS(2.8mm)(BLACK) |  | 311314423 | Kamera kopułowa w kolorze czarnym, AcuSense 4MP , 1/3" Progressive Scan CMOS, min. oświetlenie: Kolor: 0.005 Lux @ (F1.6, AGC ON), 0 Lux dla wł.IR, WDR 120 dB, Obiektyw 2.8 mm, horizontal FOV 103°, vertical FOV 55°, diagonal FOV 122°, zasięg IR do 30m, max. rozdzielczość 2688 × 1520, trzy strumienie, kompresja wideo: H.265/H.264/H.264+/H.265+, Pamięć masowa: MicroSD/SDHC/SDXC (256 GB) lokalna pamięć, i NAS(NFS, SMB/CIFS), (ANR), Obraz: BLC, HLC, 3D DNR, tryb korytarzowy; Model z oznaczeniem –S: 1/1 we/wyj audio, 1/1we/wyj alarmowe; podstawowe zdarzenia, detekcja twarzy, funkcje deep learning; Temp pracy: -30 °C do 60 °C, Zasilanie: 12 VDC ± 25%, ochrona przed odwrotną polaryzacją, PoE: 802.3af, Class 3, Wymiary:: Ø110.8 × 84.7 mm; Waga: 530 g; IP67 (IEC 60529-2013), IK10 (IEC 62262: 2002 | 1048
DS-2CD2143G2-I(2.8mm) |  | 311313649 | Kamera sieciowa 4MP typu kopułka, Matryca: 1/3" Progressive Scan CMOS. Min. Oświetlenie: 0.005 Lux @ (F1.6, AGC ON), 0 Lux z włączonym IR. Wolna migawka. P/N. WDR: 120 dB. Dzień&noc: filtr ICR. FOV: 2.8 mm, HFOV 103°, VFOV 55°, DFOV 122°. Apertura: F1.6. Zasięg IR do 30m. Długość fali: 850 nm. Max. Rozdzielczość: 2688 × 1520. 3 strumienie. Główny strumień: 50Hz: 25 fps (2688 × 1520, 1920 × 1080, 1280 × 720) 60Hz: 30 fps (2688 × 1520, 1920 × 1080, 1280 × 720). Kompresja Wideo dla głównego strumienia: H.265/H.264/H.264+/H.265+. ROI: 1 obszar. Jednoczesny podgląd na żywo do 6 kanałów. Wzmocnienie obrazu: BLC, HLC, 3D DNR. Przełącznik parametrów obrazu. Ustawienia obrazu: tryb korytarzowy, odbicie lustrzane, maska prywatności, nasycenie, jansość, kontrast, ostrość, wzmocnienie, balans bieli regulowany przez oprogramowanie klienta lub przeglądarkę internetową. Interfejs komunikacyjny: 1 RJ45 10M/100M self-adaptive Ethernet port. Zdarzenia podstawowowe: detekcja ruchu (człowiek, pojazd), sabotaż, wyjątki. Zdarzenia SMART: detekcja przekroczenia linii, detekcja intruza, detekcja twarzy. Warunki eksploatacji: -30 °C do 60 °C (-22 °F do 140 °F). Humidity 95% lub mniej (bez kondensacji). Zasilanie: 12 VDC ± 25%, ochrona przed odwrotną polaryzacją PoE: 802.3af, klasa 3. Pobór energii: 12 VDC, 0.4 A, max. 5 W PoE (802.3af, 36 V do 57 V), 0.2 A do 0.15 A, max. 6.5 W. Materiał: aluminiowa obudowa, plastikowa kopułka. Wymiary: Ø110.8 × 84.7 mm (Ø4.4″ × 3.3″). Waga: około 530 g (1.2 lb.). Ochrona: IP67 (IEC 60529-2013), IK10 (IEC 62262: 2002). | 939
DS-2CD2143G2-I(4mm) |  | 311313650 | Kamera sieciowa 4MP typu kopułka, Matryca: 1/3" Progressive Scan CMOS. Min. Oświetlenie: 0.005 Lux @ (F1.6, AGC ON), 0 Lux z włączonym IR. Wolna migawka. P/N. WDR: 120 dB. Dzień&noc: filtr ICR. FOV: 4 mm, HFOV 84°, VFOV 45°, DFOV 100°. Apertura: F1.6. Zasięg IR do 30m. Długość fali: 850 nm. Max. Rozdzielczość: 2688 × 1520. 3 strumienie. Główny strumień: 50Hz: 25 fps (2688 × 1520, 1920 × 1080, 1280 × 720) 60Hz: 30 fps (2688 × 1520, 1920 × 1080, 1280 × 720). Kompresja Wideo dla głównego strumienia: H.265/H.264/H.264+/H.265+. ROI: 1 obszar. Jednoczesny podgląd na żywo do 6 kanałów. Wzmocnienie obrazu: BLC, HLC, 3D DNR. Przełącznik parametrów obrazu. Ustawienia obrazu: tryb korytarzowy, odbicie lustrzane, maska prywatności, nasycenie, jansość, kontrast, ostrość, wzmocnienie, balans bieli regulowany przez oprogramowanie klienta lub przeglądarkę internetową. Interfejs komunikacyjny: 1 RJ45 10M/100M self-adaptive Ethernet port. Zdarzenia podstawowowe: detekcja ruchu (człowiek, pojazd), sabotaż, wyjątki. Zdarzenia SMART: detekcja przekroczenia linii, detekcja intruza, detekcja twarzy. Warunki eksploatacji: -30 °C do 60 °C (-22 °F do 140 °F). Humidity 95% lub mniej (bez kondensacji). Zasilanie: 12 VDC ± 25%, ochrona przed odwrotną polaryzacją PoE: 802.3af, klasa 3. Pobór energii: 12 VDC, 0.4 A, max. 5 W PoE (802.3af, 36 V do 57 V), 0.2 A do 0.15 A, max. 6.5 W. Materiał: aluminiowa obudowa, plastikowa kopułka. Wymiary: Ø110.8 × 84.7 mm (Ø4.4″ × 3.3″). Waga: około 530 g (1.2 lb.). Ochrona: IP67 (IEC 60529-2013), IK10 (IEC 62262: 2002). | 939
DS-2CD2143G2-IS(2.8mm) |  | 311313651 | Kamera sieciowa 4MP typu kopułka z interfejsem alarmowym, Matryca: 1/3" Progressive Scan CMOS. Min. Oświetlenie: 0.005 Lux @ (F1.6, AGC ON), 0 Lux z włączonym IR. Wolna migawka. P/N. WDR: 120 dB. Dzień&noc: filtr ICR. FOV: 2.8 mm, HFOV 103°, VFOV 55°, DFOV 122°. Apertura: F1.6. Zasięg IR do 30m. Długość fali: 850 nm. Max. Rozdzielczość: 2688 × 1520. 3 strumienie. Główny strumień: 50Hz: 25 fps (2688 × 1520, 1920 × 1080, 1280 × 720) 60Hz: 30 fps (2688 × 1520, 1920 × 1080, 1280 × 720). Kompresja Wideo dla głównego strumienia: H.265/H.264/H.264+/H.265+. ROI: 1 obszar. Jednoczesny podgląd na żywo do 6 kanałów. Wzmocnienie obrazu: BLC, HLC, 3D DNR. Przełącznik parametrów obrazu. Ustawienia obrazu: tryb korytarzowy, odbicie lustrzane, maska prywatności, nasycenie, jansość, kontrast, ostrość, wzmocnienie, balans bieli regulowany przez oprogramowanie klienta lub przeglądarkę internetową. Interfejs komunikacyjny: 1 RJ45 10M/100M self-adaptive Ethernet port. Zdarzenia podstawowowe: detekcja ruchu (człowiek, pojazd), sabotaż, wyjątki. Zdarzenia SMART: detekcja przekroczenia linii, detekcja intruza, detekcja twarzy. Warunki eksploatacji: -30 °C do 60 °C (-22 °F do 140 °F). Humidity 95% lub mniej (bez kondensacji). Zasilanie: 12 VDC ± 25%, ochrona przed odwrotną polaryzacją PoE: 802.3af, klasa 3. Pobór energii: 12 VDC, 0.4 A, max. 5 W PoE (802.3af, 36 V do 57 V), 0.2 A do 0.15 A, max. 6.5 W. Materiał: aluminiowa obudowa, plastikowa kopułka. Wymiary: Ø110.8 × 84.7 mm (Ø4.4″ × 3.3″). Waga: około 530 g (1.2 lb.). Ochrona: IP67 (IEC 60529-2013), IK10 (IEC 62262: 2002). | 999
DS-2CD2143G2-IS(4mm) |  | 311313652 | Kamera sieciowa 4MP typu kopułka z interfejsem alarmowym, Matryca: 1/3" Progressive Scan CMOS. Min. Oświetlenie: 0.005 Lux @ (F1.6, AGC ON), 0 Lux z włączonym IR. Wolna migawka. P/N. WDR: 120 dB. Dzień&noc: filtr ICR. FOV: 4 mm, HFOV 84°, VFOV 45°, DFOV 100°. Apertura: F1.6. Zasięg IR do 30m. Długość fali: 850 nm. Max. Rozdzielczość: 2688 × 1520. 3 strumienie. Główny strumień: 50Hz: 25 fps (2688 × 1520, 1920 × 1080, 1280 × 720) 60Hz: 30 fps (2688 × 1520, 1920 × 1080, 1280 × 720). Kompresja Wideo dla głównego strumienia: H.265/H.264/H.264+/H.265+. ROI: 1 obszar. Jednoczesny podgląd na żywo do 6 kanałów. Wzmocnienie obrazu: BLC, HLC, 3D DNR. Przełącznik parametrów obrazu. Ustawienia obrazu: tryb korytarzowy, odbicie lustrzane, maska prywatności, nasycenie, jansość, kontrast, ostrość, wzmocnienie, balans bieli regulowany przez oprogramowanie klienta lub przeglądarkę internetową. Interfejs komunikacyjny: 1 RJ45 10M/100M self-adaptive Ethernet port. Zdarzenia podstawowowe: detekcja ruchu (człowiek, pojazd), sabotaż, wyjątki. Zdarzenia SMART: detekcja przekroczenia linii, detekcja intruza, detekcja twarzy. Warunki eksploatacji: -30 °C do 60 °C (-22 °F do 140 °F). Humidity 95% lub mniej (bez kondensacji). Zasilanie: 12 VDC ± 25%, ochrona przed odwrotną polaryzacją PoE: 802.3af, klasa 3. Pobór energii: 12 VDC, 0.4 A, max. 5 W PoE (802.3af, 36 V do 57 V), 0.2 A do 0.15 A, max. 6.5 W. Materiał: aluminiowa obudowa, plastikowa kopułka. Wymiary: Ø110.8 × 84.7 mm (Ø4.4″ × 3.3″). Waga: około 530 g (1.2 lb.). Ochrona: IP67 (IEC 60529-2013), IK10 (IEC 62262: 2002). | 999
DS-2CD2143G2-IU(2.8mm) |  | 311313653 | Kamera kopułowa AcuSense 4MP, 1/3" Progressive Scan CMOS, min. oświetlenie: Kolor: 0.005 Lux @ (F1.6, AGC ON), 0 Lux dla wł.IR, WDR 120 dB, Obiektyw 2.8 mm, horizontal FOV 103°, vertical FOV 55°, diagonal FOV 122°, zasięg IR do 30m, max. rozdzielczość 2688 × 1520, trzy strumienie, kompresja wideo: H.265/H.264/H.264+/H.265+, Pamięć masowa: MicroSD/SDHC/SDXC (256 GB) lokalna pamięć, i NAS(NFS, SMB/CIFS), (ANR), Obraz: BLC, HLC, 3D DNR, tryb korytarzowy; Wbudowany mikrofon, podstawowe zdarzenia, detekcja twarzy, funkcje deep learning; Temp pracy: -30 °C do 60 °C, Zasilanie: 12 VDC ± 25%, ochrona przed odwrotną polaryzacją, PoE: 802.3af, Class 3, Wymiary:: Ø121.4 × 92.2 mm; Waga: 570 g; IP67 (IEC 60529-2013), IK10 (IEC 62262: 2002 | 966
DS-2CD2163G2-I(2.8mm) |  | 311315946 | Kamera IP Hikvision Acusense w obudowie kopułowej, rozdzielczość 6 MP (3200 x 1800@30 kl/s), przetwornik: 1/2.8” Progressive Scan CMOS, czułość: Kolor: 0.005 lux @(F1.6, AGC ON), 0 lux z IR, zasięg IR do 30m, dzień/noc ICR, obiektyw: 2.8mm/F1.6: HFOV 107°, VFOV 57°, DFOV: 128° , Kompresja: H.265+/H.265/H.264+/H.264/MJPEG, trzy strumienie, WDR: 120dB, 3D DNR, BLC, HLC, Stopień ochrony: IP67, IK10, ROI: 1 obszar, Tryb korytarzowy, Ochrona obwodowa: detekcja przekroczenia linii, detekcja intruza, Wyzwalanie alarmu: Detekcja ruchu, sabotaż, wyjątki, wykrywanie twarzy, 3-osiowa regulacja położenia, przycisk reset, Wbudowany slot na kartę microSD do 256GB, Temperatura pracy: -30°C do +60°C, Wymiary: 110.8 mm × 84.7 mm, Zasilanie 12VDC/PoE 802.3 af. Waga 520g. | 999
DS-2CD2163G2-I(4mm) |  | 311315948 | Kamera IP Hikvision Acusense w obudowie kopułowej, rozdzielczość 6 MP (3200 x 1800@30 kl/s), przetwornik: 1/2.8” Progressive Scan CMOS, czułość: Kolor: 0.005 lux @(F1.6, AGC ON), 0 lux z IR, zasięg IR do 30m, dzień/noc ICR, obiektyw: 4mm/F1.6: HFOV 87°, VFOV 46°, DFOV: 105° , Kompresja: H.265+/H.265/H.264+/H.264/MJPEG, trzy strumienie, WDR: 120dB, 3D DNR, BLC, HLC, Stopień ochrony: IP67, IK10, ROI: 1 obszar, Tryb korytarzowy, Ochrona obwodowa: detekcja przekroczenia linii, detekcja intruza, Wyzwalanie alarmu: Detekcja ruchu, sabotaż, wyjątki, wykrywanie twarzy, 3-osiowa regulacja położenia, przycisk reset, Wbudowany slot na kartę microSD do 256GB, Temperatura pracy: -30°C do +60°C, Wymiary: 110.8 mm × 84.7 mm, Zasilanie 12VDC/PoE 802.3 af. Waga 520g. | 999
DS-2CD2163G2-IS(2.8mm) |  | 311315950 | Kamera IP Hikvision Acusense w obudowie kopułowej, rozdzielczość 6 MP (3200 x 1800@30 kl/s), przetwornik: 1/2.8” Progressive Scan CMOS, czułość: Kolor: 0.005 lux @(F1.6, AGC ON), 0 lux z IR, zasięg IR do 30m, dzień/noc ICR, obiektyw: 2.8mm/F1.6: HFOV 107°, VFOV 57°, DFOV: 128° , Kompresja: H.265+/H.265/H.264+/H.264/MJPEG, trzy strumienie, WDR: 120dB, 3D DNR, BLC, HLC, Stopień ochrony: IP67, IK10, ROI: 1 obszar, Tryb korytarzowy, Ochrona obwodowa: detekcja przekroczenia linii, detekcja intruza, Wyzwalanie alarmu: Detekcja ruchu, sabotaż, wyjątki, wykrywanie twarzy, 3-osiowa regulacja położenia, przycisk reset, Wbudowany slot na kartę microSD do 256GB, Audio I/O 1/1, Alarm I/O 1/1, Temperatura pracy: -30°C do +60°C, Wymiary: 110.8 mm × 84.7 mm, Zasilanie 12VDC/PoE 802.3 af. Waga 520g. | 1030
DS-2CD2163G2-IS(2.8mm)(BLACK) |  | 311316541 | Kamera IP Hikvision Acusense w czarnej obudowie kopułowej, rozdzielczość 6 MP (3200 x 1800@30 kl/s), przetwornik: 1/2.8” Progressive Scan CMOS, czułość: Kolor: 0.005 lux @(F1.6, AGC ON), 0 lux z IR, zasięg IR do 30m, dzień/noc ICR, obiektyw: 2.8mm/F1.6: HFOV 107°, VFOV 57°, DFOV: 128° , Kompresja: H.265+/H.265/H.264+/H.264/MJPEG, trzy strumienie, WDR: 120dB, 3D DNR, BLC, HLC, Stopień ochrony: IP67, IK10, ROI: 1 obszar, Tryb korytarzowy, Ochrona obwodowa: detekcja przekroczenia linii, detekcja intruza, Wyzwalanie alarmu: Detekcja ruchu, sabotaż, wyjątki, wykrywanie twarzy, 3-osiowa regulacja położenia, przycisk reset, Wbudowany slot na kartę microSD do 256GB, Audio I/O 1/1, Alarm I/O 1/1, Temperatura pracy: -30°C do +60°C, Wymiary: 110.8 mm × 84.7 mm, Zasilanie 12VDC/PoE 802.3 af. Waga 520g. | 1079
DS-2CD2163G2-IU(2.8mm) |  | 311315954 | Kamera IP Hikvision Acusense w obudowie kopułowej, rozdzielczość 6 MP (3200 x 1800@30 kl/s), przetwornik: 1/2.8” Progressive Scan CMOS, czułość: Kolor: 0.005 lux @(F1.6, AGC ON), 0 lux z IR, zasięg IR do 30m, dzień/noc ICR, obiektyw: 2.8mm/F1.6: HFOV 107°, VFOV 57°, DFOV: 128° , Kompresja: H.265+/H.265/H.264+/H.264/MJPEG, trzy strumienie, WDR: 120dB, 3D DNR, BLC, HLC, Stopień ochrony: IP67, IK10, ROI: 1 obszar, Tryb korytarzowy, Ochrona obwodowa: detekcja przekroczenia linii, detekcja intruza, Wyzwalanie alarmu: Detekcja ruchu, sabotaż, wyjątki, wykrywanie twarzy, 3-osiowa regulacja położenia, przycisk reset, Wbudowany slot na kartę microSD do 256GB, Wbudowany mikrofon, Temperatura pracy: -30°C do +60°C, Wymiary: 110.8 mm × 84.7 mm, Zasilanie 12VDC/PoE 802.3 af. Waga 550g. | 999
DS-2CD2163G2-IU(4mm) |  | 311315956 |  | 999
DS-2CD2183G2-I(2.8mm) |  | 311315958 | Kamera IP Hikvision Acusense w obudowie kopułowej, rozdzielczość 8 MP (3840 x 2160@30 kl/s), przetwornik: 1/2.8” Progressive Scan CMOS, czułość: Kolor: 0.005 lux @(F1.6, AGC ON), 0 lux z IR, zasięg IR do 30m, dzień/noc ICR, obiektyw: 2.8mm/F1.6: HFOV 107°, VFOV 57°, DFOV: 128° , Kompresja: H.265+/H.265/H.264+/H.264/MJPEG, trzy strumienie, WDR: 120dB, 3D DNR, BLC, HLC, Stopień ochrony: IP67, IK10, ROI: 1 obszar, Tryb korytarzowy, Ochrona obwodowa: detekcja przekroczenia linii, detekcja intruza, Wyzwalanie alarmu: Detekcja ruchu, sabotaż, wyjątki, wykrywanie twarzy, 3-osiowa regulacja położenia, przycisk reset, Wbudowany slot na kartę microSD do 256GB, Temperatura pracy: -30°C do +60°C, Wymiary: 110.8 mm × 84.7 mm, Zasilanie 12VDC/PoE 802.3 af. Waga 520g. | 1296
DS-2CD2183G2-I(4mm) |  | 311315960 | Kamera IP Hikvision Acusense w obudowie kopułowej, rozdzielczość 8 MP (3840 x 2160@30 kl/s), przetwornik: 1/2.8” Progressive Scan CMOS, czułość: Kolor: 0.005 lux @(F1.6, AGC ON), 0 lux z IR, zasięg IR do 30m, dzień/noc ICR, obiektyw: 4mm/F1.6: HFOV 87°, VFOV 46°, DFOV: 105° , Kompresja: H.265+/H.265/H.264+/H.264/MJPEG, trzy strumienie, WDR: 120dB, 3D DNR, BLC, HLC, Stopień ochrony: IP67, IK10, ROI: 1 obszar, Tryb korytarzowy, Ochrona obwodowa: detekcja przekroczenia linii, detekcja intruza, Wyzwalanie alarmu: Detekcja ruchu, sabotaż, wyjątki, wykrywanie twarzy, 3-osiowa regulacja położenia, przycisk reset, Wbudowany slot na kartę microSD do 256GB, Temperatura pracy: -30°C do +60°C, Wymiary: 110.8 mm × 84.7 mm, Zasilanie 12VDC/PoE 802.3 af. Waga 520g. | 1296
DS-2CD2183G2-IS(2.8mm) |  | 311315962 | Kamera IP Hikvision Acusense w obudowie kopułowej, rozdzielczość 8 MP (3840 x 2160@30 kl/s), przetwornik: 1/2.8” Progressive Scan CMOS, czułość: Kolor: 0.005 lux @(F1.6, AGC ON), 0 lux z IR, zasięg IR do 30m, dzień/noc ICR, obiektyw: 2.8mm/F1.6: HFOV 107°, VFOV 57°, DFOV: 128° , Kompresja: H.265+/H.265/H.264+/H.264/MJPEG, trzy strumienie, WDR: 120dB, 3D DNR, BLC, HLC, Stopień ochrony: IP67, IK10, ROI: 1 obszar, Tryb korytarzowy, Ochrona obwodowa: detekcja przekroczenia linii, detekcja intruza, Wyzwalanie alarmu: Detekcja ruchu, sabotaż, wyjątki, wykrywanie twarzy, 3-osiowa regulacja położenia, przycisk reset, Wbudowany slot na kartę microSD do 256GB, Audio I/O 1/1, Alarm I/O 1/1, Temperatura pracy: -30°C do +60°C, Wymiary: 110.8 mm × 84.7 mm, Zasilanie 12VDC/PoE 802.3 af. Waga 520g. | 1341
DS-2CD2183G2-IS(2.8mm)(BLACK) |  | 311316542 | Kamera IP Hikvision Acusense w czarnej obudowie kopułowej, rozdzielczość 8 MP (3840 x 2160@30 kl/s), przetwornik: 1/2.8” Progressive Scan CMOS, czułość: Kolor: 0.005 lux @(F1.6, AGC ON), 0 lux z IR, zasięg IR do 30m, dzień/noc ICR, obiektyw: 2.8mm/F1.6: HFOV 107°, VFOV 57°, DFOV: 128° , Kompresja: H.265+/H.265/H.264+/H.264/MJPEG, trzy strumienie, WDR: 120dB, 3D DNR, BLC, HLC, Stopień ochrony: IP67, IK10, ROI: 1 obszar, Tryb korytarzowy, Ochrona obwodowa: detekcja przekroczenia linii, detekcja intruza, Wyzwalanie alarmu: Detekcja ruchu, sabotaż, wyjątki, wykrywanie twarzy, 3-osiowa regulacja położenia, przycisk reset, Wbudowany slot na kartę microSD do 256GB, Audio I/O 1/1, Alarm I/O 1/1, Temperatura pracy: -30°C do +60°C, Wymiary: 110.8 mm × 84.7 mm, Zasilanie 12VDC/PoE 802.3 af. Waga 520g. | 1408
DS-2CD2183G2-IU(2.8mm) |  | 311315966 | Kamera IP Hikvision Acusense w obudowie kopułowej, rozdzielczość 8 MP (3840 x 2160@30 kl/s), przetwornik: 1/2.8” Progressive Scan CMOS, czułość: Kolor: 0.005 lux @(F1.6, AGC ON), 0 lux z IR, zasięg IR do 30m, dzień/noc ICR, obiektyw: 2.8mm/F1.6: HFOV 107°, VFOV 57°, DFOV: 128° , Kompresja: H.265+/H.265/H.264+/H.264/MJPEG, trzy strumienie, WDR: 120dB, 3D DNR, BLC, HLC, Stopień ochrony: IP67, IK10, ROI: 1 obszar, Tryb korytarzowy, Ochrona obwodowa: detekcja przekroczenia linii, detekcja intruza, Wyzwalanie alarmu: Detekcja ruchu, sabotaż, wyjątki, wykrywanie twarzy, 3-osiowa regulacja położenia, przycisk reset, Wbudowany slot na kartę microSD do 256GB, Wbudowany mikrofon, Temperatura pracy: -30°C do +60°C, Wymiary: 110.8 mm × 84.7 mm, Zasilanie 12VDC/PoE 802.3 af. Waga 550g. | 1296
DS-2CD2183G2-IU(4mm) |  | 311315968 |  | 1296
DS-2CD2323G2-IU(2.8mm)(D)(BLACK) |  | 311320286 | Kamera IP typu turret 2MP w czarnej obudowie, AcuSense, 1/2.8" Progressive Scan CMOS; min. oświetlenie: Kolor: 0.005 Lux @ (F1.6, AGC ON), Cz/B: 0 Lux dla IR, WDR 120dB, Obiektyw 2.8 mm, HFOV: 107°, VFOV 57°, DFOV 127°; Zasięg IR do 30m, oświetlacz smart, maks. rozdzielczość 1920 × 1080, trzy strumienie, kompresja wideo H.265/H.264/H.265+/H.264+; Pamięć masowa: slot na kartę MicroSD/SDHC/SDXC (256 GB), lokalna pamięć, NAS (NFS, SMB/CIFS), (ANR); Obraz: BLC, HLC, 3D DNR, tryb korytarzowy; Zdarzenia podstawowe, zdarzenia smart (Detekcja przekroczenia linii, detekcja wtargnięcia, detekcja wejścia w obszar, detekcja wyjścia z obszaru z klasyfikacją obiektu człowiek/pojazd), detekcja twarzy; Temp pracy -30 °C do 60 °C; Zasilanie: 12 VDC ± 25%, ochrona przed odwrotną polaryzacją, PoE: 802.3af, Class 3; Wymiary: Ø 127.3 mm × 96.3 mm; Waga: 560 g, IP67. Model z oznaczeniem -U: wbudowany mikrofon. | 980
DS-2CD2323G2-IU(4mm)(D)(BLACK) |  | 311320287 | Kamera IP typu turret 2MP w czarnej obudowie, AcuSense, 1/2.8" Progressive Scan CMOS; min. oświetlenie: Kolor: 0.005 Lux @ (F1.6, AGC ON), Cz/B: 0 Lux dla IR, WDR 120dB, Obiektyw 4 mm, HFOV: 87°, VFOV 46°, DFOV 104°; Zasięg IR do 30m, oświetlacz smart, maks. rozdzielczość 1920 × 1080, trzy strumienie, kompresja wideo H.265/H.264/H.265+/H.264+; Pamięć masowa: slot na kartę MicroSD/SDHC/SDXC (256 GB), lokalna pamięć, NAS (NFS, SMB/CIFS), (ANR); Obraz: BLC, HLC, 3D DNR, tryb korytarzowy; Zdarzenia podstawowe, zdarzenia smart (Detekcja przekroczenia linii, detekcja wtargnięcia, detekcja wejścia w obszar, detekcja wyjścia z obszaru z klasyfikacją obiektu człowiek/pojazd), detekcja twarzy; Temp pracy -30 °C do 60 °C; Zasilanie: 12 VDC ± 25%, ochrona przed odwrotną polaryzacją, PoE: 802.3af, Class 3; Wymiary: Ø 127.3 mm × 96.3 mm; Waga: 560 g, IP67. Model z oznaczeniem -U: wbudowany mikrofon. | 980
DS-2CD2323G2-IU(2.8mm)(D) |  | 311319958 | Kamera IP typu turret 2MP, AcuSense, 1/2.8" Progressive Scan CMOS; min. oświetlenie: Kolor: 0.005 Lux @ (F1.6, AGC ON), Cz/B: 0 Lux dla IR, WDR 120dB, Obiektyw 2.8 mm, HFOV: 107°, VFOV 57°, DFOV 127°; Zasięg IR do 30m, oświetlacz smart, maks. rozdzielczość 1920 × 1080, trzy strumienie, kompresja wideo H.265/H.264/H.265+/H.264+; Pamięć masowa: slot na kartę MicroSD/SDHC/SDXC (256 GB), lokalna pamięć, NAS (NFS, SMB/CIFS), (ANR); Obraz: BLC, HLC, 3D DNR, tryb korytarzowy; Zdarzenia podstawowe, zdarzenia smart (Detekcja przekroczenia linii, detekcja wtargnięcia, detekcja wejścia w obszar, detekcja wyjścia z obszaru z klasyfikacją obiektu człowiek/pojazd), detekcja twarzy; Temp pracy -30 °C do 60 °C; Zasilanie: 12 VDC ± 25%, ochrona przed odwrotną polaryzacją, PoE: 802.3af, Class 3; Wymiary: Ø 127.3 mm × 96.3 mm; Waga: 560 g, IP67. Model z oznaczeniem -U: wbudowany mikrofon. | 934
DS-2CD2323G2-IU(4mm)(D) |  | 311319960 | Kamera IP Hikvision w obudowie kopułowej. Acusense, Powered by DarkFighter. Rozdzielczość 2MP(max. 1920x1080), Przetwornik 1/2.8" Progressive Scan CMOS, czułość 0.002 Lux/F1.4, 0 Lux z IR, zasięg IR do 30m, dzień/noc ICR. Obiektyw: 2.8mm: kąt widzenia HFOV 107° x VFOV 57° x DFOV 129° Funkcje: WDR: 120dB, 3D DNR, HLC/BLC Podtstawowe zdarzenia: Detekcja ruchu, Sabotaż, Wyjątki Zdarzenia inteligentne: Detekcja zmiany sceny, przekroczenie linii, wtargnięcie, wejście w obaszar, wyjście z obaszaru Wykrywanie twarzy Trzy strumienie, kompresja: H.265+/H.265/H.264+/H.264/MJPEG Slot na kartę pamięci MicroSD/SDHC/SDXC max. 256 GB Zasilanie 12VDC lub PoE: 802.3af (36 V do 57 V). IP67, Materiał - metal Wymiary Ø121.4 mm × 92.2 mm. Waga 550g. | 934
DS-2CD2323G2-I(2.8mm)(D) |  | 311319964 | Kamera IP typu turret 2MP, AcuSense, 1/2.8" Progressive Scan CMOS; min. oświetlenie: Kolor: 0.005 Lux @ (F1.6, AGC ON), Cz/B: 0 Lux dla IR, WDR 120dB, Obiektyw 2.8 mm, HFOV: 107°, VFOV 57°, DFOV 127°; Zasięg IR do 30m, oświetlacz smart, maks. rozdzielczość 1920 × 1080, trzy strumienie, kompresja wideo H.265/H.264/H.265+/H.264+; Pamięć masowa: slot na kartę MicroSD/SDHC/SDXC (256 GB), lokalna pamięć, NAS (NFS, SMB/CIFS), (ANR); Obraz: BLC, HLC, 3D DNR, tryb korytarzowy; Zdarzenia podstawowe, zdarzenia smart (Detekcja przekroczenia linii, detekcja wtargnięcia, detekcja wejścia w obszar, detekcja wyjścia z obszaru z klasyfikacją obiektu człowiek/pojazd), detekcja twarzy; Temp pracy -30 °C do 60 °C; Zasilanie: 12 VDC ± 25%, ochrona przed odwrotną polaryzacją, PoE: 802.3af, Class 3; Wymiary: Ø 127.3 mm × 96.3 mm; Waga: 560 g, IP67. Model z oznaczeniem -U: wbudowany mikrofon. | 934
DS-2CD2323G2-I(4mm)(D) |  | 311319966 | Kamera IP Hikvision w obudowie kopułowej. Acusense, Powered by DarkFighter. Rozdzielczość 2MP(max. 1920x1080), Przetwornik 1/2.8" Progressive Scan CMOS, czułość 0.002 Lux/F1.4, 0 Lux z IR, zasięg IR do 30m, dzień/noc ICR. Obiektyw: 2.8mm: kąt widzenia HFOV 107° x VFOV 57° x DFOV 129° Funkcje: WDR: 120dB, 3D DNR, HLC/BLC Podtstawowe zdarzenia: Detekcja ruchu, Sabotaż, Wyjątki Zdarzenia inteligentne: Detekcja zmiany sceny, przekroczenie linii, wtargnięcie, wejście w obaszar, wyjście z obaszaru Wykrywanie twarzy Trzy strumienie, kompresja: H.265+/H.265/H.264+/H.264/MJPEG Slot na kartę pamięci MicroSD/SDHC/SDXC max. 256 GB Zasilanie 12VDC lub PoE: 802.3af (36 V do 57 V). IP67, Materiał - metal Wymiary Ø121.4 mm × 92.2 mm. Waga 550g. | 934
DS-2CD2343G2-IU(4mm)(BLACK) |  | 311314709 | Kamera IP typu turret 4MP w czarnej obudowie, AcuSense, 1/2.8" Progressive Scan CMOS; min. oświetlenie: Kolor: 0.005 Lux @ (F1.6, AGC ON), Cz/B: 0 Lux dla IR, WDR 120dB, Obiektyw 4 mm, HFOV: 84°, VFOV 45°, DFOV 100°; Zasięg IR do 30m, oświetlacz smart, maks. rozdzielczość 2688 × 1440, trzy strumienie, kompresja wideo H.265/H.264/H.265+/H.264+; Pamięć masowa: slot na kartę MicroSD/SDHC/SDXC (256 GB), lokalna pamięć, NAS (NFS, SMB/CIFS), (ANR); Obraz: BLC, HLC, 3D DNR, tryb korytarzowy; Zdarzenia podstawowe, zdarzenia smart (Detekcja przekroczenia linii, detekcja wtargnięcia, detekcja wejścia w obszar, detekcja wyjścia z obszaru z klasyfikacją obiektu człowiek/pojazd), detekcja twarzy; Temp pracy -30 °C do 60 °C; Zasilanie: 12 VDC ± 25%, ochrona przed odwrotną polaryzacją, PoE: 802.3af, Class 3; Wymiary: Ø 127.3 mm × 96.3 mm; Waga: 560 g, IP67. Model z oznaczeniem -U: wbudowany mikrofon. | 1001
DS-2CD2343G2-IU(2.8mm)(BLACK) |  | 311314708 | Kamera typu Turret AcuSense 4MP w kolorze czarnym, 1/3" Progressive Scan CMOS, min. oświetlenie: Kolor: 0.005 Lux @ (F1.6, AGC ON), 0 Lux dla wł.IR, WDR 120 dB, Obiektyw 2.8 mm, horizontal FOV 103°, vertical FOV 55°, diagonal FOV 122°, zasięg IR do 30m, max. rozdzielczość 2688 × 1520, trzy strumienie, kompresja wideo: H.265/H.264/H.264+/H.265+, Pamięć masowa: MicroSD/SDHC/SDXC (256 GB) lokalna pamięć, i NAS(NFS, SMB/CIFS), (ANR), Obraz: BLC, HLC, 3D DNR, tryb korytarzowy; Model z oznaczeniem –U wbudowany mikrofon; podstawowe zdarzenia, detekcja twarzy, funkcje deep learning; Temp pracy: -30 °C do 60 °C, Zasilanie: 12 VDC ± 25%, ochrona przed odwrotną polaryzacją, PoE: 802.3af, Class 3, Wymiary: Ø127.3 × 95.9 mm; Waga: 600 g; IP67 (IEC 60529-2013) | 1001
DS-2CD2343G2-IU(2.8mm) |  | 311313526 | Kamera sieciowa 4MP typu turret z mikrofonem. Matryca: 1/3″ Progressive Scan CMOS. Min. Owietlenie: 0.005 Lux @ (F1.6, AGC ON), 0 Lux włączonym IR. Wolna migawka. P/N. WDR: 120 db. Dzień&noc: filtr ICR. FOV: 2.8 mm, HFOV 103°, VFOV 55°, DFOV 122°. Apertura F1.6. Zasięg IR do 30m. Długość fali do 850 nm. Max. rozdzielczość 2688 × 1520. 3 strumienie. Główny strumień: 50Hz: 25 fps (2688 × 1520, 1920 × 1080, 1280 × 720) 60Hz: 30 fps (2688 × 1520, 1920 × 1080, 1280 × 720). Kompresja wideo dla głównego strumienia: H.265/H.264/H.264+/H.265+. ROI: 1 obszar. Jednoczesny podgląd na żywo do 6 kanałów. API: otwarty interfejs sieciowy wideo (Profil S, Profil G), ISAPI, SDK. Protokoły: TCP/IP, ICMP, HTTP, HTTPS, FTP, DHCP, DNS, DDNS, RTP, RTSP, NTP, UPnP, SMTP, IGMP, 802.1X, QoS, IPv6, UDP, Bonjour, SSL/TLS, PPPoE. Pamieć masowa: slot na kartę MicroSD/SDHC/SDXC do 256, NAS(NFS, SMB/CIFS), ANR. Przełącznik dzień/noc: dzień, noc, auto, wg. harmonogramu. Wzmocnienie obrazu: BLC, HLC, 3D DNR. Przełącznik parametrów obrazu. Ustawienia obrazu: tryb korytarzowy, odbicie lustrzane, maska prywatności, nasycenie, jasność, ostrość, wzmocnienie, balans bieli regulowany przez oprogramowanie klienta lub przeglądarkę internetową. Interfejs komunikacyjny: 1 RJ45 10M/100M self-adaptive Ethernet port. Zdarzenia podstawowe: detekcja ruchu (człowiek, pojazd), sabotaż, wyjątki. Zdarzenia SMART: detekcja przekorczenia linii, detekcja intruza, detekcja twarzy. Warunki eksploatacji: -30 °C do 60 °C (-22 °F do 140 °F). Wilgotność 95% lub mniej (bez kondensacji). Zasilanie: 12 VDC ± 25%, ochrona przed odwrotną polaryzacją PoE: 802.3af, klasa 3. Pobór energii: 12 VDC, 0.5 A, max. 6 W PoE (802.3af, 36 V do 57 V), 0.19 A do 0.12 A, max. 7 W. Materiał: aluminiowa obudowa. Wymiary: 150 × 150 × 141 mm (5.9" × 5.9" × 5.6"). Waga: około 600 g (1.3 lb.). Ochrona: IP67 (IEC 60529-2013). | 953
DS-2CD2343G2-IU(4mm) |  | 311313527 | Kamera sieciowa 4MP typu turret z mikrofonem. Matryca: 1/3″ Progressive Scan CMOS. Min. Owietlenie: 0.005 Lux @ (F1.6, AGC ON), 0 Lux włączonym IR. Wolna migawka. P/N. WDR: 120 db. Dzień&noc: filtr ICR. FOV: 4 mm, HFOV 84°, VFOV 45°, DFOV 100°. Apertura F1.6. Zasięg IR do 30m. Długość fali do 850 nm. Max. rozdzielczość 2688 × 1520. 3 strumienie. Główny strumień: 50Hz: 25 fps (2688 × 1520, 1920 × 1080, 1280 × 720) 60Hz: 30 fps (2688 × 1520, 1920 × 1080, 1280 × 720). Kompresja wideo dla głównego strumienia: H.265/H.264/H.264+/H.265+. ROI: 1 obszar. Jednoczesny podgląd na żywo do 6 kanałów. API: otwarty interfejs sieciowy wideo (Profil S, Profil G), ISAPI, SDK. Protokoły: TCP/IP, ICMP, HTTP, HTTPS, FTP, DHCP, DNS, DDNS, RTP, RTSP, NTP, UPnP, SMTP, IGMP, 802.1X, QoS, IPv6, UDP, Bonjour, SSL/TLS, PPPoE. Pamieć masowa: slot na kartę MicroSD/SDHC/SDXC do 256, NAS(NFS, SMB/CIFS), ANR. Przełącznik dzień/noc: dzień, noc, auto, wg. harmonogramu. Wzmocnienie obrazu: BLC, HLC, 3D DNR. Przełącznik parametrów obrazu. Ustawienia obrazu: tryb korytarzowy, odbicie lustrzane, maska prywatności, nasycenie, jasność, ostrość, wzmocnienie, balans bieli regulowany przez oprogramowanie klienta lub przeglądarkę internetową. Interfejs komunikacyjny: 1 RJ45 10M/100M self-adaptive Ethernet port. Zdarzenia podstawowe: detekcja ruchu (człowiek, pojazd), sabotaż, wyjątki. Zdarzenia SMART: detekcja przekorczenia linii, detekcja intruza, detekcja twarzy. Warunki eksploatacji: -30 °C do 60 °C (-22 °F do 140 °F). Wilgotność 95% lub mniej (bez kondensacji). Zasilanie: 12 VDC ± 25%, ochrona przed odwrotną polaryzacją PoE: 802.3af, klasa 3. Pobór energii: 12 VDC, 0.5 A, max. 6 W PoE (802.3af, 36 V do 57 V), 0.19 A do 0.12 A, max. 7 W. Materiał: aluminiowa obudowa. Wymiary: 150 × 150 × 141 mm (5.9" × 5.9" × 5.6"). Waga: około 600 g (1.3 lb.). Ochrona: IP67 (IEC 60529-2013). | 953
DS-2CD2343G2-I(2.8mm) |  | 311313530 | Kamera sieciowa 4MP typu. Matryca: 1/3″ Progressive Scan CMOS. Min. Owietlenie: 0.005 Lux @ (F1.6, AGC ON), 0 Lux włączonym IR. Wolna migawka. P/N. WDR: 120 db. Dzień&noc: filtr ICR. FOV: 2.8 mm, HFOV 103°, VFOV 55°, DFOV 122°. Apertura F1.6. Zasięg IR do 30m. Długość fali do 850 nm. Max. rozdzielczość 2688 × 1520. 3 strumienie. Główny strumień: 50Hz: 25 fps (2688 × 1520, 1920 × 1080, 1280 × 720) 60Hz: 30 fps (2688 × 1520, 1920 × 1080, 1280 × 720). Kompresja wideo dla głównego strumienia: H.265/H.264/H.264+/H.265+. ROI: 1 obszar. Jednoczesny podgląd na żywo do 6 kanałów. API: otwarty interfejs sieciowy wideo (Profil S, Profil G), ISAPI, SDK. Protokoły: TCP/IP, ICMP, HTTP, HTTPS, FTP, DHCP, DNS, DDNS, RTP, RTSP, NTP, UPnP, SMTP, IGMP, 802.1X, QoS, IPv6, UDP, Bonjour, SSL/TLS, PPPoE. Pamieć masowa: slot na kartę MicroSD/SDHC/SDXC do 256, NAS(NFS, SMB/CIFS), ANR. Przełącznik dzień/noc: dzień, noc, auto, wg. harmonogramu. Wzmocnienie obrazu: BLC, HLC, 3D DNR. Przełącznik parametrów obrazu. Ustawienia obrazu: tryb korytarzowy, odbicie lustrzane, maska prywatności, nasycenie, jasność, ostrość, wzmocnienie, balans bieli regulowany przez oprogramowanie klienta lub przeglądarkę internetową. Interfejs komunikacyjny: 1 RJ45 10M/100M self-adaptive Ethernet port. Zdarzenia podstawowe: detekcja ruchu (człowiek, pojazd), sabotaż, wyjątki. Zdarzenia SMART: detekcja przekorczenia linii, detekcja intruza, detekcja twarzy. Warunki eksploatacji: -30 °C do 60 °C (-22 °F do 140 °F). Wilgotność 95% lub mniej (bez kondensacji). Zasilanie: 12 VDC ± 25%, ochrona przed odwrotną polaryzacją PoE: 802.3af, klasa 3. Pobór energii: 12 VDC, 0.5 A, max. 6 W PoE (802.3af, 36 V do 57 V), 0.19 A do 0.12 A, max. 7 W. Materiał: aluminiowa obudowa. Wymiary: 150 × 150 × 141 mm (5.9" × 5.9" × 5.6"). Waga: około 600 g (1.3 lb.). Ochrona: IP67 (IEC 60529-2013). | 913
DS-2CD2343G2-I(4mm) |  | 311313531 | Kamera sieciowa 4MP typu turret. Matryca: 1/3″ Progressive Scan CMOS. Min. Owietlenie: 0.005 Lux @ (F1.6, AGC ON), 0 Lux włączonym IR. Wolna migawka. P/N. WDR: 120 db. Dzień&noc: filtr ICR. FOV: 4 mm, HFOV 84°, VFOV 45°, DFOV 100°. Apertura F1.6. Zasięg IR do 30m. Długość fali do 850 nm. Max. rozdzielczość 2688 × 1520. 3 strumienie. Główny strumień: 50Hz: 25 fps (2688 × 1520, 1920 × 1080, 1280 × 720) 60Hz: 30 fps (2688 × 1520, 1920 × 1080, 1280 × 720). Kompresja wideo dla głównego strumienia: H.265/H.264/H.264+/H.265+. ROI: 1 obszar. Jednoczesny podgląd na żywo do 6 kanałów. API: otwarty interfejs sieciowy wideo (Profil S, Profil G), ISAPI, SDK. Protokoły: TCP/IP, ICMP, HTTP, HTTPS, FTP, DHCP, DNS, DDNS, RTP, RTSP, NTP, UPnP, SMTP, IGMP, 802.1X, QoS, IPv6, UDP, Bonjour, SSL/TLS, PPPoE. Pamieć masowa: slot na kartę MicroSD/SDHC/SDXC do 256, NAS(NFS, SMB/CIFS), ANR. Przełącznik dzień/noc: dzień, noc, auto, wg. harmonogramu. Wzmocnienie obrazu: BLC, HLC, 3D DNR. Przełącznik parametrów obrazu. Ustawienia obrazu: tryb korytarzowy, odbicie lustrzane, maska prywatności, nasycenie, jasność, ostrość, wzmocnienie, balans bieli regulowany przez oprogramowanie klienta lub przeglądarkę internetową. Interfejs komunikacyjny: 1 RJ45 10M/100M self-adaptive Ethernet port. Zdarzenia podstawowe: detekcja ruchu (człowiek, pojazd), sabotaż, wyjątki. Zdarzenia SMART: detekcja przekorczenia linii, detekcja intruza, detekcja twarzy. Warunki eksploatacji: -30 °C do 60 °C (-22 °F do 140 °F). Wilgotność 95% lub mniej (bez kondensacji). Zasilanie: 12 VDC ± 25%, ochrona przed odwrotną polaryzacją PoE: 802.3af, klasa 3. Pobór energii: 12 VDC, 0.5 A, max. 6 W PoE (802.3af, 36 V do 57 V), 0.19 A do 0.12 A, max. 7 W. Materiał: aluminiowa obudowa. Wymiary: 150 × 150 × 141 mm (5.9" × 5.9" × 5.6"). Waga: około 600 g (1.3 lb.). Ochrona: IP67 (IEC 60529-2013). | 913
DS-2CD2363G2-IU(2.8mm)(BLACK) |  | 311312922 | Kamera IP Hikvision Acusense w czarnej obudowie typu Turret, rozdzielczość 6 MP (3200 x 1800@30 kl/s), przetwornik: 1/2.8” Progressive Scan CMOS, czułość: Kolor: 0.005 lux @(F1.6, AGC ON), 0 lux z IR, zasięg IR do 30m, dzień/noc ICR, obiektyw: 2.8mm/F1.6: HFOV 107°, VFOV 57°, DFOV: 128° , Kompresja: H.265+/H.265/H.264+/H.264/MJPEG, trzy strumienie, WDR: 120dB, 3D DNR, BLC, HLC, Stopień ochrony: IP67, ROI: 1 obszar, Tryb korytarzowy, Ochrona obwodowa: detekcja przekroczenia linii, detekcja intruza, Wyzwalanie alarmu: Detekcja ruchu, sabotaż, wyjątki, wykrywanie twarzy, 3-osiowa regulacja położenia, przycisk reset, Wbudowany slot na kartę microSD do 256GB, Wbudowany mikrofon, Temperatura pracy: -30°C do +60°C, Wymiary: 127.3 mm × 95.9 mm, Zasilanie 12VDC/PoE 802.3 af. Waga 600g. | 1029
DS-2CD2363G2-I(2.8mm) |  | 311316064 | Ø140 mm × 145.6 mm (Ø5.5 × 5.7\")" Waga: 940g; Temp. pracy: -30 °C do 60 °C; Zasilanie: 12 VDC ± 25%,PoE: 802.3af, Class 3; IP67 (IEC 60529-2013) | 982
DS-2CD2363G2-I(4mm) |  | 311316065 | Kamera IP Hikvision Acusense w obudowie typu Turret, rozdzielczość 6 MP (3200 x 1800@30 kl/s), przetwornik: 1/2.8” Progressive Scan CMOS, czułość: Kolor: 0.005 lux @(F1.6, AGC ON), 0 lux z IR, zasięg IR do 30m, dzień/noc ICR, obiektyw: 4mm/F1.6: HFOV 87°, VFOV 46°, DFOV: 105° , Kompresja: H.265+/H.265/H.264+/H.264/MJPEG, trzy strumienie, WDR: 120dB, 3D DNR, BLC, HLC, Stopień ochrony: IP67, ROI: 1 obszar, Tryb korytarzowy, Ochrona obwodowa: detekcja przekroczenia linii, detekcja intruza, Wyzwalanie alarmu: Detekcja ruchu, sabotaż, wyjątki, wykrywanie twarzy, 3-osiowa regulacja położenia, przycisk reset, Wbudowany slot na kartę microSD do 256GB, Temperatura pracy: -30°C do +60°C, Wymiary: 127.3 mm × 95.9 mm, Zasilanie 12VDC/PoE 802.3 af. Waga 600g. | 982
DS-2CD2363G2-IU(2.8mm) |  | 311316068 | Kamera IP Hikvision Acusense w obudowie typu Turret, rozdzielczość 6 MP (3200 x 1800@30 kl/s), przetwornik: 1/2.8” Progressive Scan CMOS, czułość: Kolor: 0.005 lux @(F1.6, AGC ON), 0 lux z IR, zasięg IR do 30m, dzień/noc ICR, obiektyw: 2.8mm/F1.6: HFOV 107°, VFOV 57°, DFOV: 128° , Kompresja: H.265+/H.265/H.264+/H.264/MJPEG, trzy strumienie, WDR: 120dB, 3D DNR, BLC, HLC, Stopień ochrony: IP67, ROI: 1 obszar, Tryb korytarzowy, Ochrona obwodowa: detekcja przekroczenia linii, detekcja intruza, Wyzwalanie alarmu: Detekcja ruchu, sabotaż, wyjątki, wykrywanie twarzy, 3-osiowa regulacja położenia, przycisk reset, Wbudowany slot na kartę microSD do 256GB, Wbudowany mikrofon, Temperatura pracy: -30°C do +60°C, Wymiary: 127.3 mm × 95.9 mm, Zasilanie 12VDC/PoE 802.3 af. Waga 600g. | 982
DS-2CD2363G2-IU(4mm) |  | 311316069 |  | 982
DS-2CD2383G2-IU(2.8mm)(BLACK) |  | 311312924 | Kamera IP Hikvision Acusense w czarnej obudowie typu Turret, rozdzielczość 8 MP (3840 x 2160@30 kl/s), przetwornik: 1/2.8” Progressive Scan CMOS, czułość: Kolor: 0.005 lux @(F1.6, AGC ON), 0 lux z IR, zasięg IR do 30m, dzień/noc ICR, obiektyw: 2.8mm/F1.6: HFOV 107°, VFOV 57°, DFOV: 128° , Kompresja: H.265+/H.265/H.264+/H.264/MJPEG, trzy strumienie, WDR: 120dB, 3D DNR, BLC, HLC, Stopień ochrony: IP67, ROI: 1 obszar, Tryb korytarzowy, Ochrona obwodowa: detekcja przekroczenia linii, detekcja intruza, Wyzwalanie alarmu: Detekcja ruchu, sabotaż, wyjątki, wykrywanie twarzy, 3-osiowa regulacja położenia, przycisk reset, Wbudowany slot na kartę microSD do 256GB, Wbudowany mikrofon, Temperatura pracy: -30°C do +60°C, Wymiary: 127.3 mm × 95.9 mm, Zasilanie 12VDC/PoE 802.3 af. Waga 600g. | 1363
DS-2CD2383G2-I(2.8mm) |  | 311316072 | Ø140 mm × 145.6 mm (Ø5.5 × 5.7\")" Waga: 940g; Temp. pracy: -30 °C do 60 °C; Zasilanie: 12 VDC ± 25%,PoE: 802.3af, Class 3; IP67 (IEC 60529-2013) | 1296
DS-2CD2383G2-I(4mm) |  | 311316073 | Kamera IP Hikvision Acusense w obudowie typu Turret, rozdzielczość 8 MP (3840 x 2160@30 kl/s), przetwornik: 1/2.8” Progressive Scan CMOS, czułość: Kolor: 0.005 lux @(F1.6, AGC ON), 0 lux z IR, zasięg IR do 30m, dzień/noc ICR, obiektyw: 4mm/F1.6: HFOV 87°, VFOV 46°, DFOV: 105° , Kompresja: H.265+/H.265/H.264+/H.264/MJPEG, trzy strumienie, WDR: 120dB, 3D DNR, BLC, HLC, Stopień ochrony: IP67, ROI: 1 obszar, Tryb korytarzowy, Ochrona obwodowa: detekcja przekroczenia linii, detekcja intruza, Wyzwalanie alarmu: Detekcja ruchu, sabotaż, wyjątki, wykrywanie twarzy, 3-osiowa regulacja położenia, przycisk reset, Wbudowany slot na kartę microSD do 256GB, Temperatura pracy: -30°C do +60°C, Wymiary: 127.3 mm × 95.9 mm, Zasilanie 12VDC/PoE 802.3 af. Waga 600g. | 1296
DS-2CD2383G2-IU(2.8mm) |  | 311316076 | Kamera IP Hikvision Acusense w obudowie typu Turret, rozdzielczość 8 MP (3840 x 2160@30 kl/s), przetwornik: 1/2.8” Progressive Scan CMOS, czułość: Kolor: 0.005 lux @(F1.6, AGC ON), 0 lux z IR, zasięg IR do 30m, dzień/noc ICR, obiektyw: 2.8mm/F1.6: HFOV 107°, VFOV 57°, DFOV: 128° , Kompresja: H.265+/H.265/H.264+/H.264/MJPEG, trzy strumienie, WDR: 120dB, 3D DNR, BLC, HLC, Stopień ochrony: IP67, ROI: 1 obszar, Tryb korytarzowy, Ochrona obwodowa: detekcja przekroczenia linii, detekcja intruza, Wyzwalanie alarmu: Detekcja ruchu, sabotaż, wyjątki, wykrywanie twarzy, 3-osiowa regulacja położenia, przycisk reset, Wbudowany slot na kartę microSD do 256GB, Wbudowany mikrofon, Temperatura pracy: -30°C do +60°C, Wymiary: 127.3 mm × 95.9 mm, Zasilanie 12VDC/PoE 802.3 af. Waga 600g. | 1296
DS-2CD2383G2-IU(4mm) |  | 311316077 |  | 1296
DS-2CD2423G2-I(2.8mm) |  | 311316098 | Kamera typu Cube, AcuSense, 2MP, przetwornik obrazu: 1/2.8" Progressive Scan CMOS, Kolor: 0.005 Lux @ (F1.6, AGC ON), Cz/B: 0 Lux dla IR, ICR, Obiektyw: 2.8 mm, horizontal FOV 108.8°, vertical FOV 57.7°, diagonal FOV 129.4°; Zasięg IR 10m, Trzy strumienie, kompresja: H.265/H.264/H.264+/H.265+; API: Open Network Video Interface (Profile S, Profile G, Profile T), ISAPI, SDK, pamięć masowa: NAS (NFS, SMB/CIFS), (ANR); 120 dB, BLC, HLC, 3D DNR, tryb korytarzowy; Zasięg PIR: 8m, Kąt PIR: Horizontal: 90°, vertical: 80°; Wbudowany mikrofon, głośnik; Zdarzenia podstawowe: detekcja ruchu, sabotaż wideo, wyjątki, wykrywanie twarzy; Funkcje deep learning: ochrona perymetryczna z klasyfikacją człowiek/pojazd: (przekroczenie linii, detekcja intruza); Zasilanie: 12 VDC ± 25%, 0.49 A, max. 5.8 W, Ø 5.5 mm coaxial power plug PoE: (802.3af, Class 3, 36 V do 57 V), 0.19 A do 0.12 A, max. 6.8 W; Temp. Pracy: -10 °C do 40 °C; Materiał: plastik, wymiary: 102.9 mm × 65.2 mm × 32.6 mm; Waga: 120 g | 806
DS-2CD2443G2-I(2mm) |  | 311316102 | Kamera IP Hikvision Acusense typu Cube, rozdzielczość 4MP (2688x1520);1/3" Progressive Scan CMOS, czułość: kolor: 0.008 Lux @ (F2.0, AGC ON), Cz/B: 0 Lux dla IR; 120dB WDR, Obiektyw 2 mm: HFOV 128.4°, VFOV 75.4°, DFOV 147.1°; Zasięg IR do 10m; Trzy strumienie; Kompresja H.265/H.264/H.264+/H.265+; BLC/3D DNR/HLC, tryb korytarzowy; Zasięg PIR do 8m; wbudowany mikrofon, wbudowany głośnik; wbudowany slot na kartę SD do 256G; Funkcje: wykrywanie twarzy, detekcja ruchu, sabotaż, wyjątek; ochrona perymetryczna; ; Temperatura pracy: -10 °C do +40 °C; Zasilanie 12 VDC ± 25%, PoE (802.3af, class 3); Wymiary: 102.9 mm × 65.2 mm × 28.8 mm; Waga 120g | 832
DS-2CD2443G2-I(2.8mm) |  | 311316104 | Kamera IP Hikvision Acusense typu Cube, rozdzielczość 4MP (2688x1520);1/3" Progressive Scan CMOS, czułość: kolor: 0.005 Lux @ (F1.6, AGC ON), Cz/B: 0 Lux dla IR; 120dB WDR, Obiektyw 2.8 mm: HFOV 104.3°, VFOV 55.9°, DFOV 123.8°; Zasięg IR do 10m; Trzy strumienie; Kompresja H.265/H.264/H.264+/H.265+; BLC/3D DNR/HLC, tryb korytarzowy; Zasięg PIR do 8m; wbudowany mikrofon, wbudowany głośnik; wbudowany slot na kartę SD do 256G; Funkcje: wykrywanie twarzy, detekcja ruchu, sabotaż, wyjątek; ochrona perymetryczna; Temperatura pracy: -10 °C do +40 °C; Zasilanie 12 VDC ± 25%, PoE (802.3af, class 3); Wymiary: 102.9 mm × 65.2 mm × 32.6 mm; Waga 120g | 832
DS-2CD2463G2-I(2.8mm) |  | 311316108 | Kamera IP Hikvision Acusense typu Cube, rozdzielczość 6MP (3200 × 1800);1/2.8" Progressive Scan CMOS, czułość: kolor: 0.008 Lux @ (F2.0, AGC ON), Cz/B: 0 Lux dla IR; 120dB WDR, Obiektyw 2.8 mm: HFOV 107.8°, VFOV 57.9°, DFOV 126.7°; Zasięg IR do 10m; Trzy strumienie; Kompresja H.265/H.265+; BLC/3D DNR/HLC, Zasięg PIR do 8m; wbudowany mikrofon, wbudowany głośnik; wbudowany slot na kartę SD do 256G; Funkcje: wykrywanie twarzy, detekcja ruchu, sabotaż, wyjątek; ochrona perymetryczna; ; Temperatura pracy: -10 °C do +40 °C; Zasilanie 12 VDC ± 25%, PoE (802.3af, class 3); Wymiary: 102.8 mm × 65.2 mm × 32.6 mm; Waga 120g | 856
DS-2CD2483G2-I(2.8mm) |  | 311316112 | Kamera IP Hikvision typu Cube, rozdzielczość 8MP (3840x2160/15kl.s), 1/2.5" Progressive Scan CMOS, czułość: kolor: 0.01 Lux @ (F1.2, AGC ON), 0.028 lux @(F2.0, AGC ON), 0 lux dla IR; 120dB WDR, Obiektyw 2.8 mm: HFOV: 102°, VFOV: 53°, DFOV: 124°; Zasięg IR do 10m; PIR do 10 m Horizontal: 90°, Vertical: 80°; Trzy strumienie; Kompresja H.265/H.264; Zdarzenia smart: Detekcja przekroczenia linii, detekcja intruza, wykrywanie twarzy; Podstawowe zdarzenia: detekcja ruchu, sabotaż, wyjątki; BLC/3D DNR/HLC, wbudowany slot na kartę SD do 128G; wbudowany mikrofon, wbudowany głośnik, przycisk reset; Temperatura pracy: -10 °C do +40 °C; Zasilanie 12 VDC ± 25%, PoE (802.3af, class 3); Wymiary: 102.8 mm × 65.2 mm × 32.6 mm; Waga 128g | 1115
DS-2CD2523G2-IS(2.8mm)(D) |  | 311320019 | Kamera IP typu mini dome 2MP, AcuSense, 1/2.8" Progressive Scan CMOS; min. oświetlenie: Kolor: 0.005 Lux @ (F1.6, AGC ON), Cz/B: 0 Lux dla IR, WDR 120dB, Obiektyw 2.8 mm, HFOV: 108°, VFOV 59°, DFOV 127°; Zasięg IR do 30m, oświetlacz smart, maks. rozdzielczość 1920 × 1080, trzy strumienie, kompresja wideo H.265/H.264/H.265+/H.264+; Pamięć masowa: slot na kartę MicroSD/SDHC/SDXC (256 GB), lokalna pamięć, NAS (NFS, SMB/CIFS), (ANR); Obraz: BLC, HLC, 3D DNR, tryb korytarzowy; Zdarzenia podstawowe, zdarzenia smart (Detekcja przekroczenia linii, detekcja wtargnięcia, detekcja wejścia w obszar, detekcja wyjścia z obszaru z klasyfikacją obiektu człowiek/pojazd), detekcja twarzy; Temp pracy -30 °C do 60 °C; Zasilanie: 12 VDC ± 25%, ochrona przed odwrotną polaryzacją, PoE: 802.3af, Class 3; Wymiary: Ø 110 mm × 57.4 mm; Waga: 380 g, IP67, IK08. Model z oznaczeniem -S: wbudowane wej./wyj. alarmowe: 1/1, wej./wyj. audio: 1/1. | 1127
DS-2CD2543G2-IWS(2.8mm) |  | 311316901 | Kamera mini kopułowa AcuSense, przetwornik: 1/3" Progressive Scan CMOS, rozdzielczość 2688 × 1520. Min. Oświetlenie: 0.005 Lux @ (F1.6, AGC ON), Cz/B: 0 Lux dla IR, ICR, Obiektyw: 2.8 mm, horizontal FOV 104.3°, vertical FOV 55.9°, diagonal FOV 123.8°; Zasięg IR do 30m, dodatkowy oświetlacz smart, trzy strumienie, H.265/H.264/H.265+/H.264+; Pamięć masowa: NAS (NFS, SMB/CIFS), (ANR), slot na kartę pamięci do 256 GB; Obraz: 120 dB WDR, BLC, HLC, 3D DNR, Tryb korytarzowy; Model z oznaczeniem –W: model z Wi-Fi; Model z oznaczeniem –IWS : wbudowany mikrofon, 1/1 we/wy audio; 1/1 we./wy alarmowe; Zdarzenia podstawowe: detekcja ruchu (klasyfikacja człowiek/pojazd), sabotaż, wyjątki; Zdarzenia smart: detekcja przekroczenia linii, detekcja intruza, wykrycie twarzy; Funkcje DeepLearning: Ochrona perymetryczna; zasilanie: 12 VDC ± 25%, 0.5 A, max. 6 W, Ø5.5 mm coaxial power plug, ochrona przed odwrotną polaryzacją; PoE: 802.3af, Class 3, 36 V do 57 V, 0.19 A do 0.12 A, max. 7 W; Wymiary: Ø110 mm × 57.4 mm; Waga 380 g; Temp.pracy -30 °C do 60 °C; IP67 (IEC 60529-2013), IK8 (IEC 62262:2002) | 1232
DS-2CD2543G2-IS(2.8mm) |  | 311318087 | Kamera mini kopułowa AcuSense, przetwornik: 1/3" Progressive Scan CMOS, rozdzielczość 2688 × 1520. Min. Oświetlenie: 0.005 Lux @ (F1.6, AGC ON), Cz/B: 0 Lux dla IR, ICR, Obiektyw: 2.8 mm, horizontal FOV 104.3°, vertical FOV 55.9°, diagonal FOV 123.8°; Zasięg IR do 30m, dodatkowy oświetlacz smart, trzy strumienie, H.265/H.264/H.265+/H.264+; Pamięć masowa: NAS (NFS, SMB/CIFS), (ANR), slot na kartę pamięci do 256 GB; Obraz: 120 dB WDR, BLC, HLC, 3D DNR, Tryb korytarzowy; Model z oznaczeniem –IS : wbudowany mikrofon, 1/1 we/wy audio; 1/1 we./wy alarmowe; Zdarzenia podstawowe: detekcja ruchu (klasyfikacja człowiek/pojazd), sabotaż, wyjątki; Zdarzenia smart: detekcja przekroczenia linii, detekcja intruza, wykrycie twarzy; Funkcje DeepLearning: Ochrona perymetryczna; zasilanie: 12 VDC ± 25%, 0.45 A, max. 5.5 W, Ø5.5 mm coaxial power plug, ochrona przed odwrotna polaryzacją, PoE: 802.3af, Class 3, 36 V do 57 V, 0.18 A do 0.11 A, max. 6.5 W; Wymiary: Ø110 mm × 57.4 mm; Waga 380 g; Temp.pracy -30 °C do 60 °C; IP67 (IEC 60529-2013), IK8 (IEC 62262:2002) | 1165
DS-2CD2543G2-IS(2.8mm)(BLACK) |  | 311318137 | Kamera mini kopułowa AcuSense w obudowie w kolorze czarnym, przetwornik: 1/3" Progressive Scan CMOS, rozdzielczość 2688 × 1520. Min. Oświetlenie: 0.005 Lux @ (F1.6, AGC ON), Cz/B: 0 Lux dla IR, ICR, Obiektyw: 2.8 mm, horizontal FOV 104.3°, vertical FOV 55.9°, diagonal FOV 123.8°; Zasięg IR do 30m, dodatkowy oświetlacz smart, trzy strumienie, H.265/H.264/H.265+/H.264+; Pamięć masowa: NAS (NFS, SMB/CIFS), (ANR), slot na kartę pamięci do 256 GB; Obraz: 120 dB WDR, BLC, HLC, 3D DNR, Tryb korytarzowy; Model z oznaczeniem –IS : wbudowany mikrofon, 1/1 we/wy audio; 1/1 we./wy alarmowe; Zdarzenia podstawowe: detekcja ruchu (klasyfikacja człowiek/pojazd), sabotaż, wyjątki; Zdarzenia smart: detekcja przekroczenia linii, detekcja intruza, wykrycie twarzy; Funkcje DeepLearning: Ochrona perymetryczna; zasilanie: 12 VDC ± 25%, 0.45 A, max. 5.5 W, Ø5.5 mm coaxial power plug, ochrona przed odwrotna polaryzacją, PoE: 802.3af, Class 3, 36 V do 57 V, 0.18 A do 0.11 A, max. 6.5 W; Wymiary: Ø110 mm × 57.4 mm; Waga 380 g; Temp.pracy -30 °C do 60 °C; IP67 (IEC 60529-2013), IK8 (IEC 62262:2002) | 1222
DS-2CD2563G2-IS(2.8mm) |  | 311316902 | Kamera mini kopułowa AcuSense, przetwornik: 1/2.8" Progressive Scan CMOS, rozdzielczość 3200 × 1800, Min. Oświetlenie: 0.005 Lux @ (F1.6, AGC ON), Cz/B: 0 Lux dla IR, ICR, Obiektyw: 2.8 mm, horizontal FOV 108.8°, vertical FOV 57.7°, diagonal FOV 129.4°; Zasięg IR do 30m, dodatkowy oświetlacz smart, trzy strumienie, H.265/H.264/H.265+/H.264+; Pamięć masowa: NAS (NFS, SMB/CIFS), (ANR), slot na kartę pamięci do 256 GB; Obraz: 120 dB WDR, BLC, HLC, 3D DNR, Tryb korytarzowy; Model z oznaczeniem –IS : wbudowany mikrofon, 1/1 we/wy audio; 1/1 we./wy alarmowe; Zdarzenia podstawowe: detekcja ruchu (klasyfikacja człowiek/pojazd), sabotaż, wyjątki; Zdarzenia smart: detekcja przekroczenia linii, detekcja intruza, wykrycie twarzy; Funkcje DeepLearning: Ochrona perymetryczna; zasilanie: 12 VDC ± 25%, 0.5 A, max. 6 W, Ø5.5 mm coaxial power plug, ochrona przed odwrotną polaryzacją; PoE: 802.3af, Class 3, 36 V do 57 V, 0.19 A do 0.12 A, max. 7 W; Wymiary: Ø110 mm × 57.4 mm; Waga 375 g; Temp.pracy -30 °C do 60 °C; IP67 (IEC 60529-2013), IK8 (IEC 62262:2002) | 1201
DS-2CD2583G2-IS(2.8mm) |  | 311317236 | Kamera mini kopułowa AcuSense, przetwornik: 1/2.8" Progressive Scan CMOS, rozdzielczość 3840 × 2160, Min. Oświetlenie: 0.005 Lux @ (F1.6, AGC ON), Cz/B: 0 Lux dla IR, ICR, Obiektyw: 2.8 mm, horizontal FOV 106.4°, vertical FOV 58.4°, diagonal FOV 124.8°Zasięg IR do 30m, dodatkowy oświetlacz smart, trzy strumienie, H.265/H.264/H.265+/H.264+; Pamięć masowa: NAS (NFS, SMB/CIFS), (ANR), slot na kartę pamięci do 256 GB; Obraz: 120 dB WDR, BLC, HLC, 3D DNR, Tryb korytarzowy; Model z oznaczeniem –IS : wbudowany mikrofon, 1/1 we/wy audio; 1/1 we./wy alarmowe; Zdarzenia podstawowe: detekcja ruchu (klasyfikacja człowiek/pojazd), sabotaż, wyjątki; Zdarzenia smart: detekcja przekroczenia linii, detekcja intruza, wykrycie twarzy; Funkcje DeepLearning: Ochrona perymetryczna; zasilanie: 12 VDC ± 25%, 0.5 A, max. 6 W, Ø5.5 mm coaxial power plug, ochrona przed odwrotną polaryzacją; PoE: 802.3af, Class 3, 36 V do 57 V, 0.22 A do 0.14 A, max. 8 W; Wymiary: Ø113.6 mm × 72.6 mm; Waga 400 g; Temp.pracy -30 °C do 60 °C; IP67 (IEC 60529-2013), IK10 (IEC 62262: 2002) | 1572
DS-2CD2623G2-IZS(2.8-12mm)(D) |  | 311319880 | Kamera IP typu bullet 2MP, AcuSense, 1/2.8" Progressive Scan CMOS; min. oświetlenie: Kolor: 0.005 Lux @ (F1.6, AGC ON), Cz/B: 0 Lux dla IR, WDR 120dB, Obiektyw 2.8-12 mm, HFOV: 107° do 32°, VFOV 55° do 18°, DFOV 130° do 36°; Zasięg IR do 60m, oświetlacz smart, maks. rozdzielczość 1920 × 1080, trzy strumienie, kompresja wideo H.265/H.264/H.265+/H.264+; Pamięć masowa: slot na kartę MicroSD/SDHC/SDXC (256 GB), lokalna pamięć, NAS (NFS, SMB/CIFS), (ANR); Obraz: BLC, HLC, 3D DNR, tryb korytarzowy; Zdarzenia podstawowe, zdarzenia smart (Detekcja przekroczenia linii, detekcja wtargnięcia z klasyfikacją obiektu człowiek/pojazd), detekcja twarzy; Wbudowane wej./wyj. alarmowe: 1/1, wej./wyj. audio: 1/1. Temp pracy -30 °C do 60 °C; Zasilanie: 12 VDC ± 25%, ochrona przed odwrotną polaryzacją, PoE: 802.3at, Class 4; Wymiary: 308.5 mm × 97.9 mm × 93 mm; Waga: 1440 g, IP67, IK10. | 1856
DS-2CD2643G2-IZS(2.8-12mm) |  | 311312061 | Kamera IP bullet zmiennoogniskowa, 4MPx; przetwornik 1/2.8″ Progressive Scan CMOS ; min oświetlenie kolor: 0.005 Lux @ (F1.6, AGC ON), 0 Lux z wł. IR; migawka 1/3 s do 1/100,000 s; wolna migawka; P/N ; WDR 120dB; Obiektyw 2.8-12mm, hfov 95.8-29.2 vfov 50.6-16.4 dfov 114.6-33.4; Apertura F1.6; zasięg IR do 60m; fala 850nm; max rozdzielczość 2688 × 1520; strumień główny 50Hz: 25 fps (2688 × 1520, 1920 × 1080, 1280 × 720) 60Hz: 30 fps (2688 × 1520, 1920 × 1080, 1280 × 720) ; kompresja video: H.265/H.264/H.264+/H.265+; ROI 1 region; jednoczesny podgląd na żywo 6kanałów; API: (Profile S, Profile G) ISAPI, SDK; Protokoły: TCP/IP, ICMP, HTTP, HTTPS, FTP, DHCP, DNS, DDNS, RTP, RTSP, NTP, UPnP, SMTP, IGMP, 802.1X, QoS, IPv6, UDP, Bonjour, SSL/TLS, PPPoE; wbudowany slot na karte SD/SDHC/SDXC max 256GB, NAS(NFS,SMB/CIFS), ANR; przełącznik dzień/noc: dzień, noc, auto, harmonogram; Poprawa obrazu: BLC, HLC, 3D DNR; Zmiana parametrów obrazu: tak; ustawienia obrazu: tryb korytarzowy, odbicie lustrzane,maski prywatności, nasycenie, jasność, kontrast, ostrość, wzmocnienie, balans bieli; Audio: 1 wejście 1 wyjście; alarm 1 wejście 1 wyjście; interfejs komunikacyjny 1 RJ45 10M/100M self-adaptive Ethernet port; Zdarzenia: wykrycie ruchu człowiek/pojazd; sabotaż, wyjątek, przekroczenie linii, wtargnięcie; Detekcja twarzy; Temperatura pracy: -30 °C do 60 °C; zasilanie: 12 VDC ± 25% PoE: 802.3at, Class 4; pobór mocy: 12 VDC,1.08 A, max. 13 W PoE: (802.3at, 42.5 V to 57 V ), 0.36 A to 0.27 A, max. 15 W; obudowa aluminiowa; wymiary 308.5 × 97.9 × 93 mm (12.2" × 3.9" × 3.7"); waga bez opakowania 1390 g; IP67 (IEC 60529-2013), IK10 (IEC 62262: 2002) | 1920
DS-2CD2663G2-IZS(2.8-12mm) |  | 311316090 | 2688 × 1520, Trzy strumienie, H.265/H.264; BLC, 3D DNR;Slot na kartę pamieęci 256GB, , wejścia wyjścia alarmowe Trzy strumienie Podstawowe zdarzenia: Detekcja ruchu, sabotaż, wyjątki; Zdarzenia Inteligentne przekroczenie lini, detekcja intruza, Wymiary | 1978
DS-2CD2683G2-IZS(2.8-12mm) |  | 311316091 | Kamera IP Hikvision Acusense w obudowie typu Bullet, rozdzielczość 8 MP (3840 x 2160@30 kl/s), przetwornik: 1/2.8” Progressive Scan CMOS, czułość: Kolor: 0.005 lux @(F1.6, AGC ON), 0 lux z IR, zasięg IR do 60m, dzień/noc ICR, obiektyw zmiennoogniskowy : 2.8mm do 12mm/F1.6: HFOV 108° do 33°, VFOV 56° do 17°, DFOV: 131° do 35° , Kompresja: H.265+/H.265/H.264+/H.264/MJPEG, trzy strumienie, WDR: 120dB, 3D DNR, BLC, HLC, Stopień ochrony: IP67, IK10, ROI: 1 obszar, Tryb korytarzowy, Ochrona obwodowa: detekcja przekroczenia linii, detekcja intruza, Wyzwalanie alarmu: Detekcja ruchu, sabotaż, wyjątki, wykrywanie twarzy, 3-osiowa regulacja położenia, przycisk reset, Wbudowany slot na kartę microSD do 256GB, Audio I/O 1/1; Alarm I/O 1/1, Temperatura pracy: -30°C do +60°C, Wymiary: 308.5 mm × 97.9 mm x 93 mm, Zasilanie 12VDC ± 25% /PoE 802.3 at klas 4, Waga 1385 g. | 2580
DS-2CD2723G2-IZS(2.8-12mm)(D) |  | 311319868 | Kamera IP typu dome 2MP, AcuSense, 1/2.8" Progressive Scan CMOS; min. oświetlenie: Kolor: 0.005 Lux @ (F1.6, AGC ON), Cz/B: 0 Lux dla IR, WDR 120dB, Obiektyw 2.8-12 mm, HFOV: 107° do 32°, VFOV 55° do 18°, DFOV 130° do 36°; Zasięg IR do 40m, oświetlacz smart, maks. rozdzielczość 1920 × 1080, trzy strumienie, kompresja wideo H.265/H.264/H.265+/H.264+; Pamięć masowa: slot na kartę MicroSD/SDHC/SDXC (256 GB), lokalna pamięć, NAS (NFS, SMB/CIFS), (ANR); Obraz: BLC, HLC, 3D DNR, tryb korytarzowy; Zdarzenia podstawowe, zdarzenia smart (Detekcja przekroczenia linii, detekcja wtargnięcia z klasyfikacją obiektu człowiek/pojazd), detekcja twarzy; Wbudowane wej./wyj. alarmowe: 1/1, wej./wyj. audio: 1/1. Temp pracy -30 °C do 60 °C; Zasilanie: 12 VDC ± 25%, ochrona przed odwrotną polaryzacją, PoE: 802.3af, Class 3; Wymiary: Ø 153.3 mm × 111.6 mm; Waga: 880 g, IP67, IK10. | 1856
DS-2CD2743G2-IZS(2.8-12mm)(BLACK) |  | 311314712 | Kamera kopułowa w kolorze czarnym, 4MP, AcuSense, 1/3" Progressive Scan CMOS, Min. Oświetlenie Kolor:0.005 Lux @ (F1.6, AGC ON), 0 Lux dla wł. IR, Obiektyw: 2.8 do 12 mm, horizontal FOV 95.8° do 29.2°, vertical FOV 50.6° do 16.4°, diagonal FOV 114.6° do 33.4°, Zasięg IR do 40m, rozdzielczość 2688 × 1520, H.265/H.264/H.264+/H.265+, BLC, HLC, 3D DNR, 120 dB WDR, tryb korytarzowy, trzy strumienie, slot na kartę do 256GB, Zdarzenia podstawowe; detekcja twarzy, ochrona perymetryczna; Temp pracy -30 °C do 60 °C; Zasilanie 12 VDC ± 25%, reverse polarity protection PoE: 802.3af, Class 3; Wymiary kamery Ø 153.3 × 111.6 mm; Waga 880 g, IP67 (IEC 60529-2013), IK10 (IEC 62262:2002); model z oznaczeniem –S: 1/1 wejście/wyjście audio; 1/1 wejście /wyście alarmowe | 2016
DS-2CD2743G2-IZS(2.8-12mm) |  | 311313608 | Kamera IP 4MP EXIR zmiennogniskowa dome; przetwornik 1/2.8″ Progressive Scan CMOS; min oświetlenie kolor: 0.005 Lux @ (F1.6, AGC ON), 0 Lux with IR; migawka 1/3 s do 1/100,000 s; wolna migawka; P/N; WDR 120dB; obiektyw 2.8 do 12 mm, hFOV 106.6° do 31.7°, vFOV 54.7° do 17.7°, dFOV 130.3° do 36.4°; apertura F1.6; Zasięg IR do 40m, dł fali 850nm; max rozdzielczość 2688 × 1520; strumień główny 50Hz: 25 fps (2688 × 1520, 1920 × 1080, 1280 × 720) 60Hz: 30 fps (2688 × 1520, 1920 × 1080, 1280 × 720); kompresja video H.265/H.264/H.264+/H.265+; ROI 1 region; jednoczesny podgląd na żywo do 6 kanałów; API Open Network Video Interface (Profile S, Profile G), ISAPI, SDK; Protokoły TCP/IP, ICMP, HTTP, HTTPS, FTP, DHCP, DNS, DDNS, RTP, RTSP, NTP, UPnP, SMTP, IGMP, 802.1X, QoS, IPv6, UDP, Bonjour, SSL/TLS, PPPoE; wbudowany slot na kartę SD 256GB, SDHC, SDXC, NAS(NSF, SMB/CIFS),ANR; przełącznik dzień/noc: dzień, noc, auto, harmonogram; poprawa obrazu BLC, HLC, 3D DNR; zmiana parametrów obrazu; ustawienia obrazu: tryb korytarzowy, odbicie lustrzane,maski prywatności, nasycenie, jasność, kontrast, ostrość, wzmocnienie, balans bieli; Audio: 1 wejście 1 wyjście; alarm 1 wejście 1 wyjście; interfejs komunikacyjny 1 RJ45 10M/100M self-adaptive Ethernet port; Zdarzenia: wykrycie ruchu człowiek/pojazd; sabotaż, wyjątek, przekroczenie linii, wtargnięcie; Detekcja twarzy; Temperatura pracy -30 °C do 60 °C; zasilanie 12 VDC ± 25%, ochrona przed odwrotną polaryzacją PoE: 802.3af, Class 3; pobór mocy 12 VDC, 0.88 A, max. 10.5 W PoE: (802.3af, 36 V do 57 V), 0.35 A do 0.22 A, max. 12.5 W; obudowa: metal i plastik; wymiary Ø153.3 × 111.6 mm; waga bez opakowania 880 g; IP67 (IEC 60529-2013), IK10 (IEC 62262:2002) | 1920
DS-2CD2763G2-IZS(2.8-12mm) |  | 311316145 | 2688 × 1520, Trzy strumienie, H.265/H.264; BLC, 3D DNR;Slot na kartę pamieęci 256GB, wejścia wyjścia alarmowe Trzy strumienie Podstawowe zdarzenia: Detekcja ruchu, sabotaż, wyjątki; Zdarzenia Inteligentne przekroczenie lini, detekcja intruza, Wymiary | 1978
DS-2CD2783G2-IZS(2.8-12mm) |  | 311316146 | Kamera IP Hikvision Acusense w obudowie kopułowej, rozdzielczość 8 MP (3840 x 2160@30 kl/s), przetwornik: 1/2.8” Progressive Scan CMOS, czułość: Kolor: 0.005 lux @(F1.6, AGC ON), 0 lux z IR, zasięg IR do 40m, dzień/noc ICR,obiektyw zmiennoogniskowy : 2.8mm do 12mm/F1.6: HFOV 108° do 30°, VFOV 56° do 17°, DFOV: 131° do 35° , Kompresja: H.265+/H.265/H.264+/H.264/MJPEG, trzy strumienie, WDR: 120dB, 3D DNR, BLC, HLC, Stopień ochrony: IP67, IK10, ROI: 1 obszar, Tryb korytarzowy, Ochrona obwodowa: detekcja przekroczenia linii, detekcja intruza, Wyzwalanie alarmu: Detekcja ruchu, sabotaż, wyjątki, wykrywanie twarzy, 3-osiowa regulacja położenia, przycisk reset, Wbudowany slot na kartę microSD do 256GB, Audio I/O 1/1; Alarm I/O 1/1, Temperatura pracy: -30°C do +60°C, Wymiary: 153.3 mm × 111.6 mm, Zasilanie 12VDC ± 25% /PoE 802.3 af klas 3, Waga 885g. | 2515
DS-2CD2E23G2-U(2.8mm) |  | 311317000 | Kamera podsufitowa mini kopułka AcuSense, przetwornik: 1/2.8″ Progressive Scan CMOS; rozdzielczość 1920 × 1080. Min. Oświetlenie: Kolor 0.005 Lux @ (F1.6, AGC ON); Obiektyw: 2.8 mm, horizontal FOV 107°, vertical FOV 57°, diagonal FOV 128°; trzy strumienie; H.265/H.264/H.264+/H.265+; Pamięć masowa: NAS (NFS, SMB/CIFS), (ANR) Obraz: WDR 120 dB, BLC, HLC, 3D DNR, tryb korytarzowy; Wbudowany mikrofon, wbudowany slot na kartę pamięci do 256GB; Podstawowe zdarzenia: detekcja ruchu (klasyfikacja człowiek/pojazd), sabotaż, wyjątki; detekcja twarzy; funkcje deeplearning (ochrona perymetryczna); Zasilanie: 12 VDC ± 25%, 0.25 A, max. 3 W, two-core terminal block; PoE: (802.3af, 36 V do 57 V), Class 3, 0.11 A do 0.07 A, max. 4 W ;Wymiary Ø93.9 × 117.5 mm; Waga 155g; Temp.pracy -10 °C do 50 °C; | 977
DS-2CD2E43G2-U(2.8mm) |  | 311317004 | Kamera podsufitowa mini kopułka AcuSense, przetwornik: 1/3″ Progressive Scan CMOS; rozdzielczość 2688 × 1520. Min. Oświetlenie: Kolor 0.005 Lux @ (F1.6, AGC ON); Obiektyw: 2.8 mm, horizontal FOV 103°, vertical FOV 55°, diagonal FOV 122°; trzy strumienie; H.265/H.264/H.264+/H.265+; Pamięć masowa: NAS (NFS, SMB/CIFS), (ANR) Obraz: WDR 120 dB, BLC, HLC, 3D DNR, tryb korytarzowy; Wbudowany mikrofon, wbudowany slot na kartę pamięci do 256GB; Podstawowe zdarzenia: detekcja ruchu (klasyfikacja człowiek/pojazd), sabotaż, wyjątki; detekcja twarzy; funkcje deeplearning (ochrona perymetryczna); Zasilanie: 12 VDC ± 25%, 0.27 A, max. 3.2 W, two-core terminal block; PoE: (802.3af, 36 V do 57 V), Class 3, 0.12 A do 0.07 A, max. 4.2 W ;Wymiary Ø93.9 × 117.5 mm; Waga 155g; Temp.pracy -10 °C do 50 °C; | 1018
DS-2CD2H23G2-IZS(2.8-12mm) |  | 311313533 | Kamera IP 2mP EXIR zmiennoogniskowa turret; przetwornik 1/2.8″ Progressive Scan CMOS; min oświetlenie kolor: 0.005 Lux @ (F1.6, AGC ON), 0 Lux z wł. IR; migawka 1/3 s do 1/100,000 s; wolna migawka; P/N; WDR 120dB; obiektyw 2.8 to 12 mm, hFOV 106.6° do 31.7°, vFOV 54.7° do 17.7°, dFOV 130.3° do 36.4°; Apertura F1.6; IR do 40m dł fali 850nm; max rozdzielczość: 1920 × 1080; strumień główny 50Hz: 25 fps (1920 × 1080, 1280 × 720) 60Hz: 30 fps (1920 × 1080, 1280 × 720). kompresja video H.265/H.264/H.264+/H.265+; ROI 1 region; jednoczesny podgląd na żywo do 6 kanałów; API Open Network Video Interface (Profile S, Profile G), ISAPI, SDK; protokoły TCP/IP, ICMP, HTTP, HTTPS, FTP, DHCP, DNS, DDNS, RTP, RTSP, NTP, UPnP, SMTP, IGMP, 802.1X, QoS, IPv6, UDP, Bonjour, SSL/TLS, PPPoE; wbudowany slot na kartę SD/SDHC/SDXC 256GB, NAS(NSF/CIFS)ANR; przełącznik dzień/noc: dzień, noc, auto, harmonogram; Poprawa obrazu: BLC, HLC, 3D DNR; Zmiana parametrów obrazu: tak; ustawienia obrazu: tryb korytarzowy, odbicie lustrzane,maski prywatności, nasycenie, jasność, kontrast, ostrość, wzmocnienie, balans bieli; Audio: 1 wejście 1 wyjście; alarm 1 wejście 1 wyjście; interfejs komunikacyjny 1 RJ45 10M/100M self-adaptive Ethernet port; Zdarzenia: wykrycie ruchu człowiek/pojazd; sabotaż, wyjątek, przekroczenie linii, wtargnięcie; Detekcja twarzy; Temperatura pracy -30 °C do 60 °C ; zasilanie 12 VDC ± 25%, ochrona przed odwtorną polaryzacją PoE: 802.3af, Class 3; pobór mocy 12 VDC, 0.92 A, max. 11 W PoE: (802.3af, 36 V do 57 V), 0.35 A do 0.22 A, max. 12.5 W; wymiary Ø138.3 × 126 mm ; waga bez opakowania Approx. 830 g ; IP67 (IEC 60529-2013), IK10 (IEC 62262: 2002) | 1694
DS-2CD2H43G2-IZS(2.8-12mm) |  | 311314029 | Kamera IP 4MP EXIR zmiennoogniskowa turret; przetwornik 1/3″ Progressive Scan CMOS; min oświetlenie kolor: 0.005 Lux @ (F1.6, AGC ON), 0 Lux z wł. IR; migawka 1/3 s do 1/100,000 s; wolna migawka; P/N; WDR 120dB; obiektyw 2.8 to 12 mm, hFOV 95.8° to 29.2°, vFOV 50.6° to 16.4°, dFOV 114.6° to 33.4°; Apertura F1.6; IR do 40m dł fali 850nm; max rozdzielczość: 2688 × 1520; strumień główny 50Hz: 25fps (2688 × 1520, 1920 × 1080, 1280 × 720) 60Hz: 30fps (2688 × 1520, 1920 × 1080, 1280 × 720); kompresja video H.265/H.264/H.264+/H.265+; ROI 1 region; jednoczesny podgląd na żywo do 6 kanałów; API Open Network Video Interface (Profile S, Profile G), ISAPI, SDK; protokoły TCP/IP, ICMP, HTTP, HTTPS, FTP, DHCP, DNS, DDNS, RTP, RTSP, NTP, UPnP, SMTP, IGMP, 802.1X, QoS, IPv6, UDP, Bonjour, SSL/TLS, PPPoE; wbudowany slot na kartę SD/SDHC/SDXC 256GB, NAS(NSF/CIFS)ANR; przełącznik dzień/noc: dzień, noc, auto, harmonogram; Poprawa obrazu: BLC, HLC, 3D DNR; Zmiana parametrów obrazu: tak; ustawienia obrazu: tryb korytarzowy, odbicie lustrzane,maski prywatności, nasycenie, jasność, kontrast, ostrość, wzmocnienie, balans bieli; Audio: 1 wejście 1 wyjście; alarm 1 wejście 1 wyjście; interfejs komunikacyjny 1 RJ45 10M/100M self-adaptive Ethernet port; Zdarzenia: wykrycie ruchu człowiek/pojazd; sabotaż, wyjątek, przekroczenie linii, wtargnięcie; Detekcja twarzy; Temperatura pracy -30 °C do 60 °C ; zasilanie 12 VDC ± 25%, ochrona przed odwrotną polaryzacją PoE: 802.3af, Class 3; pobór mocy 12 VDC, 0.92 A, max. 11 W PoE: (802.3af, 36 V do 57 V), 0.35 A do 0.22 A, max. 12.5 W; wymiary Ø138.3 × 126 mm ; waga bez opakowania Approx. 830 g ; IP67 (IEC 60529-2013), IK10 (IEC 62262: 2002) | 1756
DS-2CD2H63G2-IZS(2.8-12mm) |  | 311316080 | Kamera IP Hikvision Acusense w obudowie turret, rozdzielczość 6 MP (3200 x 1800@30 kl/s), przetwornik: 1/2.8” Progressive Scan CMOS, czułość: Kolor: 0.005 lux @(F1.6, AGC ON), 0 lux z IR, zasięg IR do 40m, dzień/noc ICR,obiektyw zmiennoogniskowy : 2.8mm do 12mm/F1.6: HFOV 106° do 32°, VFOV 55° do 18°, DFOV: 129° do 36° , Kompresja: H.265+/H.265/H.264+/H.264/MJPEG, trzy strumienie, WDR: 120dB, 3D DNR, BLC, HLC, Stopień ochrony: IP67, IK10, ROI: 1 obszar, Tryb korytarzowy, Ochrona obwodowa: detekcja przekroczenia linii, detekcja intruza, Wyzwalanie alarmu: Detekcja ruchu, sabotaż, wyjątki, wykrywanie twarzy, 3-osiowa regulacja położenia, przycisk reset, Wbudowany slot na kartę microSD do 256GB, Audio I/O 1/1; Alarm I/O 1/1, Temperatura pracy: -30°C do +60°C, Wymiary: 138.3 mm × 126 mm, Zasilanie 12VDC ± 25%/ PoE 802.3 af klas 3, Waga 830g. | 1808
DS-2CD2H83G2-IZS(2.8-12mm) |  | 311316081 | Kamera IP Hikvision Acusense w obudowie turret, rozdzielczość 8 MP (3840 x 2160@30 kl/s), przetwornik: 1/2.8” Progressive Scan CMOS, czułość: Kolor: 0.005 lux @(F1.6, AGC ON), 0 lux z IR, zasięg IR do 40m, dzień/noc ICR,obiektyw zmiennoogniskowy : 2.8mm do 12mm/F1.6: HFOV 108° do 30°, VFOV 56° do 17°, DFOV: 131° do 35° , Kompresja: H.265+/H.265/H.264+/H.264/MJPEG, trzy strumienie, WDR: 120dB, 3D DNR, BLC, HLC, Stopień ochrony: IP67, IK10, ROI: 1 obszar, Tryb korytarzowy, Ochrona obwodowa: detekcja przekroczenia linii, detekcja intruza, Wyzwalanie alarmu: Detekcja ruchu, sabotaż, wyjątki, wykrywanie twarzy, 3-osiowa regulacja położenia, przycisk reset, Wbudowany slot na kartę microSD do 256GB, Audio I/O 1/1; Alarm I/O 1/1, Temperatura pracy: -30°C do +60°C, Wymiary: 138.3 mm × 126 mm, Zasilanie 12VDC ± 25%/ PoE 802.3 af klas 3, 830g | 2320
DS-2CD2T23G2-2I(2.8mm)(D) |  | 311319759 | Kamera IP typu bullet 2MP, AcuSense, 1/2.8" Progressive Scan CMOS; min. oświetlenie: Kolor: 0.005 Lux @ (F1.6, AGC ON), Cz/B: 0 Lux dla IR, WDR 120dB, Obiektyw 2.8-12 mm, HFOV: 107°, VFOV 57°, DFOV 127°; Zasięg IR do 60m, oświetlacz smart, maks. rozdzielczość 1920 × 1080, trzy strumienie, kompresja wideo H.265/H.264/H.265+/H.264+; Pamięć masowa: slot na kartę MicroSD/SDHC/SDXC (256 GB), lokalna pamięć, NAS (NFS, SMB/CIFS), (ANR); Obraz: BLC, HLC, 3D DNR, tryb korytarzowy; Zdarzenia podstawowe, zdarzenia smart (Detekcja przekroczenia linii, detekcja wtargnięcia z klasyfikacją obiektu człowiek/pojazd), detekcja twarzy; Wbudowane wej./wyj. alarmowe: 1/1, wej./wyj. audio: 1/1. Temp pracy -30 °C do 60 °C; Zasilanie: 12 VDC ± 25%, ochrona przed odwrotną polaryzacją, PoE: 802.3af, Class 3; Wymiary: 289 mm × 93.1 mm × 91.2 mm; Waga: 1100 g, IP67. Model z oznaczeniem -2I: oświetlacz IR do 60m; -4I: oświetlacz IR do 80m. | 1025
DS-2CD2T23G2-2I(4mm)(D) |  | 311319760 | Kamera 2MP EXIR bullet stałoogniskowa; przetwornik 1/2.8″ Progressive Scan CMOS ; min oświetlenie kolor: 0.005 Lux @ (F1.6, AGC ON), 0 Lux z wł. IR; migawka 1/3 s do 1/100,000 s; wolna migawka; P/N; WDR 120dB; obiektyw: 4 mm, hFOV 87°, vFOV 46°, dFOV 104°; apertura F1.6; IR zasięg 60m dł fali 850nm; max rozdzielczość 1920 × 1080; główny strumień 50Hz: 25 fps (1920 × 1080, 1280 × 720) 60Hz: 30 fps (1920 × 1080, 1280 × 720); kompresja video : H.265/H.264/H.264+/H.265+; ROI 1 region; jednoczesny podgląd na żywo do 6 kanałów; API Open Network Video Interface (Profile S, Profile G), ISAPI, SDK; protokoły TCP/IP, ICMP, HTTP, HTTPS, FTP, DHCP, DNS, DDNS, RTP, RTSP, NTP, UPnP, SMTP, IGMP, 802.1X, QoS, IPv6, UDP, Bonjour, SSL/TLS, PPPoE; wbudowany slot na kartę SD/SDHC/SDXC 256GB, NAS(SMB/CIFS), ANR; przełącznik dzień/noc: dzień, noc, auto, harmonogram; poprawa obrazu BLC, HLC, 3D DNR; zmiana parametrów obrazu; ustawienia obrazu: tryb korytarzowy, odbicie lustrzane,maski prywatności, nasycenie, jasność, kontrast, ostrość, wzmocnienie, balans bieli; Audio: 1 wejście 1 wyjście; alarm 1 wejście 1 wyjście; interfejs komunikacyjny 1 RJ45 10M/100M self-adaptive Ethernet port; Zdarzenia: wykrycie ruchu człowiek/pojazd; sabotaż, wyjątek, przekroczenie linii, wtargnięcie; Detekcja twarzy; Temperatura pracy -30 °C do 60 °C; zasilanie 12 VDC ± 25%, ochrona przed odwrotną polaryzacją PoE: 802.3af, Class 3; pobór mocy 12 VDC, 0.71 A, max. 8.5 W PoE (802.3af, 36 V do 57 V), 0.27 A to 0.17 A, max. 9.5 W; materiał: obudowa aluminiowa, plastikowe osłonki; wymiary Ø105 × 293 mm; waga bez opakowania 1070g; IP67 (IEC 60529-2013) | 1025
DS-2CD2T23G2-4I(2.8mm)(D) |  | 311319768 | Kamera IP typu bullet 2MP, AcuSense, 1/2.8" Progressive Scan CMOS; min. oświetlenie: Kolor: 0.005 Lux @ (F1.6, AGC ON), Cz/B: 0 Lux dla IR, WDR 120dB, Obiektyw 2.8-12 mm, HFOV: 107°, VFOV 57°, DFOV 127°; Zasięg IR do 80m, oświetlacz smart, maks. rozdzielczość 1920 × 1080, trzy strumienie, kompresja wideo H.265/H.264/H.265+/H.264+; Pamięć masowa: slot na kartę MicroSD/SDHC/SDXC (256 GB), lokalna pamięć, NAS (NFS, SMB/CIFS), (ANR); Obraz: BLC, HLC, 3D DNR, tryb korytarzowy; Zdarzenia podstawowe, zdarzenia smart (Detekcja przekroczenia linii, detekcja wtargnięcia z klasyfikacją obiektu człowiek/pojazd), detekcja twarzy; Wbudowane wej./wyj. alarmowe: 1/1, wej./wyj. audio: 1/1. Temp pracy -30 °C do 60 °C; Zasilanie: 12 VDC ± 25%, ochrona przed odwrotną polaryzacją, PoE: 802.3af, Class 3; Wymiary: 289 mm × 93.1 mm × 91.2 mm; Waga: 1100 g, IP67. Model z oznaczeniem -2I: oświetlacz IR do 60m; -4I: oświetlacz IR do 80m. | 1070
DS-2CD2T23G2-4I(4mm)(D) |  | 311319769 | Kamera 2MP EXIR bullet stałoogniskowa; przetwornik 1/2.8″ Progressive Scan CMOS ; min oświetlenie kolor: 0.005 Lux @ (F1.6, AGC ON), 0 Lux z wł. IR; migawka 1/3 s do 1/100,000 s; wolna migawka; P/N; WDR 120dB; obiektyw: 2.8 mm, hFOV 107°, vFOV 57°, dFOV 127°; apertura F1.6; IR zasięg 80m dł fali 850nm; max rozdzielczość 1920 × 1080; główny strumień 50Hz: 25 fps (1920 × 1080, 1280 × 720) 60Hz: 30 fps (1920 × 1080, 1280 × 720); kompresja video : H.265/H.264/H.264+/H.265+; ROI 1 region; jednoczesny podgląd na żywo do 6 kanałów; API Open Network Video Interface (Profile S, Profile G), ISAPI, SDK; protokoły TCP/IP, ICMP, HTTP, HTTPS, FTP, DHCP, DNS, DDNS, RTP, RTSP, NTP, UPnP, SMTP, IGMP, 802.1X, QoS, IPv6, UDP, Bonjour, SSL/TLS, PPPoE; wbudowany slot na kartę SD/SDHC/SDXC 256GB, NAS(SMB/CIFS), ANR; przełącznik dzień/noc: dzień, noc, auto, harmonogram; poprawa obrazu BLC, HLC, 3D DNR; zmiana parametrów obrazu; ustawienia obrazu: tryb korytarzowy, odbicie lustrzane,maski prywatności, nasycenie, jasność, kontrast, ostrość, wzmocnienie, balans bieli; Audio: 1 wejście 1 wyjście; alarm 1 wejście 1 wyjście; interfejs komunikacyjny 1 RJ45 10M/100M self-adaptive Ethernet port; Zdarzenia: wykrycie ruchu człowiek/pojazd; sabotaż, wyjątek, przekroczenie linii, wtargnięcie; Detekcja twarzy; Temperatura pracy -30 °C do 60 °C; zasilanie 12 VDC ± 25%, ochrona przed odwrotną polaryzacją PoE: 802.3af, Class 3; pobór mocy 12 VDC, 1.0 A, max. 11.5 W PoE (802.3af, 36 V do 57 V), 0.35 A do 0.22 A, max. 12.5 W; materiał: obudowa aluminiowa, plastikowe osłonki; wymiary Ø105 × 293 mm; waga bez opakowania 1070g; IP67 (IEC 60529-2013) | 1070
DS-2CD2T43G2-2I(2.8mm) |  | 311313637 | Kamera 4MP EXIR bullet stałoogniskowa; przetwornik 1/3″ Progressive Scan CMOS ; min oświetlenie kolor: 0.005 Lux @ (F1.6, AGC ON), 0 Lux z wł. IR; migawka 1/3 s do 1/100,000 s; wolna migawka; P/N; WDR 120dB; obiektyw: 2.8 mm, hFOV 103°, vFOV 55°, dFOV 122°; apertura F1.6; IR zasięg 60m dł fali 850nm; max rozdzielczość 2688 × 1520; główny strumień50Hz: 25 fps (2688 × 1520, 1920 × 1080, 1280 × 720) 60Hz: 30 fps (2688 × 1520, 1920 × 1080, 1280 × 720); kompresja video : H.265/H.264/H.264+/H.265+; ROI 1 region; jednoczesny podgląd na żywo do 6 kanałów; API Open Network Video Interface (Profile S, Profile G), ISAPI, SDK; protokoły TCP/IP, ICMP, HTTP, HTTPS, FTP, DHCP, DNS, DDNS, RTP, RTSP, NTP, UPnP, SMTP, IGMP, 802.1X, QoS, IPv6, UDP, Bonjour, SSL/TLS, PPPoE; wbudowany slot na kartę SD/SDHC/SDXC 256GB, NAS(SMB/CIFS), ANR; przełącznik dzień/noc: dzień, noc, auto, harmonogram; poprawa obrazu BLC, HLC, 3D DNR; zmiana parametrów obrazu; ustawienia obrazu: tryb korytarzowy, odbicie lustrzane,maski prywatności, nasycenie, jasność, kontrast, ostrość, wzmocnienie, balans bieli; Audio: 1 wejście 1 wyjście; alarm 1 wejście 1 wyjście; interfejs komunikacyjny 1 RJ45 10M/100M self-adaptive Ethernet port; Zdarzenia: wykrycie ruchu człowiek/pojazd; sabotaż, wyjątek, przekroczenie linii, wtargnięcie; Detekcja twarzy; Temperatura pracy -30 °C do 60 °C; zasilanie 12 VDC ± 25%, ochrona przed odwrotną polaryzacją PoE: 802.3af, Class 3; pobór mocy 12 VDC, 0.71 A, max. 8.5 W PoE (802.3af, 36 V do 57 V), 0.27 A do 0.17 A, max. 9.5 W; materiał: obudowa aluminiowa, plastikowe osłonki; wymiary Ø105 × 293 mm; waga bez opakowania 1070g; IP67 (IEC 60529-2013) | 1051
DS-2CD2T43G2-2I(4mm) |  | 311313638 | Kamera 4MP EXIR bullet stałoogniskowa; przetwornik 1/3″ Progressive Scan CMOS ; min oświetlenie kolor: 0.005 Lux @ (F1.6, AGC ON), 0 Lux z wł. IR; migawka 1/3 s do 1/100,000 s; wolna migawka; P/N; WDR 120dB; obiektyw: 4 mm, hFOV 84°, vFOV 45°, dFOV 100°; apertura F1.6; IR zasięg 60m dł fali 850nm; max rozdzielczość 2688 × 1520; główny strumień50Hz: 25 fps (2688 × 1520, 1920 × 1080, 1280 × 720) 60Hz: 30 fps (2688 × 1520, 1920 × 1080, 1280 × 720); kompresja video : H.265/H.264/H.264+/H.265+; ROI 1 region; jednoczesny podgląd na żywo do 6 kanałów; API Open Network Video Interface (Profile S, Profile G), ISAPI, SDK; protokoły TCP/IP, ICMP, HTTP, HTTPS, FTP, DHCP, DNS, DDNS, RTP, RTSP, NTP, UPnP, SMTP, IGMP, 802.1X, QoS, IPv6, UDP, Bonjour, SSL/TLS, PPPoE; wbudowany slot na kartę SD/SDHC/SDXC 256GB, NAS(SMB/CIFS), ANR; przełącznik dzień/noc: dzień, noc, auto, harmonogram; poprawa obrazu BLC, HLC, 3D DNR; zmiana parametrów obrazu; ustawienia obrazu: tryb korytarzowy, odbicie lustrzane,maski prywatności, nasycenie, jasność, kontrast, ostrość, wzmocnienie, balans bieli; Audio: 1 wejście 1 wyjście; alarm 1 wejście 1 wyjście; interfejs komunikacyjny 1 RJ45 10M/100M self-adaptive Ethernet port; Zdarzenia: wykrycie ruchu człowiek/pojazd; sabotaż, wyjątek, przekroczenie linii, wtargnięcie; Detekcja twarzy; Temperatura pracy -30 °C do 60 °C; zasilanie 12 VDC ± 25%, ochrona przed odwrotną polaryzacją PoE: 802.3af, Class 3; pobór mocy 12 VDC, 0.71 A, max. 8.5 W PoE (802.3af, 36 V do 57 V), 0.27 A to 0.17 A, max. 9.5 W; materiał: obudowa aluminiowa, plastikowe osłonki; wymiary Ø105 × 293 mm; waga bez opakowania 1070g; IP67 (IEC 60529-2013) | 1051
DS-2CD2T43G2-4I(2.8mm) |  | 311313640 | Kamera 4MP EXIR bullet stałoogniskowa; przetwornik 1/3″ Progressive Scan CMOS ; min oświetlenie kolor: 0.005 Lux @ (F1.6, AGC ON), 0 Lux z wł. IR; migawka 1/3 s do 1/100,000 s; wolna migawka; P/N; WDR 120dB; obiektyw: 2.8 mm, hFOV 103°, vFOV 55°, dFOV 122°; apertura F1.6; IR zasięg 80m dł fali 850nm; max rozdzielczość 2688 × 1520; główny strumień50Hz: 25 fps (2688 × 1520, 1920 × 1080, 1280 × 720) 60Hz: 30 fps (2688 × 1520, 1920 × 1080, 1280 × 720); kompresja video : H.265/H.264/H.264+/H.265+; ROI 1 region; jednoczesny podgląd na żywo do 6 kanałów; API Open Network Video Interface (Profile S, Profile G), ISAPI, SDK; protokoły TCP/IP, ICMP, HTTP, HTTPS, FTP, DHCP, DNS, DDNS, RTP, RTSP, NTP, UPnP, SMTP, IGMP, 802.1X, QoS, IPv6, UDP, Bonjour, SSL/TLS, PPPoE; wbudowany slot na kartę SD/SDHC/SDXC 256GB, NAS(SMB/CIFS), ANR; przełącznik dzień/noc: dzień, noc, auto, harmonogram; poprawa obrazu BLC, HLC, 3D DNR; zmiana parametrów obrazu; ustawienia obrazu: tryb korytarzowy, odbicie lustrzane,maski prywatności, nasycenie, jasność, kontrast, ostrość, wzmocnienie, balans bieli; Audio: 1 wejście 1 wyjście; alarm 1 wejście 1 wyjście; interfejs komunikacyjny 1 RJ45 10M/100M self-adaptive Ethernet port; Zdarzenia: wykrycie ruchu człowiek/pojazd; sabotaż, wyjątek, przekroczenie linii, wtargnięcie; Detekcja twarzy; Temperatura pracy -30 °C do 60 °C; zasilanie 12 VDC ± 25%, ochrona przed odwrotną polaryzacją PoE: 802.3af, Class 3; pobór mocy 12 VDC, 1.0 A, amx. 11.5 W PoE (802.3af, 36 V do 57 V), 0.35 A do 0.22 A, max. 12.5 W; materiał: obudowa aluminiowa, plastikowe osłonki; wymiary Ø105 × 293 mm; waga bez opakowania 1070g; IP67 (IEC 60529-2013) | 1098
DS-2CD2T43G2-4I(4mm) |  | 311313641 | Kamera 4MP EXIR bullet stałoogniskowa; przetwornik 1/3″ Progressive Scan CMOS ; min oświetlenie kolor: 0.005 Lux @ (F1.6, AGC ON), 0 Lux z wł. IR; migawka 1/3 s do 1/100,000 s; wolna migawka; P/N; WDR 120dB; obiektyw: 4 mm, hFOV 84°, vFOV 45°, dFOV 100°; apertura F1.6; IR zasięg 80m dł fali 850nm; max rozdzielczość 2688 × 1520; główny strumień50Hz: 25 fps (2688 × 1520, 1920 × 1080, 1280 × 720) 60Hz: 30 fps (2688 × 1520, 1920 × 1080, 1280 × 720); kompresja video : H.265/H.264/H.264+/H.265+; ROI 1 region; jednoczesny podgląd na żywo do 6 kanałów; API Open Network Video Interface (Profile S, Profile G), ISAPI, SDK; protokoły TCP/IP, ICMP, HTTP, HTTPS, FTP, DHCP, DNS, DDNS, RTP, RTSP, NTP, UPnP, SMTP, IGMP, 802.1X, QoS, IPv6, UDP, Bonjour, SSL/TLS, PPPoE; wbudowany slot na kartę SD/SDHC/SDXC 256GB, NAS(SMB/CIFS), ANR; przełącznik dzień/noc: dzień, noc, auto, harmonogram; poprawa obrazu BLC, HLC, 3D DNR; zmiana parametrów obrazu; ustawienia obrazu: tryb korytarzowy, odbicie lustrzane,maski prywatności, nasycenie, jasność, kontrast, ostrość, wzmocnienie, balans bieli; Audio: 1 wejście 1 wyjście; alarm 1 wejście 1 wyjście; interfejs komunikacyjny 1 RJ45 10M/100M self-adaptive Ethernet port; Zdarzenia: wykrycie ruchu człowiek/pojazd; sabotaż, wyjątek, przekroczenie linii, wtargnięcie; Detekcja twarzy; Temperatura pracy -30 °C do 60 °C; zasilanie 12 VDC ± 25%, ochrona przed odwrotną polaryzacją PoE: 802.3af, Class 3; pobór mocy 12 VDC, 1.0 A, amx. 11.5 W PoE (802.3af, 36 V do 57 V), 0.35 A do 0.22 A, max. 12.5 W; materiał: obudowa aluminiowa, plastikowe osłonki; wymiary Ø105 × 293 mm; waga bez opakowania 1070g; IP67 (IEC 60529-2013) | 1098
DS-2CD2T63G2-2I(2.8mm) |  | 311315970 | 3040 × 1368, dwa strumienie, H.265/H.264; BLC, 3D DNR;Slot na kartę pamieęci 256GB, wbudowany mikrofon oraz głośnik, wejścia wyjścia alarmowe Dwa strumienie Podstawowe zdarzenia: Detekcja ruchu, sabotaż, wyjątki; Zdarzenia Inteligentne przekroczenie lini, detekcja intruza, Wymiary | 1082
DS-2CD2T63G2-2I(4mm) |  | 311315971 | 118.6 mm × 105.1 mm × 306.5 mm Waga: 1400g; Temp. pracy: -30 °C do 60 °C; Zasilanie: 12 VDC ± 25%,PoE: 802.3af, Class 3; IP67 (IEC 60529-2013) | 1082
DS-2CD2T63G2-4I(2.8mm) |  | 311315976 | Kamera IP Hikvision Acusense w obudowie typu bullet, rozdzielczość 6 MP (3200 x 1800@30 kl/s), przetwornik: 1/2.8” Progressive Scan CMOS, czułość: Kolor: 0.005 lux @(F1.6, AGC ON), 0 lux z IR, zasięg IR do 80m, dzień/noc ICR, obiektyw: 2.8mm/F1.6: HFOV 107°, VFOV 57°, DFOV: 128° , Kompresja: H.265+/H.265/H.264+/H.264/MJPEG, trzy strumienie, WDR: 120dB, 3D DNR, BLC, HLC, Stopień ochrony: IP67, ROI: 1 obszar, Tryb korytarzowy, Ochrona obwodowa: detekcja przekroczenia linii, detekcja intruza, Wyzwalanie alarmu: Detekcja ruchu, sabotaż, wyjątki, 3-osiowa regulacja położenia, przycisk reset, Wbudowany slot na kartę microSD do 256GB, Temperatura pracy: -30°C do +60°C, Wymiary: 105mm × 293 mm, Waga: 1065g. Zasilanie 12VDC/PoE 802.3 af. | 1132
DS-2CD2T63G2-4I(4mm) |  | 311315977 | Kamera IP Hikvision Acusense w obudowie typu bullet, rozdzielczość 6 MP (3200 x 1800@30 kl/s), przetwornik: 1/2.8” Progressive Scan CMOS, czułość: Kolor: 0.005 lux @(F1.6, AGC ON), 0 lux z IR, zasięg IR do 80m, dzień/noc ICR, obiektyw:4mm/F1.6: HFOV 87°, VFOV 46°, DFOV: 105° , Kompresja: H.265+/H.265/H.264+/H.264/MJPEG, trzy strumienie, WDR: 120dB, 3D DNR, BLC, HLC, Stopień ochrony: IP67, ROI: 1 obszar, Tryb korytarzowy, Ochrona obwodowa: detekcja przekroczenia linii, detekcja intruza, Wyzwalanie alarmu: Detekcja ruchu, sabotaż, wyjątki, 3-osiowa regulacja położenia, przycisk reset, Wbudowany slot na kartę microSD do 256GB, Temperatura pracy: -30°C do +60°C, Wymiary: 105mm × 293 mm, Waga: 1065g. Zasilanie 12VDC/PoE 802.3 af. | 1132
DS-2CD2T83G2-2I(2.8mm) |  | 311315982 | 3040 × 1368, dwa strumienie, H.265/H.264; BLC, 3D DNR;Slot na kartę pamieęci 256GB, wbudowany mikrofon oraz głośnik, wejścia wyjścia alarmowe Dwa strumienie Podstawowe zdarzenia: Detekcja ruchu, sabotaż, wyjątki; Zdarzenia Inteligentne przekroczenie lini, detekcja intruza, Wymiary | 1449
DS-2CD2T83G2-2I(4mm) |  | 311315983 | 118.6 mm × 105.1 mm × 306.5 mm Waga: 1400g; Temp. pracy: -30 °C do 60 °C; Zasilanie: 12 VDC ± 25%,PoE: 802.3af, Class 3; IP67 (IEC 60529-2013) | 1449
DS-2CD2T83G2-4I(2.8mm) |  | 311315988 | Kamera IP Hikvision Acusense w obudowie typu bullet, rozdzielczość 8 MP (3840 x 2160@30 kl/s), przetwornik: 1/2.8” Progressive Scan CMOS, czułość: Kolor: 0.005 lux @(F1.6, AGC ON), 0 lux z IR, zasięg IR do 80m, dzień/noc ICR, obiektyw: 2.8mm/F1.6: HFOV 107°, VFOV 57°, DFOV: 128° , Kompresja: H.265+/H.265/H.264+/H.264/MJPEG, trzy strumienie, WDR: 120dB, 3D DNR, BLC, HLC, Stopień ochrony: IP67, ROI: 1 obszar, Tryb korytarzowy, Ochrona obwodowa: detekcja przekroczenia linii, detekcja intruza, Wyzwalanie alarmu: Detekcja ruchu, sabotaż, wyjątki, 3-osiowa regulacja położenia, przycisk reset, Wbudowany slot na kartę microSD do 256GB, Temperatura pracy: -30°C do +60°C, Wymiary: 105mm × 293 mm, Waga: 1090g. Zasilanie 12VDC/PoE 802.3 af. | 1513
DS-2CD2T83G2-4I(4mm) |  | 311315989 | Kamera IP Hikvision Acusense w obudowie typu bullet, rozdzielczość 8 MP (3840 x 2160@30 kl/s), przetwornik: 1/2.8” Progressive Scan CMOS, czułość: Kolor: 0.005 lux @(F1.6, AGC ON), 0 lux z IR, zasięg IR do 80m, dzień/noc ICR, obiektyw: 4mm/F1.6: HFOV 87°, VFOV 46°, DFOV: 105° , Kompresja: H.265+/H.265/H.264+/H.264/MJPEG, trzy strumienie, WDR: 120dB, 3D DNR, BLC, HLC, Stopień ochrony: IP67, ROI: 1 obszar, Tryb korytarzowy, Ochrona obwodowa: detekcja przekroczenia linii, detekcja intruza, Wyzwalanie alarmu: Detekcja ruchu, sabotaż, wyjątki, 3-osiowa regulacja położenia, przycisk reset, Wbudowany slot na kartę microSD do 256GB, Temperatura pracy: -30°C do +60°C, Wymiary: 105mm × 293 mm, Waga: 1090g. Zasilanie 12VDC/PoE 802.3 af. | 1513
DS-2CD2345G0P-I(1.68mm) |  | 311309711 | Kamera typu Turret 4MP IR; przetwornik 1/2.7" Progressive Scan CMOS; min. Oświetlenie: Kolor: 0.028 Lux @ (F2.0, AGC ON) ; Cz/B: 0.0028 Lux @ (F2.0, AGC ON), 0 Lux z IR; Obiektyw 1.68 mm, HFOV: 180° , VFOV: 101° , DFOV: 180°; Zasięg IR do 10m; rozdzielczość 2688 × 1520, kompresja H.265+/H.265/H.264+/H.264, Funkcje smart: detekcja przekroczenia linii, detekcja intruza, detekcja pozostawienia/ zabrania przedmiotu, detekcja twarzy, detekcja nagłej zmiany sceny; BLC, HLC, 3D DNR; slot na kartę micro SD/SDHC/SDXC do 256 GB; Zasilanie 12 VDC ± 25%; ochrona przed odwrotną polaryzacją, PoE (802.3at, class 4); Wymiary: Φ 127.3 × 104.1 mm, Waga w przybliżeniu 520g | 1196
DS-2CD2935FWD-I(1.16mm) |  | 300819079 | Kamera IP FishEye Hikvision, rozdzielczość 3MP (max. 2048×1536@30kl/s), przetwornik: 1/2.8” Progressive Scan CMOS, czułość: 0.005Lux@(F1.2, wł. AGC), 0 Lux z IR, zasięg IR do 8m, dzień/noc ICR, wbudowany slot kart pamięci (do 128 GB), obiektyw: 1.16mm/F2.2, kompresja: H.265+/H.265/H.264+/H.264/MJPEG, BLC, WDR 10dB, ROI, 3D DNR, Defog, detekcja przekroczenia linii, detekcja intruza. Wymiary: φ119.9×41.2. Temperatura pracy: -10°C do +50°C. Zasilanie 12VDC/PoE. | 2110
DS-2CD2955FWD-I(1.05mm) |  | 300819082 | Kamera IP FishEye Hikvision, rozdzielczość 5MP (max. 2560×1920@30kl/s), przetwornik: 1/2.5” Progressive Scan CMOS, czułość: 0.01Lux@(F1.2, wł. AGC), 0 Lux z IR, zasięg IR do 8m, dzień/noc ICR, wbudowany slot kart pamięci (do 128 GB), obiektyw: 1.05mm/F2.2, kompresja: H.265+/H.265/H.264+/H.264/MJPEG, BLC, WDR 10dB, ROI, 3D DNR, Defog, detekcja przekroczenia linii, detekcja intruza. Wymiary: φ119.9×41.2. Temperatura pracy: -10°C do +50°C. Zasilanie 12VDC/PoE. | 2444
DS-2CD2955FWD-IS(1.05mm) |  | 300820295 | Kamera IP FishEye Hikvision, rozdzielczość 5MP (max. 2560×1920@30kl/s), przetwornik: 1/2.5” Progressive Scan CMOS, czułość: 0.01Lux@(F1.2, wł. AGC), 0 Lux z IR, zasięg IR do 8m, dzień/noc ICR, wbudowany slot kart pamięci (do 128 GB), obiektyw: 1.05mm/F2.2, kompresja: H.265+/H.265/H.264+/H.264/MJPEG. Kodowanie audio: G.711/G.722.1/G.726/MP2L2. BLC, WDR 10dB, ROI, 3D DNR, Defog, detekcja przekroczenia linii, detekcja intruza. Wej/wyj audio: 1/1. Wej/wyj alarmowe: 1/1. Wymiary: φ119.9×41.2. Temperatura pracy: -10°C do +50°C. Zasilanie 12VDC/PoE. | 2513
DS-2CD2955G0-ISU(1.05mm) |  | 311322801 |  | 2444
DS-2CD2T45G0P-I(1.68mm) |  | 311308434 | Kamera typu Bullet 4MP IR; przetwornik 1/2.7" Progressive Scan CMOS; min. Oświetlenie: 0.028 Lux @ (F2.0, AGC ON), 0 Lux z IR; Obiektyw 1.68 mm, F2.0 HFOV: 180°, VFOV: 101°, DFOV: 180°; Zasięg IR do 20m, dodatkowe światło smart; rozdzielczość 2688 × 1520, kompresja H.265+/H.265/H.264+/H.264, Funkcje smart: detekcja przekroczenia linii, detekcja intruza, detekcja pozostawienia/ zabrania przedmiotu, detekcja twarzy, detekcja nagłej zmiany sceny; BLC, HLC, EIS, zniekształcenie obiektywu,3D DNR; slot na kartę micro SD/SDHC/SDXC do 256 GB; Zasilanie 12 VDC ± 25%; PoE (802.3at, class 4); Waga w przybliżeniu 570g | 1366
DS-2CD2026G2-I(2.8mm)(D) |  | 311319832 | Kamera IP typu bullet 2MP, AcuSense, Powered-by-Darkfighter, 1/2.8" Progressive Scan CMOS; min. oświetlenie: Kolor: 0.002 Lux @ (F1.4, AGC ON), Cz/B: 0 Lux dla IR, WDR 120dB, Obiektyw 2.8 mm, HFOV: 107°, VFOV 57°, DFOV 129°; Zasięg IR do 40m, oświetlacz smart, maks. rozdzielczość 1920 × 1080, trzy strumienie, kompresja wideo H.265/H.264/H.265+/H.264+; Pamięć masowa: slot na kartę MicroSD/SDHC/SDXC (256 GB), lokalna pamięć, NAS (NFS, SMB/CIFS), (ANR); Obraz: BLC, HLC, 3D DNR, tryb korytarzowy; Zdarzenia podstawowe, zdarzenia smart (Detekcja przekroczenia linii, detekcja wtargnięcia, detekcja wejścia w obszar, detekcja wyjścia z obszaru z klasyfikacją obiektu człowiek/pojazd), przechwytywanie twarzy; Temp pracy -30 °C do 60 °C; Zasilanie: 12 VDC ± 25%, ochrona przed odwrotną polaryzacją, PoE: 802.3af, Class 3; Wymiary: Ø 74.4 mm × 179.2 mm; Waga: 500 g, IP67. Model z oznaczeniem -U: wbudowany mikrofon. | 1009
DS-2CD2026G2-IU(2.8mm)(D) |  | 311319835 | Kamera IP typu bullet 2MP, AcuSense, Powered-by-Darkfighter, 1/2.8" Progressive Scan CMOS; min. oświetlenie: Kolor: 0.002 Lux @ (F1.4, AGC ON), Cz/B: 0 Lux dla IR, WDR 120dB, Obiektyw 2.8 mm, HFOV: 107°, VFOV 57°, DFOV 129°; Zasięg IR do 40m, oświetlacz smart, maks. rozdzielczość 1920 × 1080, trzy strumienie, kompresja wideo H.265/H.264/H.265+/H.264+; Pamięć masowa: slot na kartę MicroSD/SDHC/SDXC (256 GB), lokalna pamięć, NAS (NFS, SMB/CIFS), (ANR); Obraz: BLC, HLC, 3D DNR, tryb korytarzowy; Zdarzenia podstawowe, zdarzenia smart (Detekcja przekroczenia linii, detekcja wtargnięcia, detekcja wejścia w obszar, detekcja wyjścia z obszaru z klasyfikacją obiektu człowiek/pojazd), przechwytywanie twarzy; Temp pracy -30 °C do 60 °C; Zasilanie: 12 VDC ± 25%, ochrona przed odwrotną polaryzacją, PoE: 802.3af, Class 3; Wymiary: Ø 74.4 mm × 179.2 mm; Waga: 500 g, IP67. Model z oznaczeniem -U: wbudowany mikrofon. | 1011
DS-2CD2026G2-IU/SL(2.8mm)(D) |  | 311319838 | Kamera IP typu bullet 2MP, AcuSense, Powered-by-Darkfighter, 1/2.8" Progressive Scan CMOS; min. oświetlenie: Kolor: 0.002 Lux @ (F1.4, AGC ON), Cz/B: 0 Lux dla IR, WDR 120dB, Obiektyw 2.8 mm, HFOV: 107°, VFOV 57°, DFOV 129°; Zasięg IR do 40m, oświetlacz smart, maks. rozdzielczość 1920 × 1080, trzy strumienie, kompresja wideo H.265/H.264/H.265+/H.264+; Pamięć masowa: slot na kartę MicroSD/SDHC/SDXC (256 GB), lokalna pamięć, NAS (NFS, SMB/CIFS), (ANR); Obraz: BLC, HLC, 3D DNR, tryb korytarzowy; Zdarzenia podstawowe, zdarzenia smart (Detekcja przekroczenia linii, detekcja wtargnięcia, detekcja wejścia w obszar, detekcja wyjścia z obszaru z klasyfikacją obiektu człowiek/pojazd), przechwytywanie twarzy; Wbudowany mikrofon oraz głośnik, możliwość odstraszanie przy pomocy komunikatów głosowych oraz światła stroboskopowego; Temp pracy -30 °C do 60 °C; Zasilanie: 12 VDC ± 25%, ochrona przed odwrotną polaryzacją, PoE: 802.3af, Class 3; Wymiary: Ø 74.4 mm × 179.2 mm; Waga: 500 g, IP67. | 1079
DS-2CD2046G2-IU(4mm)(C) |  | 311315194 | Kamera typu bullet 4 MP AcuSense, Powered by Darkfighter; Przetwornik: 1/3" Progressive Scan CMOS; Min. Oświetlenie: Kolor 0.003 Lux @ (F1.4, AGC ON), B/w: 0 Lux z IR; WDR: 120 db; Max. Rozdzielczość: 2688 × 1520; Obiektyw 4mm: HFOV: 83°, VFOV: 45°, DFOV: 98°; Zasięg IR do 40 m; Dodatkowe inteligentne oświetlenie; Trzy strumienie; Kompresja dla głównego strumienia: H.265/H.264/H.265+/H.264+; API: Open Network Video Interface (PROFILE S, PROFILE G, PROFILE T), ISAPI, SDK; Wzmocnienie obrazu: BLC, HLC, 3D DNR; Ustawienia obrazu: tryb korytarzowy; Wbudowany mikrofon; Slot na kartę pamięci do 256 GB; Zdarzenia podstawowe, zdarzenia SMART, przechwytywanie twarzy, ochrona perymetryczna; Temperatura pracy: -30 °C do 60 °C; Zasilanie: 12 VDC ± 25%, ochrona przed odwrotną polaryzacją PoE: 802.3af, Class 3; Materiał: Metal; Wymiary: Ø70 mm × 161.7 mm (Ø2.8" × 6.4"); Waga: 485 g (1.1 lb.); Ochrona: IP67 | 1079
DS-2CD2046G2-IU(2.8mm)(C) |  | 311315195 | Kamera typu bullet 4 MP AcuSense, ostrzeżenie świetlne i audio; Przetwornik: 1/3" Progressive Scan CMOS; Min. Oświetlenie: Kolor 0.003 Lux @ (F1.4, AGC ON), B/w: 0 Lux z IR; WDR: 120 db; Max. Rozdzielczość: 2688 × 1520; Obiektyw 2.8 mm: HFOV: 103°, VFOV: 55°, DFOV: 123°; Zasięg IR do 40 m; Dodatkowe inteligentne oświetlenie; Trzy strumienie; Kompresja dla głównego strumienia: H.265/H.264/H.265+/H.264+; API: Open Network Video Interface (PROFILE S, PROFILE G, PROFILE T), ISAPI, SDK; Wzmocnienie obrazu: BLC, HLC, 3D DNR; Ustawienia obrazu: tryb korytarzowy; Wbudowany mikrofon; Slot na kartę pamięci do 256 GB; Zdarzenia podstawowe, zdarzenia SMART, przechwytywanie twarzy, ochrona perymetryczna; Temperatura pracy: -30 °C do 60 °C; Zasilanie: 12 VDC ± 25%, ochrona przed odwrotną polaryzacją PoE: 802.3af, Class 3; Materiał: Metal; Wymiary: Ø70 mm × 161.7 mm (Ø2.8" × 6.4"); Waga: 485 g (1.1 lb.); Ochrona: IP67 | 1079
DS-2CD2046G2-I(4mm)(C) |  | 311315197 | Kamera typu bullet 4 MP AcuSense, ostrzeżenie świetlne i audio; Przetwornik: 1/3" Progressive Scan CMOS; Min. Oświetlenie: Kolor 0.003 Lux @ (F1.4, AGC ON), B/w: 0 Lux z IR; WDR: 120 db; Max. Rozdzielczość: 2688 × 1520; Obiektyw 4mm: HFOV: 83°, VFOV: 45°, DFOV: 98°; Zasięg IR do 40 m; Dodatkowe inteligentne oświetlenie; Trzy strumienie; Kompresja dla głównego strumienia: H.265/H.264/H.265+/H.264+; API: Open Network Video Interface (PROFILE S, PROFILE G, PROFILE T), ISAPI, SDK; Wzmocnienie obrazu: BLC, HLC, 3D DNR; Ustawienia obrazu: tryb korytarzowy; Slot na kartę pamięci do 256 GB; Zdarzenia podstawowe, zdarzenia SMART, przechwytywanie twarzy, ochrona perymetryczna; Temperatura pracy: -30 °C do 60 °C; Zasilanie: 12 VDC ± 25%, ochrona przed odwrotną polaryzacją PoE: 802.3af, Class 3; Materiał: Metal; Wymiary: Ø70 mm × 161.7 mm (Ø2.8" × 6.4"); Waga: 485 g (1.1 lb.); Ochrona: IP67 | 1044
DS-2CD2046G2-I(2.8mm)(C) |  | 311315198 | Kamera typu bullet 4 MP AcuSense, ostrzeżenie świetlne i audio; Przetwornik: 1/3" Progressive Scan CMOS; Min. Oświetlenie: Kolor 0.003 Lux @ (F1.4, AGC ON), B/w: 0 Lux z IR; WDR: 120 db; Max. Rozdzielczość: 2688 × 1520; Obiektyw 2.8 mm: HFOV: 103°, VFOV: 55°, DFOV: 123°; Zasięg IR do 40 m; Dodatkowe inteligentne oświetlenie; Trzy strumienie; Kompresja dla głównego strumienia: H.265/H.264/H.265+/H.264+; API: Open Network Video Interface (PROFILE S, PROFILE G, PROFILE T), ISAPI, SDK; Wzmocnienie obrazu: BLC, HLC, 3D DNR; Ustawienia obrazu: tryb korytarzowy; Slot na kartę pamięci do 256 GB; Zdarzenia podstawowe, zdarzenia SMART, przechwytywanie twarzy, ochrona perymetryczna; Temperatura pracy: -30 °C do 60 °C; Zasilanie: 12 VDC ± 25%, ochrona przed odwrotną polaryzacją PoE: 802.3af, Class 3; Materiał: Metal; Wymiary: Ø70 mm × 161.7 mm (Ø2.8" × 6.4"); Waga: 485 g (1.1 lb.); Ochrona: IP67 | 1044
DS-2CD2046G2-IU(2.8mm)(C)(BLACK) |  | 311316389 | Kamera Bullet w kolorze czarnym 4MP, AcuSense, technologia powered-by-DarkFighter, 1/3" Progressive Scan CMOS; min. oświetlenie: Kolor: 0.003 Lux @ (F1.4, AGC ON), Cz/B: 0 Lux dla IR, WDR 120dB, Obiektyw 2.8mm HFOV 103°, VFOV 55°, DFOV 123°, Zasięg IR do 30m, dodatkowy oświetlacz smart, max. Rozdzielczość 2688 × 1520, trzy strumienie, kompresja wideo H.265/H.264/H.265+/H.264+; Open Network Video Interface (PROFILE S, PROFILE G, PROFILE T), ISAPI, SDK; Pamięć masowa: slot na kartę MicroSD/SDHC/SDXC (256 GB) , lokalna pamięć, NAS (NFS, SMB/CIFS), (ANR); Obraz: BLC, HLC, 3D DNR, tryb korytarzowy; model z oznaczeniem –U:, wbudowany mikrofon; Zdarzenia podstawowe, zdarzenia smart, detekcja twarzy, ochrona perymetryczna; Temp pracy -30 °C do 60 °C; Zasilanie: 12 VDC ± 25%, ochrona przed odwrotną polaryzacją, PoE: 802.3af, Class 3; Wymiary: Ø70 mm × 161.7 mm; Waga: 485 g, IP67 (IEC 60529-2013) | 1134
DS-2CD2046G2-IU/SL(2.8mm)(C) |  | 311315249 | Kamera typu bullet 4 MP AcuSense, ostrzeżenie świetlne i audio; Przetwornik: 1/3" Progressive Scan CMOS; Min. Oświetlenie: Kolor 0.003 Lux @ (F1.4, AGC ON), B/w: 0 Lux z IR; WDR: 120 db; Max. Rozdzielczość: 2688 × 1520; Obiektyw 2.8 mm: HFOV: 103°, VFOV: 55°, DFOV: 123°; Zasięg IR do 40 m; Dodatkowe inteligentne oświetlenie; Trzy strumienie; Kompresja dla głównego strumienia: H.265/H.264/H.265+/H.264+; API: Open Network Video Interface (PROFILE S, PROFILE G, PROFILE T), ISAPI, SDK; Wzmocnienie obrazu: BLC, HLC, 3D DNR; Ustawienia obrazu: tryb korytarzowy; Wbudowany mikrofon; Slot na kartę pamięci do 256 GB; Zdarzenia podstawowe, zdarzenia SMART, przechwytywanie twarzy, ochrona perymetryczna; Temperatura pracy: -30 °C do 60 °C; Zasilanie: 12 VDC ± 25%, ochrona przed odwrotną polaryzacją PoE: 802.3af, Class 3; Materiał: Metal; Wymiary: 72.9 mm × 73.3 mm × 191.1 mm (2.9" × 2.9" × 7.5"); Waga: 590 g (1.3 lb.); Ochrona: IP67 | 1146
DS-2CD2046G2-IU/SL(4mm)(C) |  | 311315250 | Kamera typu bullet 4 MP AcuSense, ostrzeżenie świetlne i audio; Przetwornik: 1/3" Progressive Scan CMOS; Min. Oświetlenie: Kolor 0.003 Lux @ (F1.4, AGC ON), B/w: 0 Lux z IR; WDR: 120 db; Max. Rozdzielczość: 2688 × 1520; Obiektyw 4mm: HFOV: 83°, VFOV: 45°, DFOV: 98°; Zasięg IR do 40 m; Dodatkowe inteligentne oświetlenie; Trzy strumienie; Kompresja dla głównego strumienia: H.265/H.264/H.265+/H.264+; API: Open Network Video Interface (PROFILE S, PROFILE G, PROFILE T), ISAPI, SDK; Wzmocnienie obrazu: BLC, HLC, 3D DNR; Ustawienia obrazu: tryb korytarzowy; Wbudowany mikrofon; Slot na kartę pamięci do 256 GB; Zdarzenia podstawowe, zdarzenia SMART, przechwytywanie twarzy, ochrona perymetryczna; Temperatura pracy: -30 °C do 60 °C; Zasilanie: 12 VDC ± 25%, ochrona przed odwrotną polaryzacją PoE: 802.3af, Class 3; Materiał: Metal; Wymiary: 72.9 mm × 73.3 mm × 191.1 mm (2.9" × 2.9" × 7.5"); Waga: 590 g (1.3 lb.); Ochrona: IP67 | 1146
DS-2CD2066G2-IU(2.8mm)(C) |  | 311316302 | Kamera IP Hikvision w obudowie typu mini bullet. Acusense, Powered by DarkFighter. Rozdzielczość 6MP(max. 3200 x 1800), Przetwornik 1/2.4" Progressive Scan CMOS, czułość 0.003 Lux/F1.6, 0 Lux z IR, zasięg IR do 40m, dzień/noc ICR. Obiektyw: 2.8mm: kąt widzenia HFOV 105.1° x VFOV 53.4° x DFOV 128.6° Funkcje: WDR: 120dB, 3D DNR, HLC/BLC Podtstawowe zdarzenia: Detekcja ruchu, Sabotaż, Wyjątki Zdarzenia inteligentne: Detekcja zmiany sceny, przekroczenie linii, wtargnięcie, wejście w obaszar, wyjście z obaszaru Wykrywanie twarzy Trzy strumienie, kompresja: H.265+/H.265/H.264+/H.264/MJPEG Slot na kartę pamięci MicroSD/SDHC/SDXC max. 256 GB Zasilanie 12VDC lub PoE: 802.3af, Class 3. IP67, Materiał - metal Wymiary Ø70 mm × 161.7 mm. Waga 490g. Wbudowany mikrofon | 1267
DS-2CD2066G2-I(2.8mm)(C) |  | 311316308 | Kamera IP Hikvision w obudowie typu mini bullet. Acusense, Powered by DarkFighter. Rozdzielczość 6MP(max. 3200 x 1800), Przetwornik 1/2.4" Progressive Scan CMOS, czułość 0.003 Lux/F1.6, 0 Lux z IR, zasięg IR do 40m, dzień/noc ICR. Obiektyw: 2.8mm: kąt widzenia HFOV 105.1° x VFOV 53.4° x DFOV 128.6° Funkcje: WDR: 120dB, 3D DNR, HLC/BLC Podtstawowe zdarzenia: Detekcja ruchu, Sabotaż, Wyjątki Zdarzenia inteligentne: Detekcja zmiany sceny, przekroczenie linii, wtargnięcie, wejście w obaszar, wyjście z obaszaru Wykrywanie twarzy Trzy strumienie, kompresja: H.265+/H.265/H.264+/H.264/MJPEG Slot na kartę pamięci MicroSD/SDHC/SDXC max. 256 GB Zasilanie 12VDC lub PoE: 802.3af, Class 3. IP67, Materiał - metal Wymiary Ø70 mm × 161.7 mm. Waga 490g. | 1236
DS-2CD2066G2-IU(2.8mm)(C)(BLACK) |  | 311316611 | Kamera IP Hikvision w czarnej obudowie typu mini bullet. Acusense, Powered by DarkFighter. Rozdzielczość 6MP(max. 3200 x 1800), Przetwornik 1/2.4" Progressive Scan CMOS, czułość 0.003 Lux/F1.6, 0 Lux z IR, zasięg IR do 40m, dzień/noc ICR. Obiektyw: 2.8mm: kąt widzenia HFOV 105.1° x VFOV 53.4° x DFOV 128.6° Funkcje: WDR: 120dB, 3D DNR, HLC/BLC Podtstawowe zdarzenia: Detekcja ruchu, Sabotaż, Wyjątki Zdarzenia inteligentne: Detekcja zmiany sceny, przekroczenie linii, wtargnięcie, wejście w obaszar, wyjście z obaszaru Wykrywanie twarzy Trzy strumienie, kompresja: H.265+/H.265/H.264+/H.264/MJPEG Slot na kartę pamięci MicroSD/SDHC/SDXC max. 256 GB Zasilanie 12VDC lub PoE: 802.3af, Class 3. IP67, Materiał - metal Wymiary Ø70 mm × 161.7 mm. Waga 490g. Wbudowany mikrofon | 1332
DS-2CD2066G2-IU/SL(2.8mm)(C) |  | 311316205 | Kamera IP Hikvision w obudowie typu mini bullet. Acusense, Powered by DarkFighter. Rozdzielczość 6MP(max. 3200 x 1800), Przetwornik 1/2.4" Progressive Scan CMOS, czułość 0.003 Lux/F1.6, 0 Lux z IR, zasięg IR do 40m, dzień/noc ICR. Obiektyw: 2.8mm: kąt widzenia HFOV 105.1° x VFOV 53.4° x DFOV 128.6° Funkcje: WDR: 120dB, 3D DNR, HLC/BLC Podtstawowe zdarzenia: Detekcja ruchu, Sabotaż, Wyjątki Zdarzenia inteligentne: Detekcja zmiany sceny, przekroczenie linii, wtargnięcie, wejście w obaszar, wyjście z obaszaru Wykrywanie twarzy Trzy strumienie, kompresja: H.265+/H.265/H.264+/H.264/MJPEG Slot na kartę pamięci MicroSD/SDHC/SDXC max. 256 GB Zasilanie 12VDC lub PoE: 802.3af, Class 3. IP67, Materiał - metal Wymiary 72.9 mm × 73.3 mm x 191.1mm. Waga 580g. Wbudowany mikrofon, swiatło stroboskopowe, audio alarm | 1339
DS-2CD2086G2-IU(2.8mm)(C) |  | 311315443 | Kamera IP Hikvision w obudowie typu Mini Bullet. Acusense, Powered by DarkFighter. Rozdzielczość 8MP(max. 3840x2160), Przetwornik 1/1.8" Progressive Scan CMOS, czułość 0.003 Lux/F1.6, 0 Lux z IR, zasięg IR do 40m, dzień/noc ICR. Obiektyw: 2.8mm: kąt widzenia HFOV 111° x VFOV 59° x DFOV 131° Funkcje: WDR: 120dB, 3D DNR, HLC/BLC Trzy strumienie, kompresja: H.265+/H.265/H.264+/H.264/MJPEG Slot na kartę pamięci MicroSD/SDHC/SDXC max. 256 GB Zasilanie 12VDC lub PoE: 802.3af, Class 3. IP67, Materiał - Metal Wymiary Ø70 mm ×161.7 mm. Waga 485g. *U - Wbudowany mikrofon | 1508
DS-2CD2086G2-IU(4mm)(C) |  | 311315444 | Kamera IP Hikvision w obudowie typu Mini Bullet. Acusense, Powered by DarkFighter. Rozdzielczość 8MP(max. 3840x2160), Przetwornik 1/1.8" Progressive Scan CMOS, czułość 0.003 Lux/F1.6, 0 Lux z IR, zasięg IR do 40m, dzień/noc ICR. Obiektyw: 4mm: kąt widzenia HFOV 87° x VFOV 47° x DFOV 102° Funkcje: WDR: 120dB, 3D DNR, HLC/BLC Trzy strumienie, kompresja: H.265+/H.265/H.264+/H.264/MJPEG Slot na kartę pamięci MicroSD/SDHC/SDXC max. 256 GB Zasilanie 12VDC lub PoE: 802.3af, Class 3. IP67, Materiał - Metal Wymiary Ø70 mm ×161.7 mm. Waga 485g. *U - Wbudowany mikrofon | 1508
DS-2CD2086G2-I(2.8mm)(C) |  | 311315446 | Kamera IP Hikvision w obudowie typu Mini Bullet. Acusense, Powered by DarkFighter. Rozdzielczość 8MP(max. 3840x2160), Przetwornik 1/1.8" Progressive Scan CMOS, czułość 0.003 Lux/F1.6, 0 Lux z IR, zasięg IR do 40m, dzień/noc ICR. Obiektyw: 2.8mm: kąt widzenia HFOV 111° x VFOV59° x DFOV 131° Funkcje: WDR: 120dB, 3D DNR, HLC/BLC Trzy strumienie, kompresja: H.265+/H.265/H.264+/H.264/MJPEG Slot na kartę pamięci MicroSD/SDHC/SDXC max. 256 GB Zasilanie 12VDC lub PoE: 802.3af, Class 3. IP67, Materiał - Metal Wymiary Ø70 mm ×161.7 mm. Waga 485g. *U - Wbudowany mikrofon | 1470
DS-2CD2086G2-I(4mm)(C) |  | 311315447 | Kamera IP Hikvision w obudowie typu Mini Bullet. Acusense, Powered by DarkFighter. Rozdzielczość 8MP(max. 3840x2160), Przetwornik 1/1.8" Progressive Scan CMOS, czułość 0.003 Lux/F1.6, 0 Lux z IR, zasięg IR do 40m, dzień/noc ICR. Obiektyw: 4mm: kąt widzenia: HFOV 87° x VFOV 47° x DFOV 102° Funkcje: WDR: 120dB, 3D DNR, HLC/BLC Trzy strumienie, kompresja: H.265+/H.265/H.264+/H.264/MJPEG Slot na kartę pamięci MicroSD/SDHC/SDXC max. 256 GB Zasilanie 12VDC lub PoE: 802.3af, Class 3. IP67, Materiał - Metal Wymiary Ø70 mm ×161.7 mm. Waga 485g. *U - Wbudowany mikrofon | 1470
DS-2CD2086G2-IU(2.8mm)(C)(BLACK) |  | 311316754 | Kamera IP Hikvision w czarnej obudowie typu mini Bullet. Acusense, Powered by DarkFighter. Rozdzielczość 8MP(max. 3840x2160), Przetwornik 1/1.8" Progressive Scan CMOS, czułość 0.003 Lux/F1.6, 0 Lux z IR, zasięg IR do 40m, dzień/noc ICR. Obiektyw: 2.8mm: kąt widzenia HFOV 111° x VFOV 59° x DFOV 131° Funkcje: WDR: 120dB, 3D DNR, HLC/BLC Trzy strumienie, kompresja: H.265+/H.265/H.264+/H.264/MJPEG Slot na kartę pamięci MicroSD/SDHC/SDXC max. 256 GB Podtstawowe zdarzenia: Detekcja ruchu, Sabotaż, Wyjątki Zdarzenia inteligentne: Detekcja zmiany sceny Wykrywanie twarzy Zasilanie 12VDC lub PoE: 802.3af, Class 3. IP67, Materiał - Metal Wymiary Ø70 mm ×161.7 mm. Waga 485g. *U - Wbudowany mikrofon | 1584
DS-2CD2086G2-IU/SL(2.8mm)(C) |  | 311315635 | Kamera IP Hikvision w obudowie typu mini bullet. Acusense, Powered by DarkFighter. Rozdzielczość 8MP(max. 3840 x 2160), Przetwornik 1/1.8" Progressive Scan CMOS, czułość 0.003 Lux/F1.6, 0 Lux z IR, zasięg IR do 40m, dzień/noc ICR. Obiektyw: 2.8mm: kąt widzenia HFOV 110° x VFOV 57° x DFOV 134° Funkcje: WDR: 120dB, 3D DNR, HLC/BLC Podtstawowe zdarzenia: Detekcja ruchu, Sabotaż, Wyjątki Zdarzenia inteligentne: Detekcja zmiany sceny, przekroczenie linii, wtargnięcie w strefę, wejście w obaszar, wyjście z obaszaru Wykrywanie twarzy Trzy strumienie, kompresja: H.265+/H.265/H.264+/H.264/MJPEG Slot na kartę pamięci MicroSD/SDHC/SDXC max. 256 GB Zasilanie 12VDC lub PoE: 802.3af, Class 3. IP67, Materiał - metal Wymiary 72.9 mm × 73.3 mm x 191.1mm. Waga 595g. Wbudowany mikrofon, swiatło stroboskopowe, audio alarm | 1615
DS-2CD2126G2-I(2.8mm)(D) |  | 311319907 | Kamera IP typu dome 2MP, AcuSense, Powered-by-Darkfighter, 1/2.8" Progressive Scan CMOS; min. oświetlenie: Kolor: 0.002 Lux @ (F1.4, AGC ON), Cz/B: 0 Lux dla IR, WDR 120dB, Obiektyw 2.8 mm, HFOV: 107°, VFOV 57°, DFOV 129°; Zasięg IR do 30m, oświetlacz smart, maks. rozdzielczość 1920 × 1080, trzy strumienie, kompresja wideo H.265/H.264/H.265+/H.264+; Pamięć masowa: slot na kartę MicroSD/SDHC/SDXC (256 GB), lokalna pamięć, NAS (NFS, SMB/CIFS), (ANR); Obraz: BLC, HLC, 3D DNR, tryb korytarzowy; Zdarzenia podstawowe, zdarzenia smart (Detekcja przekroczenia linii, detekcja wtargnięcia, detekcja wejścia w obszar, detekcja wyjścia z obszaru z klasyfikacją obiektu człowiek/pojazd), przechwytywanie twarzy; Temp pracy -30 °C do 60 °C; Zasilanie: 12 VDC ± 25%, ochrona przed odwrotną polaryzacją, PoE: 802.3af, Class 3; Wymiary: Ø110.8 × 84.7 mm; Waga: 550 g, IP67, IK10. | 1051
DS-2CD2126G2-I(4mm)(D) |  | 311319909 | Kamera IP Hikvision w obudowie kopułowej. Acusense, Powered by DarkFighter. Rozdzielczość 2MP(max. 1920x1080), Przetwornik 1/2.8" Progressive Scan CMOS, czułość 0.002 Lux/F1.4, 0 Lux z IR, zasięg IR do 30m, dzień/noc ICR. Obiektyw: 2.8mm: kąt widzenia HFOV 107° x VFOV 57° x DFOV 129° Funkcje: WDR: 120dB, 3D DNR, HLC/BLC Podtstawowe zdarzenia: Detekcja ruchu, Sabotaż, Wyjątki Zdarzenia inteligentne: Detekcja zmiany sceny, przekroczenie linii, wtargnięcie, wejście w obaszar, wyjście z obaszaru Wykrywanie twarzy Trzy strumienie, kompresja: H.265+/H.265/H.264+/H.264/MJPEG Slot na kartę pamięci MicroSD/SDHC/SDXC max. 256 GB Zasilanie 12VDC lub PoE: 802.3af (36 V do 57 V). IP67, Materiał - metal Wymiary Ø121.4 mm × 92.2 mm. Waga 550g. | 1051
DS-2CD2126G2-ISU(2.8mm)(D) |  | 311319911 | Kamera IP typu dome 2MP, AcuSense, Powered-by-Darkfighter, 1/2.8" Progressive Scan CMOS; min. oświetlenie: Kolor: 0.002 Lux @ (F1.4, AGC ON), Cz/B: 0 Lux dla IR, WDR 120dB, Obiektyw 2.8 mm, HFOV: 107°, VFOV 57°, DFOV 129°; Zasięg IR do 30m, oświetlacz smart, maks. rozdzielczość 1920 × 1080, trzy strumienie, kompresja wideo H.265/H.264/H.265+/H.264+; Pamięć masowa: slot na kartę MicroSD/SDHC/SDXC (256 GB), lokalna pamięć, NAS (NFS, SMB/CIFS), (ANR); Obraz: BLC, HLC, 3D DNR, tryb korytarzowy; Zdarzenia podstawowe, zdarzenia smart (Detekcja przekroczenia linii, detekcja wtargnięcia, detekcja wejścia w obszar, detekcja wyjścia z obszaru z klasyfikacją obiektu człowiek/pojazd), przechwytywanie twarzy; Wbudowany mikrofon, wej./wyj. alarmowe: 1/1; Temp pracy -30 °C do 60 °C; Zasilanie: 12 VDC ± 25%, ochrona przed odwrotną polaryzacją, PoE: 802.3af, Class 3; Wymiary: Ø 121.4 × 92.2 mm; Waga: 550 g, IP67, IK10. | 1063
DS-2CD2146G2-I(4mm)(C) |  | 311314612 | Kamera typu kopułka 4 MP AcuSense Powered by Darkfighter; Przetwornik obrazu: 1/3" Progressive Scan CMOS; Min. Oświetlenie: Kolor: 0.003 Lux @ (F1.4, AGC ON), B/W: 0 Lux z IR; WDR: 120 dB; Obiektyw: 4 mm, HFOV 83°, VFOV 45°, DFOV 98°; Zasięg IR do 30 m; Dodatkowe inteligentne oświetlenie; Max. rozdzielczość: 2688 × 1520; Trzy strumienie; Kompresja wideo dla głównego strumienia: H.265/H.264/H.265+/H.264+; API:Open Network Video Interface (PROFILE S, PROFILE G, PROFILE T), ISAPI, SDK; Wzmocnienie obrazu: BLC, HLC, 3D DNR; Ustawienia obrazu: tryb korytarzowy; Zdarzenia podstawowe, zdarzenia SMART, Przechwytywanie twarzy, Ochrona perymetryczna; Temperatura pracy: -30 °C do 60 °C ; Zasilanie: Zasilanie: 12 VDC ± 25%, ochrona przed odwrotną polaryzacją; Materiał: Metal; Wymiary: Ø121.4 mm × 92.2 mm (Ø4.8" × 3.6"); Waga: 580 g (1.3 lb.); Ochrona: IP67, IK10 | 1063
DS-2CD2146G2-I(2.8mm)(C) |  | 311314613 | Kamera typu kopułka 4 MP AcuSense Powered by Darkfighter; Przetwornik obrazu: 1/3" Progressive Scan CMOS; Min. Oświetlenie: Kolor: 0.003 Lux @ (F1.4, AGC ON), B/W: 0 Lux z IR; WDR: 120 dB; Obiektyw: 2.8 mm, HFOV 103°, VFOV 55°, DFOV 123°; Zasięg IR do 30 m; Dodatkowe inteligentne oświetlenie; Max. rozdzielczość: 2688 × 1520; Trzy strumienie; Kompresja wideo dla głównego strumienia: H.265/H.264/H.265+/H.264+; API:Open Network Video Interface (PROFILE S, PROFILE G, PROFILE T), ISAPI, SDK; Wzmocnienie obrazu: BLC, HLC, 3D DNR; Ustawienia obrazu: tryb korytarzowy; Zdarzenia podstawowe, zdarzenia SMART, Przechwytywanie twarzy, Ochrona perymetryczna; Temperatura pracy: -30 °C do 60 °C ; Zasilanie: Zasilanie: 12 VDC ± 25%, ochrona przed odwrotną polaryzacją; Materiał: Metal; Wymiary: Ø121.4 mm × 92.2 mm (Ø4.8" × 3.6"); Waga: 580 g (1.3 lb.); Ochrona: IP67, IK10 | 1063
DS-2CD2146G2-ISU(4mm)(C) |  | 311314714 | Kamera typu kopułka 4 MP AcuSense Powered by Darkfighter; Przetwornik obrazu: 1/3" Progressive Scan CMOS; Min. Oświetlenie: Kolor: 0.003 Lux @ (F1.4, AGC ON), B/W: 0 Lux z IR; WDR: 120 dB; Obiektyw: 4 mm, HFOV 83°, VFOV 45°, DFOV 98°; Zasięg IR do 30 m; Dodatkowe inteligentne oświetlenie; Max. rozdzielczość: 2688 × 1520; Trzy strumienie; Kompresja wideo dla głównego strumienia: H.265/H.264/H.265+/H.264+; API:Open Network Video Interface (PROFILE S, PROFILE G, PROFILE T), ISAPI, SDK; Wzmocnienie obrazu: BLC, HLC, 3D DNR; Ustawienia obrazu: tryb korytarzowy; Wbudowany mikrofon; 1/1 we./wyj. Alarmowe, 1/1 we./wyj. Audio; Zdarzenia podstawowe, zdarzenia SMART, Przechwytywanie twarzy, Ochrona perymetryczna; Temperatura pracy: -30 °C do 60 °C ; Zasilanie: 12 VDC ± 25%, ochrona przed odwrotną polaryzacją; Materiał: Metal; Wymiary: Ø121.4 mm × 92.2 mm (Ø4.8" × 3.6"); Waga: 580 g (1.3 lb.); Ochrona: IP67, IK10 | 1130
DS-2CD2146G2-ISU(2.8mm)(C) |  | 311314722 | Kamera typu kopułka 4 MP AcuSense Powered by Darkfighter; Przetwornik obrazu: 1/3" Progressive Scan CMOS; Min. Oświetlenie: Kolor: 0.003 Lux @ (F1.4, AGC ON), B/W: 0 Lux z IR; WDR: 120 dB; Obiektyw: 2.8 mm, HFOV 103°, VFOV 55°, DFOV 123°; Zasięg IR do 30 m; Dodatkowe inteligentne oświetlenie; Max. rozdzielczość: 2688 × 1520; Trzy strumienie; Kompresja wideo dla głównego strumienia: H.265/H.264/H.265+/H.264+; API:Open Network Video Interface (PROFILE S, PROFILE G, PROFILE T), ISAPI, SDK; Wzmocnienie obrazu: BLC, HLC, 3D DNR; Ustawienia obrazu: tryb korytarzowy; Wbudowany mikrofon; 1/1 we./wyj. Alarmowe, 1/1 we./wyj. Audio; Zdarzenia podstawowe, zdarzenia SMART, Przechwytywanie twarzy, Ochrona perymetryczna; Temperatura pracy: -30 °C do 60 °C ; Zasilanie: 12 VDC ± 25%, pchrona przed odwrotną polaryzacją PoE: 802.3af, Class 3; Materiał: Metal; Wymiary: Ø121.4 mm × 92.2 mm (Ø4.8" × 3.6"); Waga: 580 g (1.3 lb.); Ochrona: IP67, IK10 | 1130
DS-2CD2146G2-ISU(2.8mm)(C)(BLACK) |  | 311316391 | Kamera kopułowa w kolorze czarnym 4MP, AcuSense, technologia powered-by-DarkFighter, 1/3" Progressive Scan CMOS; min. oświetlenie: Kolor: 0.003 Lux @ (F1.4, AGC ON), Cz/B: 0 Lux dla IR, WDR 120dB, Obiektyw 2.8mm HFOV 103°, VFOV 55°, DFOV 123°, Zasięg IR do 30m, dodatkowy oświetlacz smart, max. Rozdzielczość 2688 × 1520, trzy strumienie, kompresja wideo H.265/H.264/H.265+/H.264+; Open Network Video Interface (PROFILE S, PROFILE G, PROFILE T), ISAPI, SDK; Pamięć masowa: slot na kartę MicroSD/SDHC/SDXC (256 GB) , lokalna pamięć, NAS (NFS, SMB/CIFS), (ANR); Obraz: BLC, HLC, 3D DNR, tryb korytarzowy; model z oznaczeniem –SU: 1/1 we/wyj alarmowe, 1/1 we./wyj audio, wbudowany mikrofon; Zdarzenia podstawowe, zdarzenia smart, detekcja twarzy, ochrona perymetryczna; Temp pracy -30 °C do 60 °C; Zasilanie: 12 VDC ± 25%, ochrona przed odwrotną polaryzacją, PoE: 802.3af, Class 3; Wymiary: Ø121.4 mm × 92.2 mm; Waga: 580 g, IP67 (IEC 60529-2013), IK10 (IEC 62262:2002) | 1187
DS-2CD2166G2-I(2.8mm)(C) |  | 311316244 | Kamera IP Hikvision w obudowie kopułowej. Acusense, Powered by DarkFighter. Rozdzielczość 6MP(max. 3200 x 1800), Przetwornik 1/2.4" Progressive Scan CMOS, czułość 0.003 Lux/F1.6, 0 Lux z IR, zasięg IR do 30m, dzień/noc ICR. Obiektyw: 2.8mm: kąt widzenia HFOV 105.1° x VFOV 53.4° x DFOV 128.6° Funkcje: WDR: 120dB, 3D DNR, HLC/BLC Podtstawowe zdarzenia: Detekcja ruchu, Sabotaż, Wyjątki Zdarzenia inteligentne: Detekcja zmiany sceny, przekroczenie linii, wtargnięcie, wejście w obaszar, wyjście z obaszaru Wykrywanie twarzy Trzy strumienie, kompresja: H.265+/H.265/H.264+/H.264/MJPEG Slot na kartę pamięci MicroSD/SDHC/SDXC max. 256 GB Zasilanie 12VDC lub PoE: 802.3af Class 3. IP67, Materiał - metal Wymiary Ø121.4 mm × 92.2 mm. Waga 550g. | 1251
DS-2CD2166G2-I(4mm)(C) |  | 311316246 | Kamera IP Hikvision w obudowie kopułowej. Acusense, Powered by DarkFighter. Rozdzielczość 6MP(max. 3200 x 1800), Przetwornik 1/2.4" Progressive Scan CMOS, czułość 0.003 Lux/F1.6, 0 Lux z IR, zasięg IR do 30m, dzień/noc ICR. Obiektyw: 4mm: kąt widzenia HFOV 83.9° x VFOV 44.5° x DFOV 100.8° Funkcje: WDR: 120dB, 3D DNR, HLC/BLC Podtstawowe zdarzenia: Detekcja ruchu, Sabotaż, Wyjątki Zdarzenia inteligentne: Detekcja zmiany sceny, przekroczenie linii, wtargnięcie, wejście w obaszar, wyjście z obaszaru Wykrywanie twarzy Trzy strumienie, kompresja: H.265+/H.265/H.264+/H.264/MJPEG Slot na kartę pamięci MicroSD/SDHC/SDXC max. 256 GB Zasilanie 12VDC lub PoE: 802.3af Class 3. IP67, Materiał - metal Wymiary Ø121.4 mm × 92.2 mm. Waga 550g. | 1251
DS-2CD2166G2-ISU(2.8mm)(C) |  | 311316250 | Kamera IP Hikvision w obudowie kopułowej. Acusense, Powered by DarkFighter. Rozdzielczość 6MP(max. 3200 x 1800), Przetwornik 1/2.4" Progressive Scan CMOS, czułość 0.003 Lux/F1.6, 0 Lux z IR, zasięg IR do 30m, dzień/noc ICR. Obiektyw: 2.8mm: kąt widzenia HFOV 105.1° x VFOV 53.4° x DFOV 128.6° Funkcje: WDR: 120dB, 3D DNR, HLC/BLC Podtstawowe zdarzenia: Detekcja ruchu, Sabotaż, Wyjątki Zdarzenia inteligentne: Detekcja zmiany sceny, przekroczenie linii, wtargnięcie, wejście w obaszar, wyjście z obaszaru Wykrywanie twarzy Trzy strumienie, kompresja: H.265+/H.265/H.264+/H.264/MJPEG Slot na kartę pamięci MicroSD/SDHC/SDXC max. 256 GB Zasilanie 12VDC lub PoE: 802.3af Class 3. IP67, Materiał - metal Wymiary Ø121.4 mm × 92.2 mm. Waga 550g. Wbudowany mikrofon, Alarm I/O - 1/1, Audio I/O 1/1. | 1320
DS-2CD2166G2-ISU(4mm)(C) |  | 311316252 |  | 1320
DS-2CD2166G2-ISU(2.8mm)(C)(BLACK) |  | 311316613 | Kamera IP Hikvision w czarnej obudowie kopułowej. Acusense, Powered by DarkFighter. Rozdzielczość 6MP(max. 3200 x 1800), Przetwornik 1/2.4" Progressive Scan CMOS, czułość 0.003 Lux/F1.6, 0 Lux z IR, zasięg IR do 30m, dzień/noc ICR. Obiektyw: 2.8mm: kąt widzenia HFOV 105.1° x VFOV 53.4° x DFOV 128.6° Funkcje: WDR: 120dB, 3D DNR, HLC/BLC Podtstawowe zdarzenia: Detekcja ruchu, Sabotaż, Wyjątki Zdarzenia inteligentne: Detekcja zmiany sceny, przekroczenie linii, wtargnięcie, wejście w obaszar, wyjście z obaszaru Wykrywanie twarzy Trzy strumienie, kompresja: H.265+/H.265/H.264+/H.264/MJPEG Slot na kartę pamięci MicroSD/SDHC/SDXC max. 256 GB Zasilanie 12VDC lub PoE: 802.3af Class 3. IP67, Materiał - metal Wymiary Ø121.4 mm × 92.2 mm. Waga 550g. Wbudowany mikrofon, Alarm I/O - 1/1, Audio I/O 1/1. | 1387
DS-2CD2186G2-I(2.8mm)(C) |  | 311315409 | Kamera IP Hikvision w obudowie kopułkowej. Acusense, Powered by DarkFighter. Rozdzielczość 8MP(max. 3840x2160), Przetwornik 1/1.8" Progressive Scan CMOS, czułość 0.003 Lux/F1.6, 0 Lux z IR, zasięg IR do 30m, dzień/noc ICR. Obiektyw: 2.8mm: kąt widzenia HFOV 111° x VFOV 59° x DFOV 131° Funkcje: WDR: 120dB, 3D DNR, HLC/BLC Trzy strumienie, kompresja: H.265+/H.265/H.264+/H.264/MJPEG Slot na kartę pamięci MicroSD/SDHC/SDXC max. 256 GB Zasilanie 12VDC lub PoE: 802.3af, Class 3. IP67, Materiał - Metal Wymiary Ø121.4 mm × 92.2 mm. Waga 590g. *-SU - Audio/Alarm I/O (1/1), wbudowany mikrofon | 1475
DS-2CD2186G2-I(4mm)(C) |  | 311315410 | Kamera IP Hikvision w obudowie kopułkowej. Acusense, Powered by DarkFighter. Rozdzielczość 8MP(max. 3840x2160), Przetwornik 1/1.8" Progressive Scan CMOS, czułość 0.003 Lux/F1.6, 0 Lux z IR, zasięg IR do 30m, dzień/noc ICR. Obiektyw: 4mm: kąt widzenia HFOV 87° x VFOV 47° x DFOV 102° Funkcje: WDR: 120dB, 3D DNR, HLC/BLC Trzy strumienie, kompresja: H.265+/H.265/H.264+/H.264/MJPEG Slot na kartę pamięci MicroSD/SDHC/SDXC max. 256 GB Zasilanie 12VDC lub PoE: 802.3af, Class 3. IP67 Wymiary Ø121.4 mm × 92.2 mm. Waga 590g. Materiał - Metal *-SU - Audio/Alarm I/O (1/1), wbudowany mikrofon | 1475
DS-2CD2186G2-ISU(2.8mm)(C) |  | 311315411 | Kamera IP Hikvision w obudowie kopułkowej. Acusense, Powered by DarkFighter. Rozdzielczość 8MP(max. 3840x2160), Przetwornik 1/1.8" Progressive Scan CMOS, czułość 0.003 Lux/F1.6, 0 Lux z IR, zasięg IR do 30m, dzień/noc ICR. Obiektyw: 2.8mm: kąt widzenia HFOV 111° x VFOV 59° x DFOV 131° Funkcje: WDR: 120dB, 3D DNR, HLC/BLC Trzy strumienie, kompresja: H.265+/H.265/H.264+/H.264/MJPEG Slot na kartę pamięci MicroSD/SDHC/SDXC max. 256 GB Zasilanie 12VDC lub PoE: 802.3af, Class 3. IP67, Materiał - Metal Wymiary Ø121.4 mm × 92.2 mm. Waga 590g. *-SU - Audio/Alarm I/O (1/1), wbudowany mikrofon | 1546
DS-2CD2186G2-ISU(4mm)(C) |  | 311315412 | Kamera IP Hikvision w obudowie kopułkowej. Acusense, Powered by DarkFighter. Rozdzielczość 8MP(max. 3840x2160), Przetwornik 1/1.8" Progressive Scan CMOS, czułość 0.003 Lux/F1.6, 0 Lux z IR, zasięg IR do 30m, dzień/noc ICR. Obiektyw: 4mm: kąt widzenia HFOV 87° x VFOV 47° x DFOV 102° Funkcje: WDR: 120dB, 3D DNR, HLC/BLC Trzy strumienie, kompresja: H.265+/H.265/H.264+/H.264/MJPEG Slot na kartę pamięci MicroSD/SDHC/SDXC max. 256 GB Zasilanie 12VDC lub PoE: 802.3af, Class 3. IP67, Materiał - Metal Wymiary Ø121.4 mm × 92.2 mm. Waga 590g. U - Wbudowany mikrofon *-SU - Audio/Alarm I/O (1/1), wbudowany mikrofon | 1546
DS-2CD2186G2-ISU(2.8mm)(C)(BLACK) |  | 311316760 | Kamera kopułowa w kolorze czarnym 8MP, AcuSence, technologia powered-by-DarkFighter, 1/3" Progressive Scan CMOS; min. oświetlenie: Kolor: 0.003 Lux @ (F1.6, AGC ON), Cz/B: 0 Lux dla IR, WDR 120dB, Obiektyw 2.8 mm, HFOV 111°, VFOV 59°, DFOV 131°; Zasięg IR do 30m, dodatkowy oświetlacz smart, max. Rozdzielczość 3840 × 2160, trzy strumienie, kompresja wideo H.265/H.264/H.265+/H.264+; Open Network Video Interface (PROFILE S, PROFILE G, PROFILE T), ISAPI, SDK; Pamięć masowa: slot na kartę MicroSD/SDHC/SDXC (256 GB) , lokalna pamięć, NAS (NFS, SMB/CIFS), (ANR); Obraz: BLC, HLC, 3D DNR, tryb korytarzowy; model z oznaczeniem –SU: 1/1 we/wyj alarmowe, 1/1 we/wyj audio; wbudowany mikrofon; Zdarzenia podstawowe, zdarzenia smart, detekcja twarzy, ochrona perymetryczna; Temp pracy -30 °C do 60 °C; Zasilanie: 12 VDC ± 25%,, PoE: 802.3af, Class 3; Wymiary: Ø121.4 mm × 92.2 mm; Waga: 590 g, IP66 (IEC 60529-2013), IK10 (IEC 62262:2002). | 1622
DS-2CD2326G2-IU(2.8mm)(D) |  | 311319944 | Kamera IP typu turret 2MP, AcuSense, Powered-by-Darkfighter, 1/2.8" Progressive Scan CMOS; min. oświetlenie: Kolor: 0.002 Lux @ (F1.4, AGC ON), Cz/B: 0 Lux dla IR, WDR 120dB, Obiektyw 2.8 mm, HFOV: 107°, VFOV 57°, DFOV 129°; Zasięg IR do 30m, oświetlacz smart, maks. rozdzielczość 1920 × 1080, trzy strumienie, kompresja wideo H.265/H.264/H.265+/H.264+; Pamięć masowa: slot na kartę MicroSD/SDHC/SDXC (256 GB), lokalna pamięć, NAS (NFS, SMB/CIFS), (ANR); Obraz: BLC, HLC, 3D DNR, tryb korytarzowy; Zdarzenia podstawowe, zdarzenia smart (Detekcja przekroczenia linii, detekcja wtargnięcia, detekcja wejścia w obszar, detekcja wyjścia z obszaru z klasyfikacją obiektu człowiek/pojazd), przechwytywanie twarzy; Temp pracy -30 °C do 60 °C; Zasilanie: 12 VDC ± 25%, ochrona przed odwrotną polaryzacją, PoE: 802.3af, Class 3; Wymiary: Ø 127.3 mm × 96.3 mm; Waga: 570 g, IP67. Model z oznaczeniem -U: wbudowany mikrofon. | 999
DS-2CD2326G2-I(2.8mm)(D) |  | 311319954 | Kamera IP typu turret 2MP, AcuSense, Powered-by-Darkfighter, 1/2.8" Progressive Scan CMOS; min. oświetlenie: Kolor: 0.002 Lux @ (F1.4, AGC ON), Cz/B: 0 Lux dla IR, WDR 120dB, Obiektyw 2.8 mm, HFOV: 107°, VFOV 57°, DFOV 129°; Zasięg IR do 30m, oświetlacz smart, maks. rozdzielczość 1920 × 1080, trzy strumienie, kompresja wideo H.265/H.264/H.265+/H.264+; Pamięć masowa: slot na kartę MicroSD/SDHC/SDXC (256 GB), lokalna pamięć, NAS (NFS, SMB/CIFS), (ANR); Obraz: BLC, HLC, 3D DNR, tryb korytarzowy; Zdarzenia podstawowe, zdarzenia smart (Detekcja przekroczenia linii, detekcja wtargnięcia, detekcja wejścia w obszar, detekcja wyjścia z obszaru z klasyfikacją obiektu człowiek/pojazd), przechwytywanie twarzy; Temp pracy -30 °C do 60 °C; Zasilanie: 12 VDC ± 25%, ochrona przed odwrotną polaryzacją, PoE: 802.3af, Class 3; Wymiary: Ø 127.3 mm × 96.3 mm; Waga: 570 g, IP67. Model z oznaczeniem -U: wbudowany mikrofon. | 999
DS-2CD2326G2-ISU/SL(2.8mm)(D) |  | 311319948 | Kamera IP typu turret 2MP, AcuSense, Powered-by-Darkfighter, 1/2.8" Progressive Scan CMOS; min. oświetlenie: Kolor: 0.002 Lux @ (F1.4, AGC ON), Cz/B: 0 Lux dla IR, WDR 120dB, Obiektyw 2.8 mm, HFOV: 107°, VFOV 57°, DFOV 129°; Zasięg IR do 30m, oświetlacz smart, maks. rozdzielczość 1920 × 1080, trzy strumienie, kompresja wideo H.265/H.264/H.265+/H.264+; Pamięć masowa: slot na kartę MicroSD/SDHC/SDXC (256 GB), lokalna pamięć, NAS (NFS, SMB/CIFS), (ANR); Obraz: BLC, HLC, 3D DNR, tryb korytarzowy; Zdarzenia podstawowe, zdarzenia smart (Detekcja przekroczenia linii, detekcja wtargnięcia, detekcja wejścia w obszar, detekcja wyjścia z obszaru z klasyfikacją obiektu człowiek/pojazd), przechwytywanie twarzy; Wbudowany mikrofon oraz głośnik, możliwość odstraszania przy pomocy komunikatów głosowych oraz światła stroboskopowego; Temp pracy -30 °C do 60 °C; Zasilanie: 12 VDC ± 25%, ochrona przed odwrotną polaryzacją, PoE: 802.3af, Class 3; Wymiary: Ø 127.3 mm × 96.3 mm; Waga: 570 g, IP67. | 1079
DS-2CD2346G2-I(4mm)(C) |  | 311315136 | Kamera typu turret serii AcuSense 4 MP, Powered by Darkfighter, posiada przetwornik obrazu: 1/3" Progressive Scan CMOS, Kolor: 0.003 Lux @ (F1.4, AGC ON), B/W: 0 Lux dla IR; WDR 120 dB; Obiektyw 4 mm, HFOV 83°, VFOV 45°, DFOV 98°; Zasięg IR do 30m, dodatkowy oświetlacz; Rozdzielczość 2688x1520, trzy strumienie, kompresja dla głównego strumienia: H.265/H.264/H.265+/H.264+; API: Open Network Video Interface (PROFILE S, PROFILE G, PROFILE T), ISAPI, SDK; Obraz: BLC, HLC, 3D DNR; Ustawienia obrazu: tryb korytarzowy; Slot na kartę pamięci do 256 GB; Zdarzenia podstawowe i zdarzenia smart; Funkcje Deep Learning: przechwytywanie twarzy, ochrona perymetryczna; Temperatura pracy: -30 °C do 60 °C; Zasilanie: 12 VDC ± 25%, ochrona przed odwrotną polaryzacją PoE: 802.3af, class 3; Materiał: Metal (Oprocz pierścienia); Wymiary: Ø138.3 mm × 126.3 mm (Ø5.4" × 5.0"); Waga kamery: 730 g (1.6 lb.); Ochrona: IP67 | 1044
DS-2CD2346G2-I(2.8mm)(C) |  | 311315138 | Kamera typu turret serii AcuSense 4 MP, Powered by Darkfighter, posiada przetwornik obrazu: 1/3" Progressive Scan CMOS, Kolor: 0.003 Lux @ (F1.4, AGC ON), B/W: 0 Lux dla IR; WDR 120 dB; Obiektyw 2.8 mm, HFOV 103°, VFOV 55°, DFOV 123°; Zasięg IR do 30m, dodatkowy oświetlacz; Rozdzielczość 2688x1520, trzy strumienie, kompresja dla głównego strumienia: H.265/H.264/H.265+/H.264+; API: Open Network Video Interface (PROFILE S, PROFILE G, PROFILE T), ISAPI, SDK; Obraz: BLC, HLC, 3D DNR; Ustawienia obrazu: tryb korytarzowy; Slot na kartę pamięci do 256 GB; Zdarzenia podstawowe i zdarzenia smart; Funkcje Deep Learning: przechwytywanie twarzy, ochrona perymetryczna; Temperatura pracy: -30 °C do 60 °C; Zasilanie: 12 VDC ± 25%, ochrona przed odwrotną polaryzacją PoE: 802.3af, class 3; Materiał: Metal (Oprocz pierścienia); Wymiary: Ø138.3 mm × 126.3 mm (Ø5.4" × 5.0"); Waga kamery: 730 g (1.6 lb.); Ochrona: IP67 | 1044
DS-2CD2346G2-IU(4mm)(C) |  | 311315167 | Kamera typu turret serii AcuSense 4 MP, Powered by Darkfighter, posiada przetwornik obrazu: 1/3" Progressive Scan CMOS, Kolor: 0.003 Lux @ (F1.4, AGC ON), B/W: 0 Lux dla IR; WDR 120 dB; Obiektyw 4 mm, HFOV 83°, VFOV 45°, DFOV 98°; Zasięg IR do 30m, dodatkowy oświetlacz; Rozdzielczość 2688x1520, trzy strumienie, kompresja dla głównego strumienia: H.265/H.264/H.265+/H.264+; API: Open Network Video Interface (PROFILE S, PROFILE G, PROFILE T), ISAPI, SDK; Obraz: BLC, HLC, 3D DNR; Ustawienia obrazu: tryb korytarzowy; Slot na kartę pamięci do 256 GB; Zdarzenia podstawowe i zdarzenia smart; Funkcje Deep Learning: przechwytywanie twarzy, ochrona perymetryczna; Wbudowany mikrofon; Temperatura pracy: -30 °C do 60 °C; Zasilanie: 12 VDC ± 25%, ochrona przed odwrotną polaryzacją PoE: 802.3af, class 3; Materiał: Metal (Oprocz pierścienia); Wymiary: Ø138.3 mm × 126.3 mm (Ø5.4" × 5.0"); Waga kamery: 730 g (1.6 lb.); Ochrona: IP67 | 1079
DS-2CD2346G2-IU(2.8mm)(C) |  | 311315169 | Kamera typu turret serii AcuSense 4 MP, Powered by Darkfighter, posiada przetwornik obrazu: 1/3" Progressive Scan CMOS, Kolor: 0.003 Lux @ (F1.4, AGC ON), B/W: 0 Lux dla IR; WDR 120 dB; Obiektyw 2.8 mm, HFOV 103°, VFOV 55°, DFOV 123°; Zasięg IR do 30m, dodatkowy oświetlacz; Rozdzielczość 2688x1520, trzy strumienie, kompresja dla głównego strumienia: H.265/H.264/H.265+/H.264+; API: Open Network Video Interface (PROFILE S, PROFILE G, PROFILE T), ISAPI, SDK; Obraz: BLC, HLC, 3D DNR; Ustawienia obrazu: tryb korytarzowy; Slot na kartę pamięci do 256 GB; Zdarzenia podstawowe i zdarzenia smart; Funkcje Deep Learning: przechwytywanie twarzy, ochrona perymetryczna; Wbudowany mikrofon; Temperatura pracy: -30 °C do 60 °C; Zasilanie: 12 VDC ± 25%, ochrona przed odwrotną polaryzacją PoE: 802.3af, class 3; Materiał: Metal (Oprocz pierścienia); Wymiary: Ø138.3 mm × 126.3 mm (Ø5.4" × 5.0"); Waga kamery: 730 g (1.6 lb.); Ochrona: IP67 | 1079
DS-2CD2346G2-IU(2.8mm)(C)(BLACK) |  | 311316465 | Kamera IP Hikvision w czarnej obudowie typu Turret. Acusense, Powered by DarkFighter. Rozdzielczość 4MP(max. 2688x 1520@30kl/s), Przetwornik 1/3" Progressive Scan CMOS, czułość 0.003 Lux/F1.4, 0 Lux z IR, zasięg IR do 30m, dzień/noc ICR. Obiektyw: 2.8mm: kąt widzenia HFOV 103° x VFOV 55° x DFOV 123° Funkcje: WDR: 120dB, 3D DNR, HLC/BLC Podtstawowe zdarzenia: Detekcja ruchu, Sabotaż, Wyjątki Zdarzenia inteligentne: Detekcja zmiany sceny Wykrywanie twarzy Trzy strumienie, kompresja: H.265+/H.265/H.264+/H.264/MJPEG Slot na kartę pamięci MicroSD/SDHC/SDXC max. 256 GB, ANR Zasilanie 12VDC lub PoE: 802.3af, Class 3. IP67, Materiał - głownie metal Wymiary Ø138.3 mm × 126.3 mm. Waga 730g. *U - Wbudowany mikrofon | 1134
DS-2CD2346G2-ISU/SL(4mm)(C) |  | 311315173 | Kamera typu Turret serii AcuSense 4 MP, Powered by Darkfighter , posiada przetwornik obrazu: 1/3" Progressive Scan CMOS, Kolor: 0.003 Lux @ (F1.4, AGC ON), B/W: 0 Lux dla IR; WDR 120 dB, ICR; Obiektyw 4 mm, HFOV 83°, VFOV 45°, DFOV 98°; Zasięg IR 30m, dodatkowy oświetlacz światła, alarm wizualny, rozdzielczość 2688 × 1520, trzy strumienie, kompresja dla głównego strumienia: H.265/H.264/H.265+/H.264+, API: Open Network Video Interface (PROFILE S, PROFILE G, PROFILE T), ISAPI, SDK; obraz: BLC, HLC, 3D DNR; 1/1 we./wyj. Alarmowe, 1/1 we./wyj. Audio ; wbudowany mikrofon, głośnik; slot na kartę pamięci do 256 GB, Zdarzenia podstawowe i zadania smart, przechwytywanie twarzy; ochrona perymetryczna; Temperatura pracy: -30 °C do 60 °C, Zasilanie: 12 VDC ± 25%, ochrona przed odwrotną polaryzacją, PoE: 802.3af, Class 3 ; Wymiary Ø138.3 mm × 124.5 mm, Waga: 825 g, IP67 | 1146
DS-2CD2346G2-ISU/SL(2.8mm)(C) |  | 311315175 | Kamera typu Turret serii AcuSense 4 MP, Powered by Darkfighter , posiada przetwornik obrazu: 1/3" Progressive Scan CMOS, Kolor: 0.003 Lux @ (F1.4, AGC ON), B/W: 0 Lux dla IR; WDR 120 dB, ICR; Obiektyw 2.8mm, HFOV 103°, VFOV 55°, DFOV 123°; Zasięg IR 30m, dodatkowy oświetlacz światła, alarm wizualny, rozdzielczość 2688 × 1520, trzy strumienie, kompresja dla głównego strumienia: H.265/H.264/H.265+/H.264+, API: Open Network Video Interface (PROFILE S, PROFILE G, PROFILE T), ISAPI, SDK; obraz: BLC, HLC, 3D DNR; 1/1 we./wyj. Alarmowe, 1/1 we./wyj. Audio ; wbudowany mikrofon, głośnik; slot na kartę pamięci do 256 GB, Zdarzenia podstawowe i zadania smart, przechwytywanie twarzy; ochrona perymetryczna; Temperatura pracy: -30 °C do 60 °C, Zasilanie: 12 VDC ± 25%, ochrona przed odwrotną polaryzacją, PoE: 802.3af, Class 3 ; Wymiary Ø138.3 mm × 124.5 mm, Waga: 825 g, IP67 | 1146
DS-2CD2346G2P-ISU/SL(2.8mm)(C) |  | 311320488 | Przetwornik: 2x1/2.5" Progressive Scan CMOS, min. Oświetlenie: Kolor: 0.003 Lux @(F1.6, AGC ON), 0 Lux dla IR, wolna migawka,oświetlacz IR do 30 m WDR 130dB; Obiektyw: podwójny 2.8 mm, horizontal FOV 180°, vertical FOV 81°, rozdzielczość 3040 × 1368, dwa strumienie, H.265+/H.265/H.264+/H.264; BLC, HLC, 3D DNR;- Slot na kartę pamięci 256GB, wbudowany mikrofon oraz głośnik, wejścia/wyjścia alarmowe, dwa strumienie; Podstawowe zdarzenia: Detekcja ruchu, sabotaż, wyjątki; Zdarzenia Inteligentne przekroczenie lini, detekcja intruza, Wymiary Ø140 mm × 145.6 mm (Ø5.5 × 5.7\")" Waga: 940g; Temp. pracy: -30 °C do 60 °C; Zasilanie: 12 VDC ± 25%,PoE: 802.3af, Class 3; IP67 (IEC 60529-2013) | 1627
DS-2CD2366G2-I(2.8mm)(C) |  | 311316213 | Kamera IP Hikvision w obudowie typu Turret. Acusense, Powered by DarkFighter. Rozdzielczość 6MP(max. 3200 x 1800), Przetwornik 1/2.4" Progressive Scan CMOS, czułość 0.003 Lux/F1.6, 0 Lux z IR, zasięg IR do 30m, dzień/noc ICR. Obiektyw: 2.8mm: kąt widzenia HFOV 105.1° x VFOV 53.4° x DFOV 128.6° Funkcje: WDR: 120dB, 3D DNR, HLC/BLC Trzy strumienie, kompresja: H.265+/H.265/H.264+/H.264/MJPEG Slot na kartę pamięci MicroSD/SDHC/SDXC max. 256 GB Podtstawowe zdarzenia: Detekcja ruchu, Sabotaż, Wyjątki Zdarzenia inteligentne: Detekcja zmiany sceny, przekroczenie linii, wtargnięcie, wejście w obaszar, wyjście z obaszaru Wykrywanie twarzy Zasilanie 12VDC lub PoE: 802.3af, Class 3. IP67, Materiał - Metal Wymiary Ø138.3 mm × 111.4 mm. Waga 740g. | 1236
DS-2CD2366G2-I(4mm)(C) |  | 311316215 | Kamera IP Hikvision w obudowie typu Turret. Acusense, Powered by DarkFighter. Rozdzielczość 6MP(max. 3200 x 1800), Przetwornik 1/2.4" Progressive Scan CMOS, czułość 0.003 Lux/F1.6, 0 Lux z IR, zasięg IR do 30m, dzień/noc ICR. Obiektyw: 4mm: kąt widzenia HFOV 83.9° x VFOV 44.5° x DFOV 100.8° Funkcje: WDR: 120dB, 3D DNR, HLC/BLC Trzy strumienie, kompresja: H.265+/H.265/H.264+/H.264/MJPEG Slot na kartę pamięci MicroSD/SDHC/SDXC max. 256 GB Podtstawowe zdarzenia: Detekcja ruchu, Sabotaż, Wyjątki Zdarzenia inteligentne: Detekcja zmiany sceny, przekroczenie linii, wtargnięcie, wejście w obaszar, wyjście z obaszaru Wykrywanie twarzy Zasilanie 12VDC lub PoE: 802.3af, Class 3. IP67, Materiał - Metal Wymiary Ø138.3 mm × 111.4 mm. Waga 740g. | 1236
DS-2CD2366G2-IU(2.8mm)(C) |  | 311316219 | Kamera IP Hikvision w obudowie typu Turret. Acusense, Powered by DarkFighter. Rozdzielczość 6MP(max. 3200 x 1800), Przetwornik 1/2.4" Progressive Scan CMOS, czułość 0.003 Lux/F1.6, 0 Lux z IR, zasięg IR do 30m, dzień/noc ICR. Obiektyw: 2.8mm: kąt widzenia HFOV 105.1° x VFOV 53.4° x DFOV 128.6° Funkcje: WDR: 120dB, 3D DNR, HLC/BLC Trzy strumienie, kompresja: H.265+/H.265/H.264+/H.264/MJPEG Slot na kartę pamięci MicroSD/SDHC/SDXC max. 256 GB Podtstawowe zdarzenia: Detekcja ruchu, Sabotaż, Wyjątki Zdarzenia inteligentne: Detekcja zmiany sceny, przekroczenie linii, wtargnięcie, wejście w obaszar, wyjście z obaszaru Wykrywanie twarzy Zasilanie 12VDC lub PoE: 802.3af, Class 3. IP67, Materiał - Metal Wymiary Ø138.3 mm × 111.4 mm. Waga 740g. Wbudowany mikrofon | 1267
DS-2CD2366G2-IU(4mm)(C) |  | 311316221 |  | 1267
DS-2CD2366G2-IU(2.8mm)(C)(BLACK) |  | 311316616 | Kamera IP Hikvision w czarnej obudowie typu Turret. Acusense, Powered by DarkFighter. Rozdzielczość 6MP(max. 3200 x 1800), Przetwornik 1/2.4" Progressive Scan CMOS, czułość 0.003 Lux/F1.6, 0 Lux z IR, zasięg IR do 30m, dzień/noc ICR. Obiektyw: 2.8mm: kąt widzenia HFOV 105.1° x VFOV 53.4° x DFOV 128.6° Funkcje: WDR: 120dB, 3D DNR, HLC/BLC Trzy strumienie, kompresja: H.265+/H.265/H.264+/H.264/MJPEG Slot na kartę pamięci MicroSD/SDHC/SDXC max. 256 GB Podtstawowe zdarzenia: Detekcja ruchu, Sabotaż, Wyjątki Zdarzenia inteligentne: Detekcja zmiany sceny, przekroczenie linii, wtargnięcie, wejście w obaszar, wyjście z obaszaru Wykrywanie twarzy Zasilanie 12VDC lub PoE: 802.3af, Class 3. IP67, Materiał - Metal Wymiary Ø138.3 mm × 111.4 mm. Waga 740g. Wbudowany mikrofon | 1332
DS-2CD2366G2-ISU/SL(2.8mm)(C) |  | 311316225 | Kamera IP Hikvision w obudowie typu Turret. Acusense, Powered by DarkFighter. Rozdzielczość 6MP(max. 3200 x 1800), Przetwornik 1/2.4" Progressive Scan CMOS, czułość 0.003 Lux/F1.6, 0 Lux z IR, zasięg IR do 30m, dzień/noc ICR. Obiektyw: 2.8mm: kąt widzenia HFOV 105.1° x VFOV 53.4° x DFOV 128.6° Funkcje: WDR: 120dB, 3D DNR, HLC/BLC Trzy strumienie, kompresja: H.265+/H.265/H.264+/H.264/MJPEG Slot na kartę pamięci MicroSD/SDHC/SDXC max. 256 GB Podtstawowe zdarzenia: Detekcja ruchu, Sabotaż, Wyjątki Zdarzenia inteligentne: Detekcja zmiany sceny, przekroczenie linii, wtargnięcie, wejście w obaszar, wyjście z obaszaru Wykrywanie twarzy Zasilanie 12VDC lub PoE: 802.3af, Class 3. IP67, Materiał - Metal Wymiary Ø138.3 mm × 112.1 mm. Waga 820g. Wbudowany mikrofon, swiatło stroboskopowe, audio alarm, Audio I/O - 1/1, Alarm I/O - 1/1. | 1339
DS-2CD2366G2-ISU/SL(2.8mm)/C/BLACK |  | 311316619 | Kamera IP Hikvision w czarnej obudowie typu Turret. Acusense, Powered by DarkFighter. Rozdzielczość 6MP(max. 3200 x 1800), Przetwornik 1/2.4" Progressive Scan CMOS, czułość 0.003 Lux/F1.6, 0 Lux z IR, zasięg IR do 30m, dzień/noc ICR. Obiektyw: 2.8mm: kąt widzenia HFOV 105.1° x VFOV 53.4° x DFOV 128.6° Funkcje: WDR: 120dB, 3D DNR, HLC/BLC Trzy strumienie, kompresja: H.265+/H.265/H.264+/H.264/MJPEG Slot na kartę pamięci MicroSD/SDHC/SDXC max. 256 GB Podtstawowe zdarzenia: Detekcja ruchu, Sabotaż, Wyjątki Zdarzenia inteligentne: Detekcja zmiany sceny, przekroczenie linii, wtargnięcie, wejście w obaszar, wyjście z obaszaru Wykrywanie twarzy Zasilanie 12VDC lub PoE: 802.3af, Class 3. IP67, Materiał - Metal Wymiary Ø138.3 mm × 112.1 mm. Waga 820g. Wbudowany mikrofon, swiatło stroboskopowe, audio alarm, Audio I/O - 1/1, Alarm I/O - 1/1. | 1406
DS-2CD2366G2P-ISU/SL(2.8mm)(C) |  | 311320484 | Przetwornik: 2x1/2.5" Progressive Scan CMOS, min. Oświetlenie: Kolor: 0.003 Lux @(F1.6, AGC ON), 0 Lux dla IR, wolna migawka,oświetlacz IR do 30 m WDR 130dB; Obiektyw: podwójny 2.8 mm, horizontal FOV 180°, vertical FOV 81°, rozdzielczość 3632 × 1632, dwa strumienie, H.265+/H.265/H.264+/H.264; BLC, HLC, 3D DNR; Slot na kartę pamięci 256GB, wbudowany mikrofon oraz głośnik, wejścia/wyjścia alarmowe, dwa strumienie; Podstawowe zdarzenia: Detekcja ruchu, sabotaż, wyjątki; Zdarzenia Inteligentne przekroczenie lini, detekcja intruza, Wymiary Ø140 mm × 145.6 mm (Ø5.5 × 5.7\")" Waga: 940g; Temp. pracy: -30 °C do 60 °C; Zasilanie: 12 VDC ± 25%,PoE: 802.3af, Class 3; IP67 (IEC 60529-2013) | 1856
DS-2CD2386G2-I(2.8mm)(C) |  | 311315462 | Kamera IP Hikvision w obudowie typu Turret. Acusense, Powered by DarkFighter. Rozdzielczość 8MP(max. 3840x2160), Przetwornik 1/1.8" Progressive Scan CMOS, czułość 0.003 Lux/F1.6, 0 Lux z IR, zasięg IR do 30m, dzień/noc ICR. Obiektyw: 2.8mm: kąt widzenia HFOV 111° x VFOV 59° x DFOV 131° Funkcje: WDR: 120dB, 3D DNR, HLC/BLC Trzy strumienie, kompresja: H.265+/H.265/H.264+/H.264/MJPEG Slot na kartę pamięci MicroSD/SDHC/SDXC max. 256 GB Zasilanie 12VDC lub PoE: 802.3af, Class 3. IP67, Materiał - metal Wymiary Ø138.3 mm × 126.3 mm. Waga 740g. *U - Wbudowany mikrofon | 1470
DS-2CD2386G2-I(4mm)(C) |  | 311315464 | Kamera IP Hikvision w obudowie typu Turret. Acusense, Powered by DarkFighter. Rozdzielczość 8MP(max. 3840x2160), Przetwornik 1/1.8" Progressive Scan CMOS, czułość 0.003 Lux/F1.6, 0 Lux z IR, zasięg IR do 30m, dzień/noc ICR. Obiektyw: 4mm: kąt widzenia HFOV 87° x VFOV 47° x DFOV 102° Funkcje: WDR: 120dB, 3D DNR, HLC/BLC Trzy strumienie, kompresja: H.265+/H.265/H.264+/H.264/MJPEG Slot na kartę pamięci MicroSD/SDHC/SDXC max. 256 GB Zasilanie 12VDC lub PoE: 802.3af, Class 3. IP67, Materiał - Metal Wymiary Ø138.3 mm × 126.3 mm. Waga 740g. *U - Wbudowany mikrofon | 1470
DS-2CD2386G2-IU(2.8mm)(C) |  | 311315485 | Kamera IP Hikvision w obudowie typu Turret. Acusense, Powered by DarkFighter. Rozdzielczość 8MP(max. 3840x2160), Przetwornik 1/1.8" Progressive Scan CMOS, czułość 0.003 Lux/F1.6, 0 Lux z IR, zasięg IR do 30m, dzień/noc ICR. Obiektyw: 2.8mm: kąt widzenia HFOV 111° x VFOV 59° x DFOV 131° Funkcje: WDR: 120dB, 3D DNR, HLC/BLC Trzy strumienie, kompresja: H.265+/H.265/H.264+/H.264/MJPEG Slot na kartę pamięci MicroSD/SDHC/SDXC max. 256 GB Zasilanie 12VDC lub PoE: 802.3af, Class 3. IP67, Materiał - metal Wymiary Ø138.3 mm × 126.3 mm. Waga 740g. *U - Wbudowany mikrofon | 1508
DS-2CD2386G2-IU(4mm)(C) |  | 311315487 |  | 1508
DS-2CD2386G2-IU(2.8mm)(C)(BLACK) |  | 311316464 | Kamera IP Hikvision w obudowie typu Turret. Acusense, Powered by DarkFighter. Rozdzielczość 8MP(max. 3840x2160), Przetwornik 1/1.8" Progressive Scan CMOS, czułość 0.003 Lux/F1.6, 0 Lux z IR, zasięg IR do 30m, dzień/noc ICR. Obiektyw: 2.8mm: kąt widzenia HFOV 111° x VFOV 59° x DFOV 131° Funkcje: WDR: 120dB, 3D DNR, HLC/BLC Trzy strumienie, kompresja: H.265+/H.265/H.264+/H.264/MJPEG Slot na kartę pamięci MicroSD/SDHC/SDXC max. 256 GB Zasilanie 12VDC lub PoE: 802.3af, Class 3. IP67, Materiał - metal Wymiary Ø138.3 mm × 126.3 mm. Waga 740g. *U - Wbudowany mikrofon | 1584
DS-2CD2386G2-ISU/SL(2.8mm)(C) |  | 311315468 | Kamera IP Hikvision w obudowie typu Turret. Acusense, Powered by DarkFighter. Rozdzielczość 8MP(max. 3840x2160), Przetwornik 1/1.8" Progressive Scan CMOS, czułość 0.003 Lux/F1.6, 0 Lux z IR, zasięg IR do 30m, dzień/noc ICR. Obiektyw: 2.8mm: kąt widzenia HFOV 111° x VFOV 59° x DFOV 131° Funkcje: WDR: 120dB, 3D DNR, HLC/BLC Trzy strumienie, kompresja: H.265+/H.265/H.264+/H.264/MJPEG Slot na kartę pamięci MicroSD/SDHC/SDXC max. 256 GB Zasilanie 12VDC lub PoE: 802.3af, Class 3. IP67, Materiał - metal za wyjatkiem pierścienia dociskowego Wymiary Ø138.3 mm × 124.5 mm. Waga 840g. *SU - Wbudowany mikrofon, głośnik, 1x wyjście alarmowe, 1x wejście alarmowe *SL - Światło stroboskopowe / alarm dźwiękowy | 1882
DS-2CD2386G2-ISU/SL(4mm)(C) |  | 311315470 | Kamera IP Hikvision w obudowie typu Turret. Acusense, Powered by DarkFighter. Rozdzielczość 8MP(max. 3840x2160), Przetwornik 1/1.8" Progressive Scan CMOS, czułość 0.003 Lux/F1.6, 0 Lux z IR, zasięg IR do 30m, dzień/noc ICR. Obiektyw: 4mm: kąt widzenia HFOV 87° x VFOV 47° x DFOV 102° Funkcje: WDR: 120dB, 3D DNR, HLC/BLC Trzy strumienie, kompresja: H.265+/H.265/H.264+/H.264/MJPEG Slot na kartę pamięci MicroSD/SDHC/SDXC max. 256 GB Zasilanie 12VDC lub PoE: 802.3af, Class 3. IP67, Materiał - metal za wyjatkiem pierścienia dociskowego Wymiary Ø138.3 mm × 124.5 mm. Waga 840g. *SU - Wbudowany mikrofon, głośnik, 1x wyjście alarmowe, 1x wejście alarmowe *SL - Światło stroboskopowe / alarm dźwiękowy | 1882
DS-2CD2386G2-ISU/SL(2.8mm)(C)/BLACK |  | 311316755 | Kamera Turret w kolorze czarnym 8MP, AcuSence, technologia powered-by-DarkFighter, 1/1.8" Progressive Scan CMOS; min. oświetlenie: Kolor: 0.003 Lux @ (F1.6, AGC ON), Cz/B: 0 Lux dla IR, WDR 120dB, Obiektyw 2.8 mm, HFOV 111°, VFOV 59°, DFOV 131°; Zasięg IR do 30m, dodatkowy oświetlacz smart, alarm świetlny, max. Rozdzielczość 3840 × 2160, trzy strumienie, kompresja wideo H.265/H.264/H.265+/H.264+; Open Network Video Interface (PROFILE S, PROFILE G, PROFILE T), ISAPI, SDK; Pamięć masowa: slot na kartę MicroSD/SDHC/SDXC (256 GB) , lokalna pamięć, NAS (NFS, SMB/CIFS), (ANR); Obraz: BLC, HLC, 3D DNR, tryb korytarzowy; 1/1 we/wyj alarmowe, 1/1 we/wyj audio; wbudowany mikrofon i głośnik; Zdarzenia podstawowe, zdarzenia smart, detekcja twarzy, ochrona perymetryczna; Temp pracy -30 °C do 60 °C; Zasilanie: 12 VDC ± 25%, ochrona przed odwrotną polaryzacją, PoE: 802.3af, Class 3; Wymiary: Ø138.3 mm× 124.5 mm; Waga: 840 g, IP67 (IEC 60529-2013) | 1977
DS-2CD2426G2-I(2.8mm)(C) |  | 311316121 | Kamera IP Hikvision typu Cube, AcuSense z technologią powered-by-DarkFighter: 1/2.8" Progressive Scan CMOS; rozdzielczość: 1920 × 1080; czułość: Kolor 0.002 Lux @ (F1.4, AGC ON), Cz/B: 0 Lux dla IR; 120dB WDR; Ogniskowa: 2 mm, HFOV 107.1°, VFOV 56.9°, DFOV 128.5°; Dodatkowy oświetlacz smart, zasięg IR do 10m, trzy strumienie, kompresja: H.265/H.264/H.264+/H.265+; Przełączalne parametry obrazu, BLC, HLC, 3D DNR, tryb korytarzowy; Zasięg IR do 10m, PIR do 8m; wbudowany mikrofon, wbudowany głośnik; slot na kartę pamięci SD do 256GB; Zdarzenia podstawowe: detekcja ruchu, sabotaż, wyjątki; zdarzenia smart: nagła zmiana sceny; Funkcje DeepLearning: przechwytywanie twarzy, ochrona perymetryczna; Temperatura pracy: -10 °C do 40 °C, Zasilanie: 12 VDC ± 25%, PoE: 802.3af, Class 3; Wymiary: 102.9 mm × 65.2 mm × 32.6 mm; waga: 120g; | 882
DS-2CD2446G2-I(2mm)(C) |  | 311316125 | Kamera IP Hikvision typu Cube, AcuSense z technologią powered-by-DarkFighter: 1/3" Progressive Scan CMOS; rozdzielczość: 2688 × 1520; czułość: 0.006 Lux @ (F2.0, AGC ON), Cz/B: 0 Lux dla IR; 120dB WDR; Ogniskowa: 2 mm, HFOV 128.4°, VFOV 75.4°, DFOV 147.1°; Dodatkowy oświetlacz smart, zasięg IR do 10m, trzy strumienie, kompresja: H.265/H.264/H.264+/H.265+; Przełączalne parametry obrazu, BLC, HLC, 3D DNR, tryb korytarzowy; Zasięg IR do 10m, PIR do 8m; wbudowany mikrofon, wbudowany głośnik; slot na kartę pamięci SD do 256GB; Zdarzenia podstawowe: detekcja ruchu, sabotaż, wyjątki; zdarzenia smart: nagła zmiana sceny; Funkcje DeepLearning: przechwytywanie twarzy, ochrona perymetryczna; Temperatura pracy: -10 °C do 40 °C, Zasilanie: 12 VDC ± 25%, PoE: 802.3af, Class 3; Wymiary: 102.9 mm × 65.2 mm × 28.8 mm; waga: 120g; | 953
DS-2CD2446G2-I(2.8mm)(C) |  | 311316127 | Kamera typu Cube, AcuSense, 4MP, powered-by-Darkfighter, przetwornik obrazu: 1/3" Progressive Scan CMOS, Kolor: 0.003 Lux @ (F1.4, AGC ON), Cz/B: 0 Lux dla IR, ICR, Obiektyw: 2.8 mm, horizontal FOV 102.7°, vertical FOV 55.2°, diagonal FOV 122.5°; Zasięg IR 10m, Trzy strumienie, kompresja: H.265/H.264/H.264+/H.265+; API: Open Network Video Interface (Profile S, Profile G, Profile T), ISAPI, SDK, pamięć masowa: NAS (NFS, SMB/CIFS), (ANR); 120 dB, BLC, HLC, 3D DNR, tryb korytarzowy; Zasięg PIR: 8m, Kąt PIR: Horizontal: 90°, vertical: 80°; Wbudowany mikrofon, głośnik; Zdarzenia podstawowe: detekcja ruchu, sabotaż wideo, wyjątki, wykrywanie twarzy, nagła zmiana sceny; Funkcje deep learning: ochrona perymetryczna z klasyfikacją człowiek/pojazd (przekroczenie linii, detekcja intruza, wejście/wyjście z obszaru); Zasilanie: 12 VDC ± 25%, 0.5 A, max. 6.0 W, Ø 5.5 mm coaxial power plug PoE: (802.3af, Class 3, 36 V do 57 V), 0.2 A do 0.13 A, max. 7.0 W; Temp. Pracy: -10 °C do 40 °C; Materiał: plastik, wymiary: 102.9 mm × 65.2 mm × 32.6 mm; Waga: 120 g | 953
DS-2CD2526G2-I(2.8mm)(D) |  | 311320021 | Kamera IP typu mini dome 2MP, AcuSense, Powered-by-Darkfighter, 1/2.8" Progressive Scan CMOS; min. oświetlenie: Kolor: 0.005 Lux @ (F1.6, AGC ON), Cz/B: 0 Lux dla IR, WDR 120dB, Obiektyw 2.8 mm, HFOV: 108°, VFOV 59°, DFOV 129°; Zasięg IR do 30m, oświetlacz smart, maks. rozdzielczość 1920 × 1080, trzy strumienie, kompresja wideo H.265/H.264/H.265+/H.264+; Pamięć masowa: slot na kartę MicroSD/SDHC/SDXC (256 GB), lokalna pamięć, NAS (NFS, SMB/CIFS), (ANR); Obraz: BLC, HLC, 3D DNR, tryb korytarzowy; Zdarzenia podstawowe, zdarzenia smart (Detekcja przekroczenia linii, detekcja wtargnięcia, detekcja wejścia w obszar, detekcja wyjścia z obszaru z klasyfikacją obiektu człowiek/pojazd), przechwytywanie twarzy; Temp pracy -30 °C do 60 °C; Zasilanie: 12 VDC ± 25%, ochrona przed odwrotną polaryzacją, PoE: 802.3af, Class 3; Wymiary: Ø 110 mm × 57.4 mm; Waga: 380 g, IP67, IK08. Model z oznaczeniem -S: wbudowany mikrofon, wej./wyj. alarmowe: 1/1. | 1139
DS-2CD2526G2-IS(2.8mm)(D) |  | 311320023 | Kamera IP typu mini dome 2MP, AcuSense, Powered-by-Darkfighter, 1/2.8" Progressive Scan CMOS; min. oświetlenie: Kolor: 0.005 Lux @ (F1.6, AGC ON), Cz/B: 0 Lux dla IR, WDR 120dB, Obiektyw 2.8 mm, HFOV: 108°, VFOV 59°, DFOV 129°; Zasięg IR do 30m, oświetlacz smart, maks. rozdzielczość 1920 × 1080, trzy strumienie, kompresja wideo H.265/H.264/H.265+/H.264+; Pamięć masowa: slot na kartę MicroSD/SDHC/SDXC (256 GB), lokalna pamięć, NAS (NFS, SMB/CIFS), (ANR); Obraz: BLC, HLC, 3D DNR, tryb korytarzowy; Zdarzenia podstawowe, zdarzenia smart (Detekcja przekroczenia linii, detekcja wtargnięcia, detekcja wejścia w obszar, detekcja wyjścia z obszaru z klasyfikacją obiektu człowiek/pojazd), przechwytywanie twarzy; Temp pracy -30 °C do 60 °C; Zasilanie: 12 VDC ± 25%, ochrona przed odwrotną polaryzacją, PoE: 802.3af, Class 3; Wymiary: Ø 110 mm × 57.4 mm; Waga: 380 g, IP67, IK08. Model z oznaczeniem -S: wbudowany mikrofon, wej./wyj. alarmowe: 1/1. | 1212
DS-2CD2546G2-IS(4mm)(C) |  | 311316866 | Kamera mini kopułowa Acusense, technologia powered-by-DarkFighter, przetwornik 1/3" Progressive Scan CMOS, rozdzielczość 2688 × 1520; Min. Oświetlenie: Kolor: 0.003 Lux @ (F1.4, AGC ON), Cz/B: 0 Lux dla IR, ICR; Obiektyw 4 mm, horizontal FOV 82.8°, vertical FOV 45.3°, diagonal FOV 97.7° ; Zasięg IR do 30m; Trzy strumienie; H.265/H.264/H.265+/H.264+; Pamięć masowa NAS (NFS, SMB/CIFS), (ANR); Obraz: BLC, HLC, 3D DNR, tryb korytarzowy, 120 dB WDR, wbudowany mikrofon; model z oznaczeniem –IS: 1/1 we/wyj audio, 1/1 we/wy alarmowe; wbudowany slot na kartę do 256GB; Podstawowe zdarzenia: detekcja ruchu (klasyfikacja człowiek/pojazd), sabotaż, wyjątki; zdarzenia smart; Funkcja deeplearning ( detekcja twarzy, ochrona perymetryczna); Zasilanie: 12 VDC ± 25%, 0.45 A, max. 5.5 W, Ø5.5 mm coaxial power plug, ochrona przed odwrotną polaryzacją; PoE: 802.3af, Class 3, 36 V do 57 V, 0.18 A do 0.11 A, max. 6.5 W; Temp.pracy -30 °C do 60 °C; Wymiary: Ø110 mm × 57.4 mm; Waga: 380 g; IP67 (IEC 60529-2013), IK8 (IEC 62262:2002) | 1310
DS-2CD2546G2-IS(2.8mm)(C) |  | 311316904 | Kamera mini kopułowa Acusense, technologia powered-by-DarkFighter, przetwornik 1/3" Progressive Scan CMOS, rozdzielczość 2688 × 1520; Min. Oświetlenie: Kolor: 0.003 Lux @ (F1.4, AGC ON), Cz/B: 0 Lux dla IR, ICR; Obiektyw 2.8 mm, horizontal FOV 102.7°, vertical FOV 55.2°, diagonal FOV 122.5°; Zasięg IR do 30m; Trzy strumienie; H.265/H.264/H.265+/H.264+; Pamięć masowa NAS (NFS, SMB/CIFS), (ANR); Obraz: BLC, HLC, 3D DNR, tryb korytarzowy, 120 dB WDR, wbudowany mikrofon; model z oznaczeniem –IS: 1/1 we/wyj audio, 1/1 we/wy alarmowe; wbudowany slot na kartę do 256GB; Podstawowe zdarzenia: detekcja ruchu (klasyfikacja człowiek/pojazd), sabotaż, wyjątki; zdarzenia smart; Funkcja deeplearning ( detekcja twarzy, ochrona perymetryczna); Zasilanie: 12 VDC ± 25%, 0.45 A, max. 5.5 W, Ø5.5 mm coaxial power plug, ochrona przed odwrotną polaryzacją; PoE: 802.3af, Class 3, 36 V do 57 V, 0.18 A do 0.11 A, max. 6.5 W; Temp.pracy -30 °C do 60 °C; Wymiary: Ø110 mm × 57.4 mm; Waga: 380 g; IP67 (IEC 60529-2013), IK8 (IEC 62262:2002) | 1310
DS-2CD2546G2-IWS(2.8mm)(C) |  | 311318095 | Kamera mini kopułowa Acusense, technologia powered-by-DarkFighter, przetwornik 1/3" Progressive Scan CMOS, rozdzielczość 2688 × 1520; Min. Oświetlenie: Kolor: 0.003 Lux @ (F1.4, AGC ON), Cz/B: 0 Lux dla IR, ICR; Obiektyw 2.8 mm, horizontal FOV 102.7°, vertical FOV 55.2°, diagonal FOV 122.5°; Zasięg IR do 30m; Trzy strumienie; H.265/H.264/H.265+/H.264+; Pamięć masowa NAS (NFS, SMB/CIFS), (ANR); Obraz: BLC, HLC, 3D DNR, tryb korytarzowy, 120 dB WDR, wbudowany mikrofon; model z oznaczeniem –IWS: 1/1 we/wyj audio, 1/1 we/wy alarmowe; wbudowany slot na kartę do 256GB; Podstawowe zdarzenia: detekcja ruchu (klasyfikacja człowiek/pojazd), sabotaż, wyjątki; zdarzenia smart; Funkcja deeplearning ( detekcja twarzy, ochrona perymetryczna); Zasilanie: 12 VDC ± 25%, 0.5 A, max. 6 W, Ø5.5 mm coaxial power plug, ochrona przed odwrotną polaryzacją; PoE: 802.3af, Class 3, 36 V do 57 V, 0.19 A do 0.12 A, max. 7 W; Temp.pracy -30 °C do 60 °C; Wymiary: Ø110 mm × 57.4 mm; Waga: 380 g; IP67 (IEC 60529-2013), IK8 (IEC 62262:2002) Model z oznaczeniem –W: Wi-Fi | 1404
DS-2CD2546G2-IWS(4mm)(C) |  | 311318096 | Kamera mini kopułowa Acusense, technologia powered-by-DarkFighter, przetwornik 1/3" Progressive Scan CMOS, rozdzielczość 2688 × 1520; Min. Oświetlenie: Kolor: 0.003 Lux @ (F1.4, AGC ON), Cz/B: 0 Lux dla IR, ICR; Obiektyw 4 mm, horizontal FOV 82.8°, vertical FOV 45.3°, diagonal FOV 97.7°; Zasięg IR do 30m; Trzy strumienie; H.265/H.264/H.265+/H.264+; Pamięć masowa NAS (NFS, SMB/CIFS), (ANR); Obraz: BLC, HLC, 3D DNR, tryb korytarzowy, 120 dB WDR, wbudowany mikrofon; model z oznaczeniem –IWS: 1/1 we/wyj audio, 1/1 we/wy alarmowe; wbudowany slot na kartę do 256GB; Podstawowe zdarzenia: detekcja ruchu (klasyfikacja człowiek/pojazd), sabotaż, wyjątki; zdarzenia smart; Funkcja deeplearning ( detekcja twarzy, ochrona perymetryczna); Zasilanie: 12 VDC ± 25%, 0.5 A, max. 6 W, Ø5.5 mm coaxial power plug, ochrona przed odwrotną polaryzacją; PoE: 802.3af, Class 3, 36 V do 57 V, 0.19 A do 0.12 A, max. 7 W; Temp.pracy -30 °C do 60 °C; Wymiary: Ø110 mm × 57.4 mm; Waga: 380 g; IP67 (IEC 60529-2013), IK8 (IEC 62262:2002) Model z oznaczeniem –W: Wi-Fi | 1404
DS-2CD2546G2-IS(2.8mm)(C)(BLACK) |  | 311318145 | Kamera mini kopułowa Acusense w obudowie w kolorze czarnym, technologia powered-by-DarkFighter, przetwornik 1/3" Progressive Scan CMOS, rozdzielczość 2688 × 1520; Min. Oświetlenie: Kolor: 0.003 Lux @ (F1.4, AGC ON), Cz/B: 0 Lux dla IR, ICR; Obiektyw 2.8 mm, horizontal FOV 102.7°, vertical FOV 55.2°, diagonal FOV 122.5°; Zasięg IR do 30m; Trzy strumienie; H.265/H.264/H.265+/H.264+; Pamięć masowa NAS (NFS, SMB/CIFS), (ANR); Obraz: BLC, HLC, 3D DNR, tryb korytarzowy, 120 dB WDR, wbudowany mikrofon; model z oznaczeniem –IS: 1/1 we/wyj audio, 1/1 we/wy alarmowe; wbudowany slot na kartę do 256GB; Podstawowe zdarzenia: detekcja ruchu (klasyfikacja człowiek/pojazd), sabotaż, wyjątki; zdarzenia smart; Funkcja deeplearning ( detekcja twarzy, ochrona perymetryczna); Zasilanie: 12 VDC ± 25%, 0.45 A, max. 5.5 W, Ø5.5 mm coaxial power plug, ochrona przed odwrotną polaryzacją; PoE: 802.3af, Class 3, 36 V do 57 V, 0.18 A do 0.11 A, max. 6.5 W; Temp.pracy -30 °C do 60 °C; Wymiary: Ø110 mm × 57.4 mm; Waga: 380 g; IP67 (IEC 60529-2013), IK8 (IEC 62262:2002) | 1377
DS-2CD2586G2-IS(2.8mm)(C) |  | 311317238 | Kamera mini kopułowa Acusense, technologia powered-by-DarkFighter, przetwornik 1/1.8″ Progressive Scan CMOS, rozdzielczość 3840 × 2160; Min. Oświetlenie: Kolor: 0.003 Lux @ (F1.6, AGC ON), Cz/B: 0 Lux dla IR, ICR; Obiektyw 2.8 mm, horizontal FOV 110.0°, vertical FOV 56.7°, diagonal FOV 134.1°; Zasięg IR do 30m; Trzy strumienie; H.265/H.264/H.265+/H.264+; Pamięć masowa NAS (NFS, SMB/CIFS), (ANR); Obraz: BLC, HLC, 3D DNR, tryb korytarzowy, 120 dB WDR, wbudowany mikrofon; model z oznaczeniem –IS: 1/1 we/wyj audio, 1/1 we/wy alarmowe; wbudowany slot na kartę do 256GB; Podstawowe zdarzenia: detekcja ruchu (klasyfikacja człowiek/pojazd), sabotaż, wyjątki; zdarzenia smart; Funkcja deeplearning ( detekcja twarzy, ochrona perymetryczna); Zasilanie: 12 VDC ± 25%, 0.54 A, max. 6.5 W, Ø5.5 mm coaxial power plug, ochrona przed odwrotną polaryzacją; PoE (802.3af, 36 V do 57 V), 0.22 A do 0.14 A, max. 8 W; Temp.pracy -30 °C do 60 °C; Wymiary: Ø113.6 mm × 72.6 mm; Waga: 400 g; IP67 (IEC 60529-2013), IK10 (IEC 62262: 2002) | 1718
DS-2CD2586G2-IS(4mm)(C) |  | 311317239 | Kamera mini kopułowa Acusense, technologia powered-by-DarkFighter, przetwornik 1/1.8″ Progressive Scan CMOS, rozdzielczość 3840 × 2160; Min. Oświetlenie: Kolor: 0.003 Lux @ (F1.6, AGC ON), Cz/B: 0 Lux dla IR, ICR; Obiektyw 4 mm, horizontal FOV 88.0°, vertical FOV 49.9°, diagonal FOV 100.4°; Zasięg IR do 30m; Trzy strumienie; H.265/H.264/H.265+/H.264+; Pamięć masowa NAS (NFS, SMB/CIFS), (ANR); Obraz: BLC, HLC, 3D DNR, tryb korytarzowy, 120 dB WDR, wbudowany mikrofon; model z oznaczeniem –IS: 1/1 we/wyj audio, 1/1 we/wy alarmowe; wbudowany slot na kartę do 256GB; Podstawowe zdarzenia: detekcja ruchu (klasyfikacja człowiek/pojazd), sabotaż, wyjątki; zdarzenia smart; Funkcja deeplearning ( detekcja twarzy, ochrona perymetryczna); Zasilanie: 12 VDC ± 25%, 0.54 A, max. 6.5 W, Ø5.5 mm coaxial power plug, ochrona przed odwrotną polaryzacją; PoE (802.3af, 36 V do 57 V), 0.22 A do 0.14 A, max. 8 W; Temp.pracy -30 °C do 60 °C; Wymiary: Ø113.6 mm × 72.6 mm; Waga: 400 g; IP67 (IEC 60529-2013), IK10 (IEC 62262: 2002) | 1718
DS-2CD2586G2-IS(2.8mm)(C)(BLACK) |  | 311318147 | Kamera mini kopułowa Acusense, w obudowie w kolorze czarnym, technologia powered-by-DarkFighter, przetwornik 1/1.8″ Progressive Scan CMOS, rozdzielczość 3840 × 2160; Min. Oświetlenie: Kolor: 0.003 Lux @ (F1.6, AGC ON), Cz/B: 0 Lux dla IR, ICR; Obiektyw 2.8 mm, horizontal FOV 110.0°, vertical FOV 56.7°, diagonal FOV 134.1°; Zasięg IR do 30m; Trzy strumienie; H.265/H.264/H.265+/H.264+; Pamięć masowa NAS (NFS, SMB/CIFS), (ANR); Obraz: BLC, HLC, 3D DNR, tryb korytarzowy, 120 dB WDR, wbudowany mikrofon; model z oznaczeniem –IS: 1/1 we/wyj audio, 1/1 we/wy alarmowe; wbudowany slot na kartę do 256GB; Podstawowe zdarzenia: detekcja ruchu (klasyfikacja człowiek/pojazd), sabotaż, wyjątki; zdarzenia smart; Funkcja deeplearning ( detekcja twarzy, ochrona perymetryczna); Zasilanie: 12 VDC ± 25%, 0.54 A, max. 6.5 W, Ø5.5 mm coaxial power plug, ochrona przed odwrotną polaryzacją; PoE (802.3af, 36 V do 57 V), 0.22 A do 0.14 A, max. 8 W; Temp.pracy -30 °C do 60 °C; Wymiary: Ø113.6 mm × 72.6 mm; Waga: 400 g; IP67 (IEC 60529-2013), IK10 (IEC 62262: 2002) | 1804
DS-2CD2626G2-IZS(2.8-12mm)(D) |  | 311319878 | Kamera IP typu bullet 2MP, AcuSense, Powered-by-Darkfighter, 1/2.8" Progressive Scan CMOS; min. oświetlenie: Kolor: 0.002 Lux @ (F1.6, AGC ON), Cz/B: 0 Lux dla IR, WDR 120dB, Obiektyw 2.8-12 mm, HFOV: 113° do 31°, VFOV 58° do 18°, DFOV 138° do 36°; Zasięg IR do 60m, oświetlacz smart, maks. rozdzielczość 1920 × 1080, trzy strumienie, kompresja wideo H.265/H.264/H.265+/H.264+; Pamięć masowa: slot na kartę MicroSD/SDHC/SDXC (256 GB), lokalna pamięć, NAS (NFS, SMB/CIFS), (ANR); Obraz: BLC, HLC, 3D DNR, tryb korytarzowy; Zdarzenia podstawowe, zdarzenia smart (Detekcja przekroczenia linii, detekcja wtargnięcia z klasyfikacją obiektu człowiek/pojazd), przechwytywanie twarzy; Wbudowane wej./wyj. alarmowe: 1/1, wej./wyj. audio: 1/1. Temp pracy -30 °C do 60 °C; Zasilanie: 12 VDC ± 25%, ochrona przed odwrotną polaryzacją, PoE: 802.3at, Class 4; Wymiary: Ø 144.1 mm × 345.7 mm; Waga: 1450 g, IP66, IK10. | 1963
DS-2CD2646G2-IZS(2.8-12mm)(C) |  | 311315192 | Kamera typu Bullet serii AcuSense 4 MP, powered-by-DarkFighter, posiada przetwornik obrazu: 1/3" Progressive Scan CMOS, Kolor: 0.003 Lux @ (F1.4, AGC ON), Cz/B: 0 Lux dla IR; WDR 120 dB, ICR; Obiektyw: 2.8 do 12 mm, HFOV 108° do 30°, VFOV 56° do 17°, DFOV 131° do 35°; Zasięg IR 60m, dodatkowy oświetlacz światła, rozdzielczość 2688 × 1520; trzy strumienie; H.265/H.264/H.265+/H.264+; API: Open Network Video Interface (PROFILE S, PROFILE G, PROFILE T), ISAPI, SDK; obraz: BLC, HLC, 3D DNR, tryb korytarzowy; 1/1 we./wyj. Alarmowe; 1/1 we./wyj. Audio; slot na kartę pamięci do 256 GB, Zdarzenia podstawowe i zdarzenia smart, przechwytywanie twarzy; ochrona perymetryczna; Temperatura pracy: -30 °C do 60 °C, Materiał: ADC12; Zasilanie: 12 VDC ± 25%, ochrona przed odwrotną polaryzacją, PoE: 802.3af, Class 3 ; Wymiary Ø144.1 mm × 345.7 mm, Waga: 1445 g, IP66, IK10 | 2056
DS-2CD2646G2-IZS(2.8-12mm)/C/BLACK |  | 311316392 | Kamera Bullet w kolorze czarnym 4MP, AcuSense, technologia powered-by-DarkFighter, 1/3" Progressive Scan CMOS; min. oświetlenie: Kolor: 0.003 Lux @ (F1.4, AGC ON), Cz/B: 0 Lux dla IR, WDR 120dB, Obiektyw 2.8 do 12 mm, HFOV 108° do 30°, VFOV 56° do 17°, DFOV 131° do 35°,; Zasięg IR do 60m, dodatkowy oświetlacz smart, max. Rozdzielczość 2688 × 1520, trzy strumienie, kompresja wideo H.265/H.264/H.265+/H.264+; Open Network Video Interface (PROFILE S, PROFILE G, PROFILE T), ISAPI, SDK; Pamięć masowa: slot na kartę MicroSD/SDHC/SDXC (256 GB) , lokalna pamięć, NAS (NFS, SMB/CIFS), (ANR); Obraz: BLC, HLC, 3D DNR, tryb korytarzowy; 1/1 we/wyj alarmowe, 1/1 we/wyj audio; wbudowany mikrofon; Zdarzenia podstawowe, zdarzenia smart, detekcja twarzy, ochrona perymetryczna; Temp pracy -30 °C do 60 °C; Zasilanie: 12 VDC ± 25%, ochrona przed odwrotną polaryzacją, PoE: 802.3at, Class 4; Wymiary: Ø144.1 mm × 345.7 mm; Waga: 1445 g, IP66 (IEC 60529-2013), IK10 (IEC 62262:2002) | 2158
DS-2CD2646G2-IZSU/SL(2.8-12mm)(C) |  | 311315191 | Kamera typu Bullet serii AcuSense 4 MP, powered-by-DarkFighter, posiada przetwornik obrazu: 1/3" Progressive Scan CMOS, Kolor: 0.003 Lux @ (F1.4, AGC ON), Cz/B: 0 Lux dla IR; WDR 120 dB, ICR; Obiektyw: 2.8 do 12 mm, HFOV 108° do 30°, VFOV 56° do 17°, DFOV 131° do 35°; Zasięg IR 60m, dodatkowy oświetlacz światła, alarm wizualny, rozdzielczość 2688 × 1520; trzy strumienie; H.265/H.264/H.265+/H.264+; API: Open Network Video Interface (PROFILE S, PROFILE G, PROFILE T), ISAPI, SDK; obraz: BLC, HLC, 3D DNR, tryb korytarzowy; 1/1 we./wyj. Alarmowe; 1/1 we./wyj. Audio; wbudowany mikrofon, głośnik; slot na kartę pamięci do 256 GB, Zdarzenia podstawowe i zdarzenia smart, przechwytywanie twarzy; ochrona perymetryczna; Temperatura pracy: -30 °C do 60 °C, Materiał: Stop aluminium; Zasilanie: 12 VDC ± 25%, ochrona przed odwrotną polaryzacją, PoE: 802.3af, Class 3 ; Wymiary Ø144 mm × 342.6 mm, Waga: 1355 g, IP66, IK10 | 2192
DS-2CD2646G2T-IZS(2.8-12mm)(C) |  | 311315190 | Kamera typu Bullet serii AcuSense 4 MP, powered-by-DarkFighter, posiada przetwornik obrazu: 1/3" Progressive Scan CMOS, Kolor: 0.003 Lux @ (F1.4, AGC ON), Cz/B: 0 Lux dla IR; WDR 120 dB, ICR; Obiektyw: 2.8 do 12 mm, HFOV 108° do 30°, VFOV 56° do 17°, DFOV 131° do 35°; Zasięg IR 60m, dodatkowy oświetlacz światła, rozdzielczość 2688 × 1520; trzy strumienie; H.265/H.264/H.265+/H.264+; API: Open Network Video Interface (PROFILE S, PROFILE G, PROFILE T), ISAPI, SDK; obraz: BLC, HLC, 3D DNR, tryb korytarzowy; 1/1 we./wyj. Alarmowe; 1/1 we./wyj. Audio; slot na kartę pamięci do 256 GB, Zdarzenia podstawowe i zdarzenia smart, przechwytywanie twarzy; ochrona perymetryczna; Temperatura pracy: -30 °C do 60 °C, Materiał: ADC12; Zasilanie: 12 VDC ± 25%, ochrona przed odwrotną polaryzacją, PoE: 802.3af, Class 3 ; Wymiary Ø105.1 mm × 312.1 mm (Ø4.1" × 12.3"), Waga: 1355 g, IP67, IK10 | 2023
DS-2CD2666G2-IZS(2.8-12mm)(C) |  | 311315516 | Ø140 mm × 145.6 mm (Ø5.5 × 5.7\")" Waga: 920g; Temp. pracy: -30 °C do 60 °C; Zasilanie: 12 VDC ± 25%,PoE: 802.3af, Class 3; IP67 (IEC 60529-2013) | 2251
DS-2CD2666G2-IZS(2.8-12mm)/C/BLACK |  | 311316612 | Kamera IP Hikvision w czarnej obudowie typu Bullet, AcuSense z technologią powered-by-DarkFighter: 1/2.4" Progressive Scan CMOS; rozdzielczość: 3200 × 1800; czułość: kolor: 0.003 Lux @ (F1.4, AGC ON), Cz/B: 0 Lux dla IR; 120dB WDR; Ogniskowa: 2.8 do 12 mm, HFOV 99° do 35°, VFOV 53° do 20°, DFOV 117° do 41°; Dodatkowy oświetlacz smart, zasięg IR do 60m, trzy strumienie, kompresja: H.265/H.264/H.264+/H.265+; Przełączalne parametry obrazu, BLC, HLC, 3D DNR, tryb korytarzowy; 1/1 wejście/wyjście alarmowe, 1/1 wejście/wyjście audio, wbudowany mikrofon, wbudowany głośnik; slot na kartę pamięci SD do 256GB; Zdarzenia podstawowe: detekcja ruchu, sabotaż, wyjątki; zdarzenia smart: nagła zmiana sceny; Funkcje DeepLearning: przechwytywanie twarzy, ochrona perymetryczna; Temperatura pracy: -30 °C do 60 °C, Zasilanie: 12 VDC ± 25%, PoE: 802.3af, Class 4; Wymiary: Ø144.1 mm × 345.7 mm; waga: 1450g; IP66, IK10 | 2363
DS-2CD2686G2-IZS(2.8-12mm)(C) |  | 311315508 | Kamera IP Hikvision w obudowie typu Bullet. Acusense, Powered by DarkFighter. Rozdzielczość 8MP(max. 3840x2160), Przetwornik 1/1.8" Progressive Scan CMOS, czułość 0.003 Lux/F1.4, 0 Lux z IR, zasięg IR do 60m, dzień/noc ICR. Obiektyw:2.8 do 12mm: kąt widzenia HFOV 108 do 46° x VFOV 58 do 26° x DFOV 127.4 do 52° Funkcje: WDR: 120dB, 3D DNR, HLC/BLC Trzy strumienie, kompresja: H.265+/H.265/H.264+/H.264/MJPEG Slot na kartę pamięci MicroSD/SDHC/SDXC max. 256 GB Zasilanie 12VDC lub PoE: 802.3at, Class 4. IP66, Materiał - metal Wymiary Ø144.1 mm × 345.7 mm. Waga 1430g. 1x wyjście alarmowe, 1x wejście alarmowe | 2675
DS-2CD2686G2-IZS(2.8-12mm)(C)/BLACK |  | 311316737 | Kamera IP Hikvision w czarnej obudowie typu Bullet. Acusense, Powered by DarkFighter. Rozdzielczość 8MP(max. 3840x2160), Przetwornik 1/1.8" Progressive Scan CMOS, czułość 0.003 Lux/F1.4, 0 Lux z IR, zasięg IR do 60m, dzień/noc ICR. Obiektyw:2.8 do 12mm: kąt widzenia HFOV 108 do 46° x VFOV 58 do 26° x DFOV 127.4 do 52° Funkcje: WDR: 120dB, 3D DNR, HLC/BLC Trzy strumienie, kompresja: H.265+/H.265/H.264+/H.264/MJPEG Slot na kartę pamięci MicroSD/SDHC/SDXC max. 256 GB Podtstawowe zdarzenia: Detekcja ruchu, Sabotaż, Wyjątki Zdarzenia inteligentne: Detekcja zmiany sceny Wykrywanie twarzy Zasilanie 12VDC lub PoE: 802.3at, Class 4. IP66, Materiał - metal Wymiary Ø144.1 mm × 342.7 mm. Waga 1450g. 1x wyjście alarmowe, 1x wejście alarmowe 1x wyjście audio, 1x wejście audio | 2808
DS-2CD2686G2-IZSU/SL(2.8-12mm)(C) |  | 311315510 | Kamera IP Hikvision w obudowie typu Bullet. Acusense, Powered by DarkFighter. Rozdzielczość 8MP(max. 3840x2160), Przetwornik 1/1.8" Progressive Scan CMOS, czułość 0.003 Lux/F1.4, 0 Lux z IR, zasięg IR do 60m, dzień/noc ICR. Obiektyw:2.8 do 12mm: kąt widzenia HFOV 108 do 46° x VFOV 58 do 26° x DFOV 127.4 do 52° Funkcje: WDR: 120dB, 3D DNR, HLC/BLC Trzy strumienie, kompresja: H.265+/H.265/H.264+/H.264/MJPEG Slot na kartę pamięci MicroSD/SDHC/SDXC max. 256 GB Zasilanie 12VDC lub PoE: 802.3at, Class 4. IP66, Materiał - metal Wymiary Ø144.1 mm × 345.7 mm. Waga 1430g. *SU - Wbudowany mikrofon, głośnik, 1x wyjście alarmowe, 1x wejście alarmowe *SL - Światło stroboskopowe / alarm dźwiękowy | 2860
DS-2CD2686G2T-IZS(2.8-12mm)(C) |  | 311315509 | Kamera IP Hikvision w obudowie typu Bullet. Acusense, Powered by DarkFighter. Rozdzielczość 8MP(max. 3840x2160), Przetwornik 1/1.8" Progressive Scan CMOS, czułość 0.003 Lux/F1.4, 0 Lux z IR, zasięg IR do 60m, dzień/noc ICR. Obiektyw:2.8 do 12mm: kąt widzenia HFOV 108 do 46° x VFOV 58 do 26° x DFOV 127.4 do 52° Funkcje: WDR: 120dB, 3D DNR, HLC/BLC Trzy strumienie, kompresja: H.265+/H.265/H.264+/H.264/MJPEG Slot na kartę pamięci MicroSD/SDHC/SDXC max. 256 GB Zasilanie 12VDC lub PoE: 802.3at, Class 4. IP67, Materiał - metal Wymiary Ø97.9 mm × 93 mm x 308.5 mm. Waga 1380g. 1x wyjście alarmowe, 1x wejście alarmowe | 2673
DS-2CD2726G2-IZS(2.8-12mm)(D) |  | 311319870 | Kamera IP typu dome 2MP, AcuSense, Powered-by-Darkfighter, 1/2.8" Progressive Scan CMOS; min. oświetlenie: Kolor: 0.002 Lux @ (F1.4, AGC ON), Cz/B: 0 Lux dla IR, WDR 120dB, Obiektyw 2.8-12 mm, HFOV: 113° do 31°, VFOV 58° do 18°, DFOV 138° do 36°; Zasięg IR do 40m, oświetlacz smart, maks. rozdzielczość 1920 × 1080, trzy strumienie, kompresja wideo H.265/H.264/H.265+/H.264+; Pamięć masowa: slot na kartę MicroSD/SDHC/SDXC (256 GB), lokalna pamięć, NAS (NFS, SMB/CIFS), (ANR); Obraz: BLC, HLC, 3D DNR, tryb korytarzowy; Zdarzenia podstawowe, zdarzenia smart (Detekcja przekroczenia linii, detekcja wtargnięcia, detekcja wejścia w obszar, detekcja wyjścia z obszaru z klasyfikacją obiektu człowiek/pojazd), przechwytywanie twarzy; Wbudowane wej./wyj. alarmowe: 1/1, wej./wyj. audio: 1/1; Temp pracy -30 °C do 60 °C; Zasilanie: 12 VDC ± 25%, ochrona przed odwrotną polaryzacją, PoE: 802.3af, Class 3; Wymiary: Ø 153.5 mm × 133.1 mm; Waga: 830 g, IP66, IK10. | 1963
DS-2CD2746G2-IZS(2.8-12mm)(C) |  | 311315202 | Kamera kopułowa serii AcuSense 4 MP, powered-by-DarkFighter, posiada przetwornik obrazu: 1/3" Progressive Scan CMOS, Kolor: 0.003 Lux @ (F1.4, AGC ON), Cz/B: 0 Lux dla IR; WDR 120 dB, ICR; Obiektyw: 2.8 do 12 mm, HFOV 108° do 30°, VFOV 56° do 17°, DFOV 131° do 35°; Zasięg IR 40m, dodatkowy oświetlacz światła, rozdzielczość 2688 × 1520; trzy strumienie; H.265/H.264/H.265+/H.264+; API: Open Network Video Interface (PROFILE S, PROFILE G, PROFILE T), ISAPI, SDK; obraz: BLC, HLC, 3D DNR, tryb korytarzowy; 1/1 we./wyj. Alarmowe; 1/1 we./wyj. Audio; slot na kartę pamięci do 256 GB, Zdarzenia podstawowe i zdarzenia smart, przechwytywanie twarzy; ochrona perymetryczna; Temperatura pracy: -30 °C do 60 °C, Materiał: Metal; Zasilanie: 12 VDC ± 25%, ochrona przed odwrotną polaryzacją, PoE: 802.3af, Class 3 ; Wymiary: Ø153.5 mm× 133.1 mm Waga: 845 g, IP66, IK10 | 2056
DS-2CD2746G2-IZS(2.8-12mm)/C/BLACK |  | 311316393 | Kamera kopułowa w kolorze czarnym 4MP, AcuSense, technologia powered-by-DarkFighter, 1/3" Progressive Scan CMOS; min. oświetlenie: kolor 0.003 Lux @ (F1.4, AGC ON), Cz/B: 0 Lux dla IR; 120 dB WDR, Obiektyw 2.8 do 12 mm, HFOV 108° do 30°, VFOV 56° do 17°, DFOV 131° do 35°; Zasięg IR do 40m, dodatkowy oświetlacz smart, max. Rozdzielczość 2688 × 1520; trzy strumienie, kompresja wideo H.265/H.264/H.265+/H.264+; Open Network Video Interface (PROFILE S, PROFILE G, PROFILE T), ISAPI, SDK; Pamięć masowa: slot na kartę MicroSD/SDHC/SDXC (256 GB) , lokalna pamięć, NAS (NFS, SMB/CIFS), (ANR); Obraz: BLC, HLC, 3D DNR, tryb korytarzowy; 1/1 we/wyj alarmowe, 1/1 we/wyj audio; wbudowany mikrofon; Zdarzenia podstawowe, zdarzenia smart, detekcja twarzy, ochrona perymetryczna; Temp pracy -30 °C do 60 °C; Zasilanie 12 VDC ± 25%, PoE: 802.3af, Class 3, Wymiary: Ø153.5 mm× 133.1 mm, Waga 845 g; IP66 (IEC 60529-2013), IK10(IEC 62262:2002) | 2158
DS-2CD2746G2T-IZS(2.8-12mm)(C) |  | 311315199 | Kamera kopułowa serii AcuSense 4 MP, powered-by-DarkFighter, posiada przetwornik obrazu: 1/3" Progressive Scan CMOS, Kolor: 0.003 Lux @ (F1.4, AGC ON), Cz/B: 0 Lux dla IR; WDR 120 dB, ICR; Obiektyw: 2.8 do 12 mm, HFOV 108° do 30°, VFOV 56° do 17°, DFOV 131° do 35°; Zasięg IR 40m, dodatkowy oświetlacz światła, rozdzielczość 2688 × 1520; trzy strumienie; H.265/H.264/H.265+/H.264+; API: Open Network Video Interface (PROFILE S, PROFILE G, PROFILE T), ISAPI, SDK; obraz: BLC, HLC, 3D DNR, tryb korytarzowy; 1/1 we./wyj. Alarmowe; 1/1 we./wyj. Audio; slot na kartę pamięci do 256 GB, Zdarzenia podstawowe i zdarzenia smart, przechwytywanie twarzy; ochrona perymetryczna; Temperatura pracy: -30 °C do 60 °C, Materiał: Metal; Zasilanie: 12 VDC ± 25%, ochrona przed odwrotną polaryzacją, PoE: 802.3af, Class 3 ; Wymiary: Ø153.3 mm × 111.6 mm Waga: 865 g, IP67, IK10 | 2023
DS-2CD2766G2-IZS(2.8-12mm)(C) |  | 311316230 | Ø155 mm × 152 mm (Ø6.1 × 6.0\")" Waga: 1600g; Temp. pracy: -30 °C do 60 °C; Zasilanie: 12 VDC ± 25%,PoE: 802.3af, Class 3; | 2251
DS-2CD2766G2-IZS(2.8-12mm)(C)/BLACK |  | 311316751 | IP67: IEC 60529-2013,IK10: IEC 62262:2002 | 2363
DS-2CD2786G2-IZS(2.8-12mm)(C) |  | 311315583 | Kamera IP Hikvision w obudowie kopułkowej. Acusense, Powered by DarkFighter. Rozdzielczość 8MP(max. 3840x2160), Przetwornik 1/1.8" Progressive Scan CMOS, czułość 0.003 Lux/F1.4, 0 Lux z IR, zasięg IR do 40m, dzień/noc ICR. Obiektyw:2.8 do 12mm: kąt widzenia HFOV 108 do 46° x VFOV 58 do 26° x DFOV 127.4 do 52° Funkcje: WDR: 120dB, 3D DNR, HLC/BLC Trzy strumienie, kompresja: H.265+/H.265/H.264+/H.264/MJPEG Slot na kartę pamięci MicroSD/SDHC/SDXC max. 256 GB Zasilanie 12VDC lub PoE: 802.3af, Class 3. IP66, Materiał - metal Wymiary Ø153.5 mm × 133.2 mm. Waga 1080g. 1x wyjście alarmowe, 1x wejście alarmowe | 2675
DS-2CD2786G2T-IZS(2.8-12mm)(C) |  | 311315584 | Kamera IP Hikvision w obudowie kopułkowej. Acusense, Powered by DarkFighter. Rozdzielczość 8MP(max. 3840x2160), Przetwornik 1/1.8" Progressive Scan CMOS, czułość 0.003 Lux/F1.4, 0 Lux z IR, zasięg IR do 40m, dzień/noc ICR. Obiektyw:2.8 do 12mm: kąt widzenia HFOV 108 do 46° x VFOV 58 do 26° x DFOV 127.4 do 52° Funkcje: WDR: 120dB, 3D DNR, HLC/BLC Trzy strumienie, kompresja: H.265+/H.265/H.264+/H.264/MJPEG Slot na kartę pamięci MicroSD/SDHC/SDXC max. 256 GB Zasilanie 12VDC lub PoE: 802.3af, Class 3. IP67, Materiał - metal Wymiary Ø153.3 mm × 111.6 mm. Waga 860g. 1x wyjście alarmowe, 1x wejście alarmowe | 2673
DS-2CD2H26G2-IZS(2.8-12mm)(C) |  | 311315770 | Kamera IP Hikvision typu Turret, AcuSense z technologią powered-by-DarkFighter: 1/2.8" Progressive Scan CMOS; rozdzielczość: 1920 × 1080; czułość: 0.002 Lux @ (F1.4, AGC ON), Cz/B: 0 Lux with IR; 120dB WDR; Ogniskowa: 2.8 do 12 mm, HFOV 113° do 31°, VFOV 58° do 18°, DFOV 138° do 36°; Dodatkowy oświetlacz smart, zasięg IR do 40m, trzy strumienie, kompresja: H.265/H.264/H.264+/H.265+; Przełączalne parametry obrazu, BLC, HLC, 3D DNR, tryb korytarzowy; 1/1 wejście/wyjście alarmowe, 1/1 wejście/wyjście audio; slot na kartę pamięci SD do 256GB; Zdarzenia podstawowe: detekcja ruchu, sabotaż, wyjątki; zdarzenia smart: nagła zmiana sceny; Funkcje DeepLearning: przechwytywanie twarzy, ochrona perymetryczna; Temperatura pracy: -30 °C do 60 °C, Zasilanie: 12 VDC ± 25%, PoE: 802.3af, Class 3; Wymiary: Ø135.8 mm × 145.5 mm; waga: 1160g; IP66, IK10 | 1851
DS-2CD2H46G2-IZS(2.8-12mm)(C) |  | 311315189 | Kamera Typu Turret serii AcuSense 4 MP, powered-by-DarkFighter, posiada przetwornik obrazu: 1/3" Progressive Scan CMOS, Kolor: 0.003 Lux @ (F1.4, AGC ON), Cz/B: 0 Lux dla IR; WDR 120 dB, ICR; Obiektyw: 2.8 do 12 mm, HFOV 108° do 30°, VFOV 56° do 17°, DFOV 131° do 35°; Zasięg IR 40m, dodatkowy oświetlacz światła, rozdzielczość 2688 × 1520; trzy strumienie; H.265/H.264/H.265+/H.264+; API: Open Network Video Interface (PROFILE S, PROFILE G, PROFILE T), ISAPI, SDK; obraz: BLC, HLC, 3D DNR, tryb korytarzowy; 1/1 we./wyj. Alarmowe; 1/1 we./wyj. Audio; slot na kartę pamięci do 256 GB, Zdarzenia podstawowe i zdarzenia smart, przechwytywanie twarzy; ochrona perymetryczna; Temperatura pracy: -30 °C do 60 °C, Materiał: Metal; Zasilanie: 12 VDC ± 25%, ochrona przed odwrotną polaryzacją, PoE: 802.3af, Class 3 ; Wymiary: Ø135.8 mm × 145.5 mm Waga: 1075 g, IP66, IK10 | 2023
DS-2CD2H46G2-IZS(2.8-12mm)/C/BLACK |  | 311316394 | Kamera Turret w kolorze czarnym 4MP, AcuSense, technologia powered-by-DarkFighter, 1/3" Progressive Scan CMOS; min. oświetlenie: Kolor: 0.003 Lux @ (F1.4, AGC ON), Cz/B: 0 Lux dla IR, WDR 120dB, Obiektyw 2.8 do 12 mm, HFOV: 108° do 30°,VFOV 56° do 17°, DFOV 131° do 35°; Zasięg IR do 40m, dodatkowy oświetlacz smart, max. Rozdzielczość 2688 × 1520, trzy strumienie, kompresja wideo H.265/H.264/H.265+/H.264+; Open Network Video Interface (PROFILE S, PROFILE G, PROFILE T), ISAPI, SDK; Pamięć masowa: slot na kartę MicroSD/SDHC/SDXC (256 GB) , lokalna pamięć, NAS (NFS, SMB/CIFS), (ANR); Obraz: BLC, HLC, 3D DNR, tryb korytarzowy; 1/1 we/wyj alarmowe, 1/1 we/wyj audio; wbudowany mikrofon; Zdarzenia podstawowe, zdarzenia smart, detekcja twarzy, ochrona perymetryczna; Temp pracy -30 °C do 60 °C; Zasilanie: 12 VDC ± 25%, ochrona przed odwrotną polaryzacją, PoE: 802.3af, Class 3; Wymiary: Ø135.8 mm × 145.5 mm; Waga: 1075 g, IP66 (IEC 60529-2013), IK10 (IEC 62262:2002). | 2123
DS-2CD2H66G2-IZS(2.8-12mm)(C) |  | 311315499 | Kamera IP Hikvision typu Turret, AcuSense z technologią powered-by-DarkFighter: 1/2.4" Progressive Scan CMOS; rozdzielczość: 3200 × 1800; czułość: 0.003 Lux @ (F1.4, AGC ON), Cz/B: 0 Lux dla IR; 120dB WDR; Ogniskowa: 2.8 do 12 mm, HFOV 99° do 35°, VFOV 53° do 20°, DFOV 117° do 41°Dodatkowy oświetlacz smart, zasięg IR do 40m, trzy strumienie, kompresja: H.265/H.264/H.264+/H.265+; Przełączalne parametry obrazu, BLC, HLC, 3D DNR, tryb korytarzowy; 1/1 wejście/wyjście alarmowe, 1/1 wejście/wyjście audio; slot na kartę pamięci SD do 256GB; Zdarzenia podstawowe: detekcja ruchu, sabotaż, wyjątki; zdarzenia smart: nagła zmiana sceny; Funkcje DeepLearning: przechwytywanie twarzy, ochrona perymetryczna; Temperatura pracy: -30 °C do 60 °C, Zasilanie: 12 VDC ± 25%, PoE: 802.3af, Class 3; Wymiary: Ø135.8 mm × 145.5 mm; waga: 1160g; IP66, IK10 | 2199
DS-2CD2H66G2-IZS(2.8-12mm)/C/BLACK |  | 311316547 | Kamera IP Hikvision w obudowie czarnej typu Turret, AcuSense z technologią powered-by-DarkFighter: 1/2.4" Progressive Scan CMOS; rozdzielczość: 3200 × 1800; czułość: 0.003 Lux @ (F1.4, AGC ON), Cz/B: 0 Lux dla IR; 120dB WDR; Ogniskowa: 2.8 do 12 mm, HFOV 99° do 35°, VFOV 53° do 20°, DFOV 117° do 41°Dodatkowy oświetlacz smart, zasięg IR do 40m, trzy strumienie, kompresja: H.265/H.264/H.264+/H.265+; Przełączalne parametry obrazu, BLC, HLC, 3D DNR, tryb korytarzowy; 1/1 wejście/wyjście alarmowe, 1/1 wejście/wyjście audio; slot na kartę pamięci SD do 256GB; Zdarzenia podstawowe: detekcja ruchu, sabotaż, wyjątki; zdarzenia smart: nagła zmiana sceny; Funkcje DeepLearning: przechwytywanie twarzy, ochrona perymetryczna; Temperatura pracy: -30 °C do 60 °C, Zasilanie: 12 VDC ± 25%, PoE: 802.3af, Class 3; Wymiary: Ø135.8 mm × 145.5 mm; waga: 1160g; IP66, IK10 | 2308
DS-2CD2H86G2-IZS(2.8-12mm)(C) |  | 311315498 | Kamera IP Hikvision w obudowie typu Turret. Acusense, Powered by DarkFighter. Rozdzielczość 8MP(max. 3840x2160), Przetwornik 1/1.8" Progressive Scan CMOS, czułość 0.003 Lux/F1.4, 0 Lux z IR, zasięg IR do 40m, dzień/noc ICR. Obiektyw:2.8 do 12mm: kąt widzenia HFOV 108 do 46° x VFOV 58 do 26° x DFOV 127.4 do 52° Funkcje: WDR: 120dB, 3D DNR, HLC/BLC Trzy strumienie, kompresja: H.265+/H.265/H.264+/H.264/MJPEG Slot na kartę pamięci MicroSD/SDHC/SDXC max. 256 GB Zasilanie 12VDC lub PoE: 802.3af, Class 3 IP66, Materiał - metal Wymiary Ø135.8 mm × 145.5 mm. Waga 1160g. 1x wyjście alarmowe, 1x wejście alarmowe | 2637
DS-2CD2H86G2-IZS(2.8-12mm)(C)/BLACK |  | 311316739 | Kamera IP Hikvision w obudowie typu Turret. Acusense, Powered by DarkFighter. Rozdzielczość 8MP(max. 3840x2160), Przetwornik 1/1.8" Progressive Scan CMOS, czułość 0.003 Lux/F1.4, 0 Lux z IR, zasięg IR do 40m, dzień/noc ICR. Obiektyw:2.8 do 12mm: kąt widzenia HFOV 108 do 46° x VFOV 58 do 26° x DFOV 127.4 do 52° Funkcje: WDR: 120dB, 3D DNR, HLC/BLC Trzy strumienie, kompresja: H.265+/H.265/H.264+/H.264/MJPEG Slot na kartę pamięci MicroSD/SDHC/SDXC max. 256 GB Podtstawowe zdarzenia: Detekcja ruchu, Sabotaż, Wyjątki Zdarzenia inteligentne: Detekcja zmiany sceny Wykrywanie twarzy Zasilanie 12VDC lub PoE: 802.3af, Class 3 IP66, Materiał - metal Wymiary Ø135.8 mm × 145.5 mm. Waga 1160g. 1x wyjście alarmowe, 1x wejście alarmowe 1x wyjście audio, 1x wejście audio | 2768
DS-2CD2H86G2T-IZS(2.8-12mm)(C) |  | 311315496 | Kamera Turret w kolorze czarnym 8MP, AcuSense, technologia powered-by-DarkFighter, 1/1.8" Progressive Scan CMOS; min. oświetlenie: Kolor: 0.003 Lux @ (F1.4, AGC ON), Cz/B: 0 Lux dla IR, WDR 120dB, Obiektyw 2.8 do 12 mm, HFOV 108° do 46°, VFOV 58° do 26°, DFOV 127.4° do 52°; Zasięg IR do 40m, dodatkowy oświetlacz smart, max. Rozdzielczość 3840 × 2160, trzy strumienie, kompresja wideo H.265/H.264/H.265+/H.264+; Open Network Video Interface (PROFILE S, PROFILE G, PROFILE T), ISAPI, SDK; Pamięć masowa: slot na kartę MicroSD/SDHC/SDXC (256 GB) , lokalna pamięć, NAS (NFS, SMB/CIFS), (ANR); Obraz: BLC, HLC, 3D DNR, tryb korytarzowy; 1/1 we/wyj alarmowe, 1/1 we/wyj audio; wbudowany mikrofon; Zdarzenia podstawowe, zdarzenia smart, detekcja twarzy, ochrona perymetryczna; Temp pracy -30 °C do 60 °C; Zasilanie: 12 VDC ± 25%, ochrona przed odwrotną polaryzacją, PoE: 802.3af, Class 3; Wymiary: Ø138.3 mm × 126 mm; Waga: 850 g, IP66 (IEC 60529-2013), IK10 (IEC 62262:2002) | 2637
DS-2CD2T26G2-2I(2.8mm)(D) |  | 311319777 | Kamera IP typu bullet 2MP, AcuSense, Powered-by-Darkfighter, 1/2.8" Progressive Scan CMOS; min. oświetlenie: Kolor: 0.002 Lux @ (F1.4, AGC ON), Cz/B: 0 Lux dla IR, WDR 120dB, Obiektyw 2.8 mm, HFOV: 107°, VFOV 57°, DFOV 129°; Zasięg IR do 60m, oświetlacz smart, maks. rozdzielczość 1920 × 1080, trzy strumienie, kompresja wideo H.265/H.264/H.265+/H.264+; Pamięć masowa: slot na kartę MicroSD/SDHC/SDXC (256 GB), lokalna pamięć, NAS (NFS, SMB/CIFS), (ANR); Obraz: BLC, HLC, 3D DNR, tryb korytarzowy; Zdarzenia podstawowe, zdarzenia smart (Detekcja przekroczenia linii, detekcja wtargnięcia, detekcja wejścia w obszar, detekcja wyjścia z obszaru z klasyfikacją obiektu człowiek/pojazd), przechwytywanie twarzy; Temp pracy -30 °C do 60 °C; Zasilanie: 12 VDC ± 25%, ochrona przed odwrotną polaryzacją, PoE: 802.3af, Class 3; Wymiary: 289 mm × 93.1 mm × 91.2 mm; Waga: 830 g, IP67. Model z oznaczeniem -4I: IR do 80m | 1110
DS-2CD2T26G2-2I(4mm)(D) |  | 311319778 | Kamera IP Hikvision typu Bullet, AcuSense z technologią powered-by-DarkFighter: 1/2.8" Progressive Scan CMOS; rozdzielczość: 1920 × 1080; czułość: kolor: 0.002 Lux @ (F1.4, AGC ON), Cz/B: 0 Lux dla IR; 120dB WDR; Ogniskowa: 2.8 mm, HFOV 107°, VFOV 57°, DFOV 129°; Dodatkowy oświetlacz smart, zasięg IR do 60m, trzy strumienie, kompresja: H.265/H.264/H.264+/H.265+; Przełączalne parametry obrazu, BLC, HLC, 3D DNR, tryb korytarzowy; slot na kartę pamięci SD do 256GB; Zdarzenia podstawowe: detekcja ruchu, sabotaż, wyjątki; zdarzenia smart: nagła zmiana sceny; Funkcje DeepLearning: przechwytywanie twarzy, ochrona perymetryczna; Temperatura pracy: -30 °C do 60 °C, Zasilanie: 12 VDC ± 25%, PoE: 802.3af, Class 3; Wymiary: Ø105 mm × 289.5 mm; waga: 1085g; IP67 | 1110
DS-2CD2T26G2-4I(2.8mm)(D) |  | 311319856 | Kamera IP typu bullet 2MP, AcuSense, Powered-by-Darkfighter, 1/2.8" Progressive Scan CMOS; min. oświetlenie: Kolor: 0.002 Lux @ (F1.4, AGC ON), Cz/B: 0 Lux dla IR, WDR 120dB, Obiektyw 2.8 mm, HFOV: 107°, VFOV 57°, DFOV 129°; Zasięg IR do 80m, oświetlacz smart, maks. rozdzielczość 1920 × 1080, trzy strumienie, kompresja wideo H.265/H.264/H.265+/H.264+; Pamięć masowa: slot na kartę MicroSD/SDHC/SDXC (256 GB), lokalna pamięć, NAS (NFS, SMB/CIFS), (ANR); Obraz: BLC, HLC, 3D DNR, tryb korytarzowy; Zdarzenia podstawowe, zdarzenia smart (Detekcja przekroczenia linii, detekcja wtargnięcia, detekcja wejścia w obszar, detekcja wyjścia z obszaru z klasyfikacją obiektu człowiek/pojazd), przechwytywanie twarzy; Temp pracy -30 °C do 60 °C; Zasilanie: 12 VDC ± 25%, ochrona przed odwrotną polaryzacją, PoE: 802.3af, Class 3; Wymiary: 289 mm × 93.1 mm × 91.2 mm; Waga: 830 g, IP67. Model z oznaczeniem -2I: IR do 60m | 1163
DS-2CD2T26G2-4I(4mm)(D) |  | 311319857 | Kamera IP Hikvision typu Bullet, AcuSense z technologią powered-by-DarkFighter: 1/2.8" Progressive Scan CMOS; rozdzielczość: 1920 × 1080; czułość: kolor: 0.002 Lux @ (F1.4, AGC ON), Cz/B: 0 Lux dla IR; 120dB WDR; Ogniskowa: 2.8 mm, HFOV 107°, VFOV 57°, DFOV 129°; Dodatkowy oświetlacz smart, zasięg IR do 80m, trzy strumienie, kompresja: H.265/H.264/H.264+/H.265+; Przełączalne parametry obrazu, BLC, HLC, 3D DNR, tryb korytarzowy; slot na kartę pamięci SD do 256GB; Zdarzenia podstawowe: detekcja ruchu, sabotaż, wyjątki; zdarzenia smart: nagła zmiana sceny; Funkcje DeepLearning: przechwytywanie twarzy, ochrona perymetryczna; Temperatura pracy: -30 °C do 60 °C, Zasilanie: 12 VDC ± 25%, PoE: 802.3af, Class 3; Wymiary: Ø105 mm × 289.5 mm; waga: 1085g; IP67 | 1163
DS-2CD2T26G2-ISU/SL(2.8mm)(D) |  | 311319787 | Kamera IP typu bullet 2MP, AcuSense, Powered-by-Darkfighter, 1/2.8" Progressive Scan CMOS; min. oświetlenie: Kolor: 0.002 Lux @ (F1.4, AGC ON), Cz/B: 0 Lux dla IR, WDR 120dB, Obiektyw 2.8 mm, HFOV: 107°, VFOV 57°, DFOV 129°; Zasięg IR do 60m, oświetlacz smart, maks. rozdzielczość 1920 × 1080, trzy strumienie, kompresja wideo H.265/H.264/H.265+/H.264+; Pamięć masowa: slot na kartę MicroSD/SDHC/SDXC (256 GB), lokalna pamięć, NAS (NFS, SMB/CIFS), (ANR); Obraz: BLC, HLC, 3D DNR, tryb korytarzowy; Zdarzenia podstawowe, zdarzenia smart (Detekcja przekroczenia linii, detekcja wtargnięcia, detekcja wejścia w obszar, detekcja wyjścia z obszaru z klasyfikacją obiektu człowiek/pojazd), przechwytywanie twarzy; Wbudowane wej./wyj. alarmowe: 1/1, wej./wyj. audio: 1/1, wbudowany mikrofon i głośnik; Temp pracy -30 °C do 60 °C; Zasilanie: 12 VDC ± 25%, ochrona przed odwrotną polaryzacją, PoE: 802.3af, Class 3; Wymiary: 289 mm × 93.1 mm × 91.2 mm; Waga: 1195 g, IP67. | 1229
DS-2CD2T26G2-ISU/SL(4mm)(D) |  | 311319788 | Kamera IP Hikvision typu Bullet, AcuSense z technologią powered-by-DarkFighter: 1/2.8" Progressive Scan CMOS; rozdzielczość: 1920 × 1080; czułość: kolor: 0.002 Lux @ (F1.4, AGC ON), Cz/B: 0 Lux dla IR; 120dB WDR; Ogniskowa: 2.8 mm, HFOV 107°, VFOV: 57°, DFOV: 129°; Dodatkowy oświetlacz smart, alarm wizualny, zasięg IR do 60m, trzy strumienie, kompresja: H.265/H.264/H.264+/H.265+; Przełączalne parametry obrazu, BLC, HLC, 3D DNR, tryb korytarzowy; 1/1 wejście/wyjście alarmowe, 1/1 wejście/wyjście audio, wbudowany mikrofon, wbudowany głośnik; slot na kartę pamięci SD do 256GB; Zdarzenia podstawowe: detekcja ruchu, sabotaż, wyjątki; zdarzenia smart: nagła zmiana sceny; Funkcje DeepLearning: przechwytywanie twarzy, ochrona perymetryczna; Temperatura pracy: -30 °C do 60 °C, Zasilanie: 12 VDC ± 25%, PoE: 802.3af, Class 3; Wymiary: Ø105 mm × 287.6 mm; waga: 1140g; IP67 | 1229
DS-2CD2T46G2-2I(2.8mm)(C) |  | 311315139 | Kamera typu bullet 4 MP AcuSense Powered by darkfighter; Przetwornik: 1/3" Progressive Scan CMOS; Min. Oświetlenie: Kolor 0.003 Lux @ (F1.4, AGC ON), B/W: 0 Lux z IR; WDR: 120db; 2.8 mm, HFOV 103°, VFOV 55°, DFOV 123°; Zasięg IR do 60m; Dodatkowe inteligentne oświetlenie; Max. Rozdzdielczość: 2688 × 1520; Trzy strumienie; Kompresja dla głównego strumienia: H.265/H.264/H.265+/H.264+; API: Open Network Video Interface (PROFILE S, PROFILE G, PROFILE T), ISAPI, SDK; Wzmocnienie obrazu: BLC, HLC, 3D DNR; Tryb korytarzowy; Wbudowany slot na kartę pamięci do 256 GB; Zdarzenia podstawowe, zdarzenia SMART, przechwytywanie twarzy, ochrona perymetryczna; Temepratura pracy: -30 °C do 60 °C ; Zasilanie: 12 VDC ± 25%, ochrona przed odwrotną polaryzacją PoE: 802.3af, Class 3; Materiał: metal oprócz osłony przeciwsłnocznej; Wymiary: Ø105 mm × 289.5 mm (Ø4.1" × 11.4"); Waga: 1075 g (2.4 lb.); Ochrona: IP67; | 1177
DS-2CD2T46G2-2I(4mm)(C) |  | 311315140 | Kamera typu bullet 4 MP AcuSense Powered by darkfighter; Przetwornik: 1/3" Progressive Scan CMOS; Min. Oświetlenie: Kolor 0.003 Lux @ (F1.4, AGC ON), B/W: 0 Lux z IR; WDR: 120db; Obiektyw: 4 mm, HFOV 83°, VFOV 45°, DFOV 98°; Zasięg IR do 60m; Dodatkowe inteligentne oświetlenie; Max. Rozdzdielczość: 2688 × 1520; Trzy strumienie; Kompresja dla głównego strumienia: H.265/H.264/H.265+/H.264+; API: Open Network Video Interface (PROFILE S, PROFILE G, PROFILE T), ISAPI, SDK; Wzmocnienie obrazu: BLC, HLC, 3D DNR; Tryb korytarzowy; Wbudowany slot na kartę pamięci do 256 GB; Zdarzenia podstawowe, zdarzenia SMART, przechwytywanie twarzy, ochrona perymetryczna; Temepratura pracy: -30 °C do 60 °C ; Zasilanie: 12 VDC ± 25%, ochrona przed odwrotną polaryzacją PoE: 802.3af, Class 3; Materiał: metal oprócz osłony przeciwsłnocznej; Wymiary: Ø105 mm × 289.5 mm (Ø4.1" × 11.4"); Waga: 1075 g (2.4 lb.); Ochrona: IP67; | 1177
DS-2CD2T46G2-4I(2.8mm)(C) |  | 311315142 | Kamera typu bullet 4 MP AcuSense Powered by darkfighter; Przetwornik: 1/3" Progressive Scan CMOS; Min. Oświetlenie: Kolor 0.003 Lux @ (F1.4, AGC ON), B/W: 0 Lux z IR; WDR: 120db; Obiektyw: 4 mm, HFOV 83°, VFOV 45°, DFOV 98°; Zasięg IR do 80m; Dodatkowe inteligentne oświetlenie; Max. Rozdzdielczość: 2688 × 1520; Trzy strumienie; Kompresja dla głównego strumienia: H.265/H.264/H.265+/H.264+; API: Open Network Video Interface (PROFILE S, PROFILE G, PROFILE T), ISAPI, SDK; Wzmocnienie obrazu: BLC, HLC, 3D DNR; Tryb korytarzowy; Wbudowany slot na kartę pamięci do 256 GB; Zdarzenia podstawowe, zdarzenia SMART, przechwytywanie twarzy, ochrona perymetryczna; Temepratura pracy: -30 °C do 60 °C ; Zasilanie: 12 VDC ± 25%, ochrona przed odwrotną polaryzacją PoE: 802.3af, Class 3; Materiał: metal oprócz osłony przeciwsłnocznej; Wymiary: Ø105 mm × 289.5 mm (Ø4.1" × 11.4"); Waga: 1075 g (2.4 lb.); Ochrona: IP67; | 1229
DS-2CD2T46G2-4I(4mm)(C) |  | 311315143 | Kamera typu bullet 4 MP AcuSense; Przetwornik: 1/2.7" Progressive Scan CMOS; Min. Oświetlenie: Kolor: 0.003 Lux @ (F1.4, AGC ON), WDR: 120 dB; Obiektyw: 4 mm, HFOV 83°, VFOV 45°, DFOV 98°; Zasięg IR do 80 m; Dodatkowe inteligentne oświetlenie; Max. rozdzielczość: 2592 × 1944; Trzy strumienie; Kompresja dla głównego strumienia: H.265/H.264; API: ONVIF (PROFILE S, PROFILE G, PROFILE T), ISAPI, SDK; Wzmocnienie obrazu: BLC, HLC, 3D DNR; Tryb korytarzowy; Zdarzenia podstawowe, przechwytywanie twarzy, ochrona perymetryczna; Wbudowany slot na kartę pamięci do 256 GB; Temepratura pracy: -30 °C do 60 °C ; Zasilanie: 12 VDC ± 25%, reverse polarity protection PoE: 802.3af, class 3; Materiał: metal (Oprócz osłony przeciwsłonecznej); Wymiary: Ø105 × 289.5 mm (4.1" × 11.4"); Waga: 1090 g (2.4 lb.); Ochrona: IP67 | 1229
DS-2CD2T46G2-2I(2.8mm)(C)(BLACK) |  | 311316458 | Kamera IP Hikvision Acusense, Powered by DarkFighter, w czarnej obudowie typu bullet, rozdzielczość 4 MP (2688 x 1520@30 kl/s), przetwornik: 1/3” Progressive Scan CMOS, czułość: Kolor: 0.003 lux @(F1.4, AGC ON), 0 lux z IR, zasięg IR do 60m, dzień/noc ICR, obiektyw: 2.8mm/F1.6: HFOV 103°, VFOV 55°, DFOV: 123° , Kompresja: H.265+/H.265/H.264+/H.264/MJPEG, trzy strumienie, WDR: 120dB, 3D DNR, BLC, HLC, Stopień ochrony: IP67, ROI: 1 obszar, Tryb korytarzowy, Ochrona obwodowa: detekcja przekroczenia linii, detekcja intruza, wejście w strefę, wyjście ze strefy, Wyzwalanie alarmu: Detekcja ruchu, sabotaż, wyjątki, 3-osiowa regulacja położenia, przycisk reset, Wbudowany slot na kartę microSD do 256GB, ANR, Temperatura pracy: -30°C do +60°C, Wymiary: 105mm × 289.5 mm, Waga: 1075g. Zasilanie 12VDC/PoE 802.3 af. | 1236
DS-2CD2T46G2-4I(4mm)(C)(BLACK) |  | 311316460 | Kamera IP Hikvision Acusense, Powered by DarkFighter, w czarnej obudowie typu bullet, rozdzielczość 4 MP (2688 x 1520@30 kl/s), przetwornik: 1/3” Progressive Scan CMOS, czułość: Kolor: 0.003 lux @(F1.4, AGC ON), 0 lux z IR, zasięg IR do 80m, dzień/noc ICR, obiektyw: 2.8mm/F1.6: HFOV 103°, VFOV 55°, DFOV: 123° , Kompresja: H.265+/H.265/H.264+/H.264/MJPEG, trzy strumienie, WDR: 120dB, 3D DNR, BLC, HLC, Stopień ochrony: IP67, ROI: 1 obszar, Tryb korytarzowy, Ochrona obwodowa: detekcja przekroczenia linii, detekcja intruza, wejście w strefę, wyjście ze strefy, Wyzwalanie alarmu: Detekcja ruchu, sabotaż, wyjątki, 3-osiowa regulacja położenia, przycisk reset, Wbudowany slot na kartę microSD do 256GB, ANR, Temperatura pracy: -30°C do +60°C, Wymiary: 105mm × 289.5 mm, Waga: 1075g. Zasilanie 12VDC/PoE 802.3 af. | 1291
DS-2CD2T46G2-ISU/SL(2.8mm)(C) |  | 311315145 | Kamera Typu Bullet serii AcuSense 4 MP, powered-by-DarkFighter, posiada przetwornik obrazu: 1/3" Progressive Scan CMOS, Kolor: 0.003 Lux @ (F1.4, AGC ON), Cz/B: 0 Lux dla IR; WDR 120 dB, ICR; Obiektyw: 2.8 mm, HFOV: 103°, VFOV: 55°, DFOV: 123°; Zasięg IR 60m, dodatkowy oświetlacz światła, alarm wizualny, rozdzielczość 2688 × 1520; trzy strumienie; H.265/H.264/H.265+/H.264+; API: Open Network Video Interface (PROFILE S, PROFILE G, PROFILE T), ISAPI, SDK; obraz: BLC, HLC, 3D DNR, tryb korytarzowy; 1/1 we./wyj. Alarmowe; 1/1 we./wyj. Audio; wbudowany mikrofon i głośnika; slot na kartę pamięci do 256 GB; Zdarzenia podstawowe i zdarzenia smart, przechwytywanie twarzy; ochrona perymetryczna; Temperatura pracy: -30 °C do 60 °C, Materiał: Stop aluminium; Zasilanie: 12 VDC ± 25%, ochrona przed odwrotną polaryzacją, PoE: 802.3af, Class 3 ; Wymiary: Ø105 mm × 287.6 mm (Ø4.1" × 11.3"); Waga: 1135 g, IP67 | 1294
DS-2CD2T46G2-ISU/SL(4mm)(C) |  | 311315146 | Kamera Typu Bullet serii AcuSense 4 MP, powered-by-DarkFighter, posiada przetwornik obrazu: 1/3" Progressive Scan CMOS, Kolor: 0.003 Lux @ (F1.4, AGC ON), Cz/B: 0 Lux dla IR; WDR 120 dB, ICR; Obiektyw: 4 mm, HFOV: 83°, VFOV: 45°, DFOV: 98°; Zasięg IR 60m, dodatkowy oświetlacz światła, alarm wizualny, rozdzielczość 2688 × 1520; trzy strumienie; H.265/H.264/H.265+/H.264+; API: Open Network Video Interface (PROFILE S, PROFILE G, PROFILE T), ISAPI, SDK; obraz: BLC, HLC, 3D DNR, tryb korytarzowy; 1/1 we./wyj. Alarmowe; 1/1 we./wyj. Audio; wbudowany mikrofon i głośnika; slot na kartę pamięci do 256 GB; Zdarzenia podstawowe i zdarzenia smart, przechwytywanie twarzy; ochrona perymetryczna; Temperatura pracy: -30 °C do 60 °C, Materiał: Stop aluminium; Zasilanie: 12 VDC ± 25%, ochrona przed odwrotną polaryzacją, PoE: 802.3af, Class 3 ; Wymiary: Ø105 mm × 287.6 mm (Ø4.1" × 11.3"); Waga: 1135 g, IP67 | 1294
DS-2CD2T46G2P-ISU/SL(2.8mm)(C) |  | 311320496 | Kamera typu Bullet , Przetwornik: 2x1/2.5" Progressive Scan CMOS, min. Oświetlenie: Kolor: 0.003 Lux @(F1.6, AGC ON), 0 Lux dla IR, wolna migawka, IR do 40 m Cyfrowy WDR; Obiektyw: podwójny 2.8 mm, horizontal FOV 180°, vertical FOV 81°, rozdzielczość 3040 × 1368, dwa strumienie, H.265+/H.265/H.264+/H.264/MJPEG; BLC, HLC, 3D DNR; Slot na kartę pamięci 256GB, wbudowany mikrofon oraz głośnik, wejścia/wyjscia alarmowe, Dwa strumienie, Podstawowe zdarzenia: Detekcja ruchu, sabotaż, wyjątki; Zdarzenia Inteligentne przekroczenie lini, detekcja intruza 118.6 mm × 105.1 mm × 306.5 mm; Waga: 1400g; Temp. pracy: -30 °C do 60 °C; Zasilanie: 12 VDC ± 25%,PoE: 802.3af, Class 3; IP67 (IEC 60529-2013) | 1741
DS-2CD2T66G2-2I(2.8mm)(C) |  | 311315562 | Kamera IP Hikvision typu Bullet, AcuSense z technologią powered-by-DarkFighter: 1/2.4" Progressive Scan CMOS; rozdzielczość: 3200 × 1800; czułość: kolor: 0.003 Lux @ (F1.6, AGC ON), Cz/B: 0 Lux dla IR; 120dB WDR; Ogniskowa: 2.8 mm, HFOV 105.1°, VFOV 53.4°, DFOV 128.6°; Dodatkowy oświetlacz smart, zasięg IR do 60m , trzy strumienie, kompresja: H.265/H.264/H.264+/H.265+; Przełączalne parametry obrazu, BLC, HLC, 3D DNR, tryb korytarzowy; slot na kartę pamięci SD do 256GB; Zdarzenia podstawowe: detekcja ruchu, sabotaż, wyjątki; zdarzenia smart: nagła zmiana sceny; Funkcje DeepLearning: przechwytywanie twarzy, ochrona perymetryczna; Temperatura pracy: -30 °C do 60 °C, Zasilanie: 12 VDC ± 25%, PoE: 802.3af, Class 3; Wymiary: Ø105 mm × 290 mm; waga: 1085g; IP67 | 1327
DS-2CD2T66G2-2I(4mm)(C) |  | 311315563 | Kamera IP Hikvision typu Bullet, AcuSense z technologią powered-by-DarkFighter: 1/2.4" Progressive Scan CMOS; rozdzielczość: 3200 × 1800; czułość: kolor: 0.003 Lux @ (F1.6, AGC ON), Cz/B: 0 Lux dla IR; 120dB WDR; Ogniskowa: 4 mm, HFOV 83.9°, VFOV 44.5°, DFOV 100.8°; Dodatkowy oświetlacz smart, zasięg IR do 60m , trzy strumienie, kompresja: H.265/H.264/H.264+/H.265+; Przełączalne parametry obrazu, BLC, HLC, 3D DNR, tryb korytarzowy; slot na kartę pamięci SD do 256GB; Zdarzenia podstawowe: detekcja ruchu, sabotaż, wyjątki; zdarzenia smart: nagła zmiana sceny; Funkcje DeepLearning: przechwytywanie twarzy, ochrona perymetryczna; Temperatura pracy: -30 °C do 60 °C, Zasilanie: 12 VDC ± 25%, PoE: 802.3af, Class 3; Wymiary: Ø105 mm × 290 mm; waga: 1085g; IP67 | 1327
DS-2CD2T66G2-4I(2.8mm)(C) |  | 311315565 | Kamera IP Hikvision typu Bullet, AcuSense z technologią powered-by-DarkFighter: 1/2.4" Progressive Scan CMOS; rozdzielczość: 3200 × 1800; czułość: kolor: 0.003 Lux @ (F1.6, AGC ON), Cz/B: 0 Lux dla IR; 120dB WDR; Ogniskowa: 2.8 mm, HFOV 105.1°, VFOV 53.4°, DFOV 128.6°; Dodatkowy oświetlacz smart, zasięg IR do 80m , trzy strumienie, kompresja: H.265/H.264/H.264+/H.265+; Przełączalne parametry obrazu, BLC, HLC, 3D DNR, tryb korytarzowy; slot na kartę pamięci SD do 256GB; Zdarzenia podstawowe: detekcja ruchu, sabotaż, wyjątki; zdarzenia smart: nagła zmiana sceny; Funkcje DeepLearning: przechwytywanie twarzy, ochrona perymetryczna; Temperatura pracy: -30 °C do 60 °C, Zasilanie: 12 VDC ± 25%, PoE: 802.3af, Class 3; Wymiary: Ø105 mm × 290 mm; waga: 1085g; IP67 | 1378
DS-2CD2T66G2-4I(4mm)(C) |  | 311315566 | Kamera IP Hikvision typu Bullet, AcuSense z technologią powered-by-DarkFighter: 1/2.4" Progressive Scan CMOS; rozdzielczość: 3200 × 1800; czułość: kolor: 0.003 Lux @ (F1.6, AGC ON), Cz/B: 0 Lux dla IR; 120dB WDR; Ogniskowa: 4 mm, HFOV 83.9°, VFOV 44.5°, DFOV 100.8°; Dodatkowy oświetlacz smart, zasięg IR do 80m, trzy strumienie, kompresja: H.265/H.264/H.264+/H.265+; Przełączalne parametry obrazu, BLC, HLC, 3D DNR, tryb korytarzowy; slot na kartę pamięci SD do 256GB; Zdarzenia podstawowe: detekcja ruchu, sabotaż, wyjątki; zdarzenia smart: nagła zmiana sceny; Funkcje DeepLearning: przechwytywanie twarzy, ochrona perymetryczna; Temperatura pracy: -30 °C do 60 °C, Zasilanie: 12 VDC ± 25%, PoE: 802.3af, Class 3; Wymiary: Ø105 mm × 290 mm; waga: 1085g; IP67 | 1378
DS-2CD2T66G2-2I(2.8mm)(C)(BLACK) |  | 311316543 | Kamera IP Hikvision w czarnej obudowie typu Bullet, AcuSense z technologią powered-by-DarkFighter: 1/2.4" Progressive Scan CMOS; rozdzielczość: 3200 × 1800; czułość: kolor: 0.003 Lux @ (F1.6, AGC ON), Cz/B: 0 Lux dla IR; 120dB WDR; Ogniskowa: 2.8 mm, HFOV 105.1°, VFOV 53.4°, DFOV 128.6°; Dodatkowy oświetlacz smart, zasięg IR do 60m , trzy strumienie, kompresja: H.265/H.264/H.264+/H.265+; Przełączalne parametry obrazu, BLC, HLC, 3D DNR, tryb korytarzowy; slot na kartę pamięci SD do 256GB; Zdarzenia podstawowe: detekcja ruchu, sabotaż, wyjątki; zdarzenia smart: nagła zmiana sceny; Funkcje DeepLearning: przechwytywanie twarzy, ochrona perymetryczna; Temperatura pracy: -30 °C do 60 °C, Zasilanie: 12 VDC ± 25%, PoE: 802.3af, Class 3; Wymiary: Ø105 mm × 290 mm; waga: 1085g; IP67 | 1394
DS-2CD2T66G2-4I(2.8mm)(C)(BLACK) |  | 311316545 | Kamera IP Hikvision w czarnej obudowie typu Bullet, AcuSense z technologią powered-by-DarkFighter: 1/2.4" Progressive Scan CMOS; rozdzielczość: 3200 × 1800; czułość: kolor: 0.003 Lux @ (F1.6, AGC ON), Cz/B: 0 Lux dla IR; 120dB WDR; Ogniskowa: 2.8 mm, HFOV 105.1°, VFOV 53.4°, DFOV 128.6°; Dodatkowy oświetlacz smart, zasięg IR do 80m , trzy strumienie, kompresja: H.265/H.264/H.264+/H.265+; Przełączalne parametry obrazu, BLC, HLC, 3D DNR, tryb korytarzowy; slot na kartę pamięci SD do 256GB; Zdarzenia podstawowe: detekcja ruchu, sabotaż, wyjątki; zdarzenia smart: nagła zmiana sceny; Funkcje DeepLearning: przechwytywanie twarzy, ochrona perymetryczna; Temperatura pracy: -30 °C do 60 °C, Zasilanie: 12 VDC ± 25%, PoE: 802.3af, Class 3; Wymiary: Ø105 mm × 290 mm; waga: 1085g; IP67 | 1446
DS-2CD2T66G2-ISU/SL(2.8mm)(C) |  | 311315568 | Kamera IP Hikvision typu Bullet, AcuSense z technologią powered-by-DarkFighter: 1/2.4" Progressive Scan CMOS; rozdzielczość: 3200 × 1800; czułość: kolor: 0.003 Lux @ (F1.6, AGC ON), Cz/B: 0 Lux dla IR; 120dB WDR; Ogniskowa: 2.8 mm, HFOV 105.1°, VFOV 53.4°, DFOV 128.6°; Dodatkowy oświetlacz smart, alarm wizualny, zasięg IR do 60m, trzy strumienie, kompresja: H.265/H.264/H.264+/H.265+; Przełączalne parametry obrazu, BLC, HLC, 3D DNR, tryb korytarzowy; 1/1 wejście/wyjście alarmowe, 1/1 wejście/wyjście audio, wbudowany mikrofon, wbudowany głośnik; slot na kartę pamięci SD do 256GB; Zdarzenia podstawowe: detekcja ruchu, sabotaż, wyjątki; zdarzenia smart: nagła zmiana sceny; Funkcje DeepLearning: przechwytywanie twarzy, ochrona perymetryczna; Temperatura pracy: -30 °C do 60 °C, Zasilanie: 12 VDC ± 25%, PoE: 802.3af, Class 3; Wymiary: Ø105 mm × 287.6 mm; waga: 1155g; IP67 | 1460
DS-2CD2T66G2-ISU/SL(4mm)(C) |  | 311315569 | Kamera IP Hikvision typu Bullet, AcuSense z technologią powered-by-DarkFighter: 1/2.4" Progressive Scan CMOS; rozdzielczość: 3200 × 1800; czułość: kolor: 0.003 Lux @ (F1.6, AGC ON), Cz/B: 0 Lux dla IR; 120dB WDR; Ogniskowa: 4 mm, HFOV 83.9°, VFOV 44.5°, DFOV 100.8°; Dodatkowy oświetlacz smart, alarm wizualny, zasięg IR do 60m, trzy strumienie, kompresja: H.265/H.264/H.264+/H.265+; Przełączalne parametry obrazu, BLC, HLC, 3D DNR, tryb korytarzowy; 1/1 wejście/wyjście alarmowe, 1/1 wejście/wyjście audio, wbudowany mikrofon, wbudowany głośnik; slot na kartę pamięci SD do 256GB; Zdarzenia podstawowe: detekcja ruchu, sabotaż, wyjątki; zdarzenia smart: nagła zmiana sceny; Funkcje DeepLearning: przechwytywanie twarzy, ochrona perymetryczna; Temperatura pracy: -30 °C do 60 °C, Zasilanie: 12 VDC ± 25%, PoE: 802.3af, Class 3; Wymiary: Ø105 mm × 287.6 mm; waga: 1155g; IP67 | 1460
DS-2CD2T66G2P-ISU/SL(2.8mm)(C) |  | 311320492 | Kamera typu Bullet , Przetwornik: 2x1/2.5" Progressive Scan CMOS, min. Oświetlenie: Kolor: 0.003 Lux @(F1.6, AGC ON), 0 Lux dla IR, wolna migawka, IR do 40 m Cyfrowy WDR; Obiektyw: podwójny 2.8 mm, horizontal FOV 180°, vertical FOV 81°, rozdzielczość 3632 × 1632, dwa strumienie, H.265+/H.265/H.264+/H.264; BLC, HLC, 3D DNR; Slot na kartę pamięci 256GB, wbudowany mikrofon oraz głośnik, wejści wyjscia alarmoweDwa strumienie Podstawowe zdarzenia: Detekcja ruchu, sabotaż, wyjątki; Zdarzenia Inteligentne przekroczenie lini, detekcja intruza 118.6 mm × 105.1 mm × 306.5 mm; Waga: 1400g; Temp. pracy: -30 °C do 60 °C; Zasilanie: 12 VDC ± 25%,PoE: 802.3af, Class 3; IP67 (IEC 60529-2013) | 1963
DS-2CD2T86G2-2I(2.8mm)(C) |  | 311315431 | Kamera typu Bullet 8MP, AcuSense, Powered-by-Darkfighter, 1/1.8" Progressive Scan CMOS, Kolor: 0.003 Lux @ (F1.6, AGC ON), Cz/B: 0 Lux dla IR; WDR 120 dB, Obietyw: 2.8 mm, horizontal FOV 111°, vertical FOV 59°, diagonal FOV 131°; Zasięg IR dla modelu 2I: do 60 m, 3840 × 2160, Trzy strumienie, kompresja: H.265/H.264/H.264+/H.265+, Open Network Video Interface (PROFILE S, PROFILE G, PROFILE T), ISAPI, SDK; Pamięć masowa: slot na kartę MicroSD/SDHC/SDXC (256 GB) lokalna pamięć, NAS (NFS, SMB/CIFS), (ANR); BLC, HLC, 3D DNR, tryb korytarzowy; Zdarzenia: detekcja ruchu (klasyfikacja człowiek/pojazd), sabotaż wideo, wyjątki, nagła zmiana sceny, Funkcje Deep Learning: przechwytywanie twarzy, ochrona perymetryczna z klasyfikacją człowiek/pojazd (przekroczenie linii, detekcja intruza, wejście/wyjście z obszaru); temperatura pracy -30 °C do 60 °C, Zasilanie dla modelu 12 VDC ± 25%, ochrona przed odwrotną polaryzacją PoE: 802.3af, Class 3; Materia:: Metal, Wymiary: Ø 105 mm × 290 mm (Ø 4.1" × 11.4"), Waga:1270 g (2.8 lb.) IP67 (IEC 60529-2013) | 1718
DS-2CD2T86G2-2I(4mm)(C) |  | 311315432 | Kamera IP Hikvision w obudowie typu Bullet. Acusense, Powered by DarkFighter. Rozdzielczość 8MP(max. 3840x2160), Przetwornik 1/1.8" Progressive Scan CMOS, czułość 0.003 Lux/F1.6, 0 Lux z IR, zasięg IR do 60m, dzień/noc ICR. Obiektyw: 4mm: kąt widzenia HFOV 87° x VFOV 47° x DFOV 102° Funkcje: WDR: 120dB, 3D DNR, HLC/BLC Trzy strumienie, kompresja: H.265+/H.265/H.264+/H.264/MJPEG Slot na kartę pamięci MicroSD/SDHC/SDXC max. 256 GB Zasilanie 12VDC lub PoE: 802.3af, Class 3. IP67, Materiał - metal Wymiary Ø105mm. x 290mm. Waga 1270g. | 1718
DS-2CD2T86G2-4I(2.8mm)(C) |  | 311315434 | Kamera IP Hikvision w obudowie typu Bullet. Acusense, Powered by DarkFighter. Rozdzielczość 8MP(max. 3840x2160), Przetwornik 1/1.8" Progressive Scan CMOS, czułość 0.003 Lux/F1.6, 0 Lux z IR, zasięg IR do 80m, dzień/noc ICR. Obiektyw: 2.8mm: kąt widzenia HFOV 111° x VFOV 59° x DFOV 131° Funkcje: WDR: 120dB, 3D DNR, HLC/BLC Trzy strumienie, kompresja: H.265+/H.265/H.264+/H.264/MJPEG Slot na kartę pamięci MicroSD/SDHC/SDXC max. 256 GB Zasilanie 12VDC lub PoE: 802.3af, Class 3. IP67, Materiał - metal Wymiary Ø105mm. x 290 mm. Waga 1270g. | 1770
DS-2CD2T86G2-4I(4mm)(C) |  | 311315435 | Kamera IP Hikvision Acusense, Powered by DarkFighter, w czarnej obudowie typu bullet, rozdzielczość 8 MP (3840 x 2160@30 kl/s), przetwornik: 1/1.8” Progressive Scan CMOS, czułość: Kolor: 0.003 lux @(F1.4, AGC ON), 0 lux z IR, zasięg IR do 80m, dzień/noc ICR, obiektyw: 2.8mm/F1.6: HFOV 111°, VFOV 55°, DFOV: 131° , Kompresja: H.265+/H.265/H.264+/H.264/MJPEG, trzy strumienie, WDR: 120dB, 3D DNR, BLC, HLC, Stopień ochrony: IP67, ROI: 1 obszar, Tryb korytarzowy, Ochrona obwodowa: detekcja przekroczenia linii, detekcja intruza, wejście w strefę, wyjście ze strefy, Wyzwalanie alarmu: Detekcja ruchu, sabotaż, wyjątki, 3-osiowa regulacja położenia, przycisk reset, Wbudowany slot na kartę microSD do 256GB, ANR, Temperatura pracy: -30°C do +60°C, Wymiary: 386mm × 156 mm x 155mm, Waga: 1270g. Zasilanie 12VDC/PoE 802.3 af. | 1770
DS-2CD2T86G2-2I(2.8mm)(C)(BLACK) |  | 311316459 | Kamera IP Hikvision Acusense, Powered by DarkFighter, w czarnej obudowie typu bullet, rozdzielczość 8 MP (3840 x 2160@30 kl/s), przetwornik: 1/1.8” Progressive Scan CMOS, czułość: Kolor: 0.003 lux @(F1.4, AGC ON), 0 lux z IR, zasięg IR do 60m, dzień/noc ICR, obiektyw: 2.8mm/F1.6: HFOV 111°, VFOV 55°, DFOV: 131° , Kompresja: H.265+/H.265/H.264+/H.264/MJPEG, trzy strumienie, WDR: 120dB, 3D DNR, BLC, HLC, Stopień ochrony: IP67, ROI: 1 obszar, Tryb korytarzowy, Ochrona obwodowa: detekcja przekroczenia linii, detekcja intruza, wejście w strefę, wyjście ze strefy, Wyzwalanie alarmu: Detekcja ruchu, sabotaż, wyjątki, 3-osiowa regulacja położenia, przycisk reset, Wbudowany slot na kartę microSD do 256GB, ANR, Temperatura pracy: -30°C do +60°C, Wymiary: 386mm × 156 mm x 155mm, Waga: 1270g. Zasilanie 12VDC/PoE 802.3 af. | 1804
DS-2CD2T86G2-4I(4mm)(C)(BLACK) |  | 311316461 | Kamera IP Hikvision Acusense, Powered by DarkFighter, w czarnej obudowie typu bullet, rozdzielczość 8 MP (3840 x 2160@30 kl/s), przetwornik: 1/1.8” Progressive Scan CMOS, czułość: Kolor: 0.003 lux @(F1.4, AGC ON), 0 lux z IR, zasięg IR do 80m, dzień/noc ICR, obiektyw: 2.8mm/F1.6: HFOV 111°, VFOV 55°, DFOV: 131° , Kompresja: H.265+/H.265/H.264+/H.264/MJPEG, trzy strumienie, WDR: 120dB, 3D DNR, BLC, HLC, Stopień ochrony: IP67, ROI: 1 obszar, Tryb korytarzowy, Ochrona obwodowa: detekcja przekroczenia linii, detekcja intruza, wejście w strefę, wyjście ze strefy, Wyzwalanie alarmu: Detekcja ruchu, sabotaż, wyjątki, 3-osiowa regulacja położenia, przycisk reset, Wbudowany slot na kartę microSD do 256GB, ANR, Temperatura pracy: -30°C do +60°C, Wymiary: 386mm × 156 mm x 155mm, Waga: 1270g. Zasilanie 12VDC/PoE 802.3 af. | 1858
DS-2CD2T86G2-ISU/SL(2.8mm)(C) |  | 311315437 | Kamera IP Hikvision w obudowie typu Bullet. Acusense, Powered by DarkFighter. Rozdzielczość 8MP(max. 3840x2160), Przetwornik 1/1.8" Progressive Scan CMOS, czułość 0.003 Lux/F1.6, 0 Lux z IR, zasięg IR do 60m, dzień/noc ICR. Obiektyw: 2.8mm: kąt widzenia HFOV 111° x VFOV 59° x DFOV 131° Funkcje: WDR: 120dB, 3D DNR, HLC/BLC Trzy strumienie, kompresja: H.265+/H.265/H.264+/H.264/MJPEG Slot na kartę pamięci MicroSD/SDHC/SDXC max. 256 GB Zasilanie 12VDC lub PoE: 802.3af, Class 3 IP67, Materiał - metal Wymiary Ø105mm. x 287.6mm. Waga 1130g. *SU - Wbudowany mikrofon, głośnik, 1x wyjście alarmowe, 1x wejście alarmowe *SL - Światło stroboskopowe / alarm dźwiękowy | 1891
DS-2CD2T86G2-ISU/SL(4mm)(C) |  | 311315438 | Kamera IP Hikvision w obudowie typu Bullet. Acusense, Powered by DarkFighter. Rozdzielczość 8MP(max. 3840x2160), Przetwornik 1/1.8" Progressive Scan CMOS, czułość 0.003 Lux/F1.6, 0 Lux z IR, zasięg IR do 60m, dzień/noc ICR. Obiektyw: 4mm: kąt widzenia HFOV 87° x VFOV 47° x DFOV 102° Funkcje: WDR: 120dB, 3D DNR, HLC/BLC Trzy strumienie, kompresja: H.265+/H.265/H.264+/H.264/MJPEG Slot na kartę pamięci MicroSD/SDHC/SDXC max. 256 GB Zasilanie 12VDC lub PoE: 802.3af, Class 3 IP67, Materiał - metal Wymiary Ø105mm. x 287.6mm. Waga 1130g. SU - Wbudowany mikrofon, głośnik, 1x wyjście alarmowe, 1x wejście alarmowe SL - Światło stroboskopowe / alarm dźwiękowy | 1891
DS-2CD2027G2-L(2.8mm)(C) |  | 311315554 | Kamera IP Hikvision typu Bullet ColorVU z klasyfikacją obiektów: człowiek/pojazd, rozdzielczość 2MP (1920 × 1080/25kl.s), 1/2.8 " Progressive Scan CMOS, czułość: kolor: 0.0005 Lux @ (F1.0, AGC ON), Cz/B: 0 Lux dla światła); 120dB WDR, Obiektyw 2.8 mm, HFOV 107°, VFOV 56°, DFOV 127°; Zasięg światła białego do 40m; Trzy strumienie; Kompresja H.265/H.264/H.264+/H.265+; Przełączalne parametry obrazu BLC/3D DNR/HLC, tryb korytarzowy; wbudowany slot na kartę SD do 256G; Funkcje: Zdarzenia podstawowe: detekcja ruchu, sabotaż, wyjątki; zdarzenia smart: nagła zmiana sceny. Funkcje DeepLearning: przechwytywanie twarzy, ochrona perymetryczna; Wymiary: 215.2 mm × 78.8 mm × 78.6 mm; Waga: 680g, Temperatura pracy: -30 °C do 60 °C; Zasilanie: 12 VDC ± 25%, PoE: 802.3af, 36 V do 57 V, Class 3; IP67; | 1154
DS-2CD2027G2-L(4mm)(C) |  | 311315555 | Kamera IP Hikvision typu Bullet ColorVU z klasyfikacją obiektów: człowiek/pojazd, rozdzielczość 2MP (1920 × 1080/25kl.s), 1/2.8 " Progressive Scan CMOS, czułość: kolor: 0.0005 Lux @ (F1.0, AGC ON), Cz/B: 0 Lux dla światła); 120dB WDR, Obiektyw 4 mm, HFOV 84°, VFOV 45°, DFOV 99°; Zasięg światła białego do 40m; Trzy strumienie; Kompresja H.265/H.264/H.264+/H.265+; Przełączalne parametry obrazu BLC/3D DNR/HLC, tryb korytarzowy; wbudowany slot na kartę SD do 256G; Funkcje: Zdarzenia podstawowe: detekcja ruchu, sabotaż, wyjątki; zdarzenia smart: nagła zmiana sceny. Funkcje DeepLearning: przechwytywanie twarzy, ochrona perymetryczna; Wymiary: 215.2 mm × 78.8 mm × 78.6 mm; Waga: 680g, Temperatura pracy: -30 °C do 60 °C; Zasilanie: 12 VDC ± 25%, PoE: 802.3af, 36 V do 57 V, Class 3; IP67; | 1154
DS-2CD2027G2-LU(2.8mm)(C) |  | 311315560 | Kamera IP Hikvision typu Bullet ColorVU z klasyfikacją obiektów: człowiek/pojazd, rozdzielczość 2MP (1920 × 1080/25kl.s), 1/2.8 " Progressive Scan CMOS, czułość: kolor: 0.0005 Lux @ (F1.0, AGC ON), Cz/B: 0 Lux dla światła); 120dB WDR, Obiektyw 2.8 mm, HFOV 107°, VFOV 56°, DFOV 127°; Zasięg światła białego do 40m; Trzy strumienie; Kompresja H.265/H.264/H.264+/H.265+; Przełączalne parametry obrazu BLC/3D DNR/HLC, tryb korytarzowy; wbudowany slot na kartę SD do 256G; Funkcje: Zdarzenia podstawowe: detekcja ruchu, sabotaż, wyjątki; zdarzenia smart: nagła zmiana sceny. Funkcje DeepLearning: przechwytywanie twarzy, ochrona perymetryczna; Wymiary: 215.2 mm × 78.8 mm × 78.6 mm; Waga: 680g, Temperatura pracy: -30 °C do 60 °C; Zasilanie: 12 VDC ± 25%, PoE: 802.3af, 36 V do 57 V, Class 3; IP67; Model z oznaczeniem -U: wbudowany mikrofon; | 1187
DS-2CD2047G2-LU(4mm)(C) |  | 311307391 | Kamera Typu Bullet 4 MP serii ColorVu zapewnia kolorowy obraz 24/7, posiada przetwornik obrazu: 1/1.8" Progressive Scan CMOS, Kolor: 0.0005 Lux @ (F1.0, AGC ON), Cz/B: 0 Lux dla światła białego; WDR 130 dB, ICR; Obiektyw: 4 mm, HFOV 95°, VFOV 51°, DFOV 115°; Zasięg światła białego 40m, dodatkowy oświetlacz światła, rozdzielczość 2688 × 1520; trzy strumienie; H.265/H.264/H.265+/H.264+; API: Open Network Video Interface (PROFILE S, PROFILE G, PROFILE T), ISAPI, SDK; obraz: BLC, HLC, 3D DNR, tryb korytarzowy; (Model z oznaczeniem –U: posiada wbudowany mikrofon); slot na kartę pamięci do 256 GB; Zdarzenia podstawowe i zdarzenia smart, przechwytywanie twarzy; ochrona perymetryczna; Temperatura pracy: -30 °C do 60 °C; Zasilanie: 12 VDC ± 25%, PoE: 802.3af, Class 3 ; Wymiary: 215.2 mm × 78.8 mm × 78.6 mm; Waga: 695 g, IP67 | 1397
DS-2CD2047G2-LU(2.8mm)(C) |  | 311307392 | Kamera Typu Bullet 4 MP serii ColorVu zapewnia kolorowy obraz 24/7, posiada przetwornik obrazu: 1/1.8" Progressive Scan CMOS, Kolor: 0.0005 Lux @ (F1.0, AGC ON), Cz/B: 0 Lux dla światła białego; WDR 130 dB, ICR; Obiektyw: 2.8 mm, HFOV 112°, VFOV 61°, DFOV 134°; Zasięg światła białego 40m, dodatkowy oświetlacz światła, rozdzielczość 2688 × 1520; trzy strumienie; H.265/H.264/H.265+/H.264+; API: Open Network Video Interface (PROFILE S, PROFILE G, PROFILE T), ISAPI, SDK; obraz: BLC, HLC, 3D DNR, tryb korytarzowy; (Model z oznaczeniem –U: posiada wbudowany mikrofon); slot na kartę pamięci do 256 GB; Zdarzenia podstawowe i zdarzenia smart, przechwytywanie twarzy; ochrona perymetryczna; Temperatura pracy: -30 °C do 60 °C; Zasilanie: 12 VDC ± 25%, PoE: 802.3af, Class 3 ; Wymiary: 215.2 mm × 78.8 mm × 78.6 mm; Waga: 695 g, IP67 | 1397
DS-2CD2047G2-L(4mm)(C) |  | 311307398 | Kamera Typu Bullet 4 MP serii ColorVu zapewnia kolorowy obraz 24/7, posiada przetwornik obrazu: 1/1.8" Progressive Scan CMOS, Kolor: 0.0005 Lux @ (F1.0, AGC ON), Cz/B: 0 Lux dla światła białego; WDR 130 dB, ICR; Obiektyw: 2.8 mm, HFOV 112°, VFOV 61°, DFOV 134°; Zasięg światła białego 40m, dodatkowy oświetlacz światła, rozdzielczość 2688 × 1520; trzy strumienie; H.265/H.264/H.265+/H.264+; API: Open Network Video Interface (PROFILE S, PROFILE G, PROFILE T), ISAPI, SDK; obraz: BLC, HLC, 3D DNR, tryb korytarzowy; slot na kartę pamięci do 256 GB; Zdarzenia podstawowe i zdarzenia smart, przechwytywanie twarzy; ochrona perymetryczna; Temperatura pracy: -30 °C do 60 °C; Zasilanie: 12 VDC ± 25%, PoE: 802.3af, Class 3 ; Wymiary: 215.2 mm × 78.8 mm × 78.6 mm; Waga: 695 g, IP67 | 1277
DS-2CD2047G2-L(2.8mm)(C) |  | 311314429 | Kamera typu bullet 4 MP ColorVu; Przetwornik obrazu: 1/1.8" Progressive Scan CMOS; Min. Oświetlenie: Kolor: 0.0005 Lux @ (F1.0, AGC ON), B/W: 0 Lux z światłem białym; WDR: 130 dB; Obiektyw: 2.8 mm, HFOV 112°, VFOV 61°, DFOV 134°; Zasięg światła białego 40m; Dodatkowe intelgientne oświetlenie; Max. Rozdzielczość: 2688 × 1520; Trzy strumienie; Kompresja dla głównego strumienia: H.265/H.264/H.265+/H.264+; API: Open Network Video Interface (PROFILE S, PROFILE G, PROFILE T), ISAPI, SDK; Wzmocnienie obrazu: BLC, HLC, 3D DNR; Tryb korytarzowy; Wbudowany slot na kartę pamięci do 256 GB; Zdarzenia podstawowe, zdarzenia SMART; przechwytywanie twarzy; Ochrona perymetryczna; Temperatura pracy: -30 °C do 60 °C; Zasilanie: 12 VDC ± 25% PoE: 802.3af, Class 3; Wymiary: 215.2 mm × 78.8 mm × 78.6 mm (8.5" × 3.1" × 3.1"); Waga: 695 g (1.5 lb.); Ochrona IP67; | 1277
DS-2CD2047G2-LU/SL(2.8mm)(C) |  | 311315161 | Kamera typu Bullet ColorVu, 1/1.8" Progressive Scan CMOS, min. oświetlenie: Kolor: 0.0005 Lux @ (F1.0, AGC ON), 0 Lux dla światła białego, wolna migawka, WDR 130dB, Obiektyw: 2.8 mm, horizontal FOV 111.9°, vertical FOV 60.5°, diagonal FOV 133.6°; Dodatkowy oświetlacz smart, zasięg światła białego do 40m, Alarm wizualny; Rozdzielczość: 2688 × 1520; trzy strumienie; H.265/H.264/H.265+/H.264+; Pamięć masowa: NAS (NFS, SMB/CIFS), (ANR), MicroSD/SDHC/SDXC do (256 GB); Obraz: tryb korytarzowy, BLC, HLC, 3D DNR; Wbudowany mikrofon, wbudowany głośnik; Podstawowe zdarzenia: detekcja ruchu (klasyfikacja człowiek/pojazd), sabotaż, wyjątki, Zdarzenia smart: nagła zmiana sceny, Funkcje DeepLearning: Przechwytywanie twarzy, ochrona perymetryczna; Wymiary kamery: Ø74.4 mm × 179.2 mm; Waga 510g; Temp. Pracy -30 °C do 60 °C; Zasilanie 12 VDC ± 25% PoE: 802.3af, Class 3; IP67: | 1373
DS-2CD2047G2-LU/SL(4mm)(C) |  | 311316424 | Kamera typu Bullet ColorVu, 1/1.8" Progressive Scan CMOS, min. oświetlenie: Kolor: 0.0005 Lux @ (F1.0, AGC ON), 0 Lux dla światła białego, wolna migawka, WDR 130dB, Obiektyw: 4 mm, horizontal FOV 95.2°, vertical FOV 50.6°, diagonal FOV 114.7°; Dodatkowy oświetlacz smart, zasięg światła białego do 40m, Alarm wizualny; Rozdzielczość: 2688 × 1520; trzy strumienie; H.265/H.264/H.265+/H.264+; Pamięć masowa: NAS (NFS, SMB/CIFS), (ANR), MicroSD/SDHC/SDXC do (256 GB); Obraz: tryb korytarzowy, BLC, HLC, 3D DNR; Wbudowany mikrofon, wbudowany głośnik; Podstawowe zdarzenia: detekcja ruchu (klasyfikacja człowiek/pojazd), sabotaż, wyjątki, Zdarzenia smart: nagła zmiana sceny, Funkcje DeepLearning: Przechwytywanie twarzy, ochrona perymetryczna; Wymiary kamery: Ø74.4 mm × 179.2 mm; Waga 510g; Temp. Pracy -30 °C do 60 °C; Zasilanie 12 VDC ± 25% PoE: 802.3af, Class 3; IP67: | 1373
DS-2CD2047G2H-LI(2.8mm)(eF) |  | 311323629 | Kamera typu bullet 4 MP ColorVu, hybrydowa; Przetwornik obrazu: 1/1.8" Progressive Scan CMOS; Min. Oświetlenie: Kolor: 0.0005 Lux @ (F1.0, AGC ON), B/W: 0 Lux z światłem białym; WDR: 130 dB; Obiektyw: 2.8 mm, HFOV 104.0°, VFOV 54.4°, DFOV 126.7°; Zasięg światła białego i IR 40m; Dodatkowe inteligentne oświetlenie; Max. Rozdzielczość: 2688 × 1520; Trzy strumienie; Kompresja dla głównego strumienia: H.265/H.264/H.265+/H.264+; API: Open Network Video Interface (PROFILE S, PROFILE G, PROFILE T), ISAPI, SDK; Wzmocnienie obrazu: BLC, HLC, 3D DNR; Tryb korytarzowy; Wbudowany slot na kartę pamięci do 512 GB; Zdarzenia podstawowe, zdarzenia SMART; przechwytywanie twarzy; Ochrona perymetryczna; Temperatura pracy: -30 °C do 60 °C; Zasilanie: 12 VDC ± 25%, 0.45 A, max. 5.5 W, Ø 5.5 mm coaxial power plug, ochrona przed odwrotną polaryzacją, PoE: 802.3af, Class 3; Wymiary: Ø74.4 mm × 179.2 mm (Ø2.9" × 7.1"); Waga: 525 g (1.5 lb.); Ochrona IP67; | 1344
DS-2CD2047G2H-LI(4mm)(eF) |  | 311323630 | Kamera typu bullet 4 MP ColorVu, hybrydowa; Przetwornik obrazu: 1/1.8" Progressive Scan CMOS; Min. Oświetlenie: Kolor: 0.0005 Lux @ (F1.0, AGC ON), B/W: 0 Lux z światłem białym; WDR: 130 dB; Obiektyw: 4 mm, HFOV 89.2°, VFOV 45.5°, DFOV 108.2°; Zasięg światła białego i IR 40m; Dodatkowe inteligentne oświetlenie; Max. Rozdzielczość: 2688 × 1520; Trzy strumienie; Kompresja dla głównego strumienia: H.265/H.264/H.265+/H.264+; API: Open Network Video Interface (PROFILE S, PROFILE G, PROFILE T), ISAPI, SDK; Wzmocnienie obrazu: BLC, HLC, 3D DNR; Tryb korytarzowy; Wbudowany slot na kartę pamięci do 512 GB; Zdarzenia podstawowe, zdarzenia SMART; przechwytywanie twarzy; Ochrona perymetryczna; Temperatura pracy: -30 °C do 60 °C; Zasilanie: 12 VDC ± 25%, 0.45 A, max. 5.5 W, Ø 5.5 mm coaxial power plug, ochrona przed odwrotną polaryzacją, PoE: 802.3af, Class 3; Wymiary: Ø74.4 mm × 179.2 mm (Ø2.9" × 7.1"); Waga: 525 g (1.5 lb.); Ochrona IP67; | 1344
DS-2CD2047G2H-LIU(2.8mm)(eF) |  | 311323631 | Kamera typu bullet 4 MP ColorVu, hybrydowa; Przetwornik obrazu: 1/1.8" Progressive Scan CMOS; Min. Oświetlenie: Kolor: 0.0005 Lux @ (F1.0, AGC ON), B/W: 0 Lux z światłem białym; WDR: 130 dB; Obiektyw: 2.8 mm, HFOV 104.0°, VFOV 54.4°, DFOV 126.7°; Zasięg światła białego i IR 40m; Dodatkowe inteligentne oświetlenie; Max. Rozdzielczość: 2688 × 1520; Trzy strumienie; Kompresja dla głównego strumienia: H.265/H.264/H.265+/H.264+; API: Open Network Video Interface (PROFILE S, PROFILE G, PROFILE T), ISAPI, SDK; Wzmocnienie obrazu: BLC, HLC, 3D DNR; Tryb korytarzowy; (Model z oznaczeniem –U: posiada wbudowany mikrofon); Wbudowany slot na kartę pamięci do 512 GB; Zdarzenia podstawowe, zdarzenia SMART; przechwytywanie twarzy; Ochrona perymetryczna; Temperatura pracy: -30 °C do 60 °C; Zasilanie: 12 VDC ± 25%, 0.45 A, max. 5.5 W, Ø 5.5 mm coaxial power plug, ochrona przed odwrotną polaryzacją, PoE: 802.3af, Class 3; Wymiary: Ø74.4 mm × 179.2 mm (Ø2.9" × 7.1"); Waga: 525 g (1.5 lb.); Ochrona IP67; | 1467
DS-2CD2047G2H-LIU(4mm)(eF) |  | 311323632 | Kamera typu bullet 4 MP ColorVu, hybrydowa; Przetwornik obrazu: 1/1.8" Progressive Scan CMOS; Min. Oświetlenie: Kolor: 0.0005 Lux @ (F1.0, AGC ON), B/W: 0 Lux z światłem białym; WDR: 130 dB; Obiektyw: 4 mm, HFOV 89.2°, VFOV 45.5°, DFOV 108.2°; Zasięg światła białego i IR 40m; Dodatkowe inteligentne oświetlenie; Max. Rozdzielczość: 2688 × 1520; Trzy strumienie; Kompresja dla głównego strumienia: H.265/H.264/H.265+/H.264+; API: Open Network Video Interface (PROFILE S, PROFILE G, PROFILE T), ISAPI, SDK; Wzmocnienie obrazu: BLC, HLC, 3D DNR; Tryb korytarzowy; (Model z oznaczeniem –U: posiada wbudowany mikrofon); Wbudowany slot na kartę pamięci do 512 GB; Zdarzenia podstawowe, zdarzenia SMART; przechwytywanie twarzy; Ochrona perymetryczna; Temperatura pracy: -30 °C do 60 °C; Zasilanie: 12 VDC ± 25%, 0.45 A, max. 5.5 W, Ø 5.5 mm coaxial power plug, ochrona przed odwrotną polaryzacją, PoE: 802.3af, Class 3; Wymiary: Ø74.4 mm × 179.2 mm (Ø2.9" × 7.1"); Waga: 525 g (1.5 lb.); Ochrona IP67; | 1467
DS-2CD2047G2H-LIU/SL(2.8mm)(eF) |  | 311324325 |  | 1420
DS-2CD2047G2H-LIU/SL(4mm)(eF) |  | 311324326 |  | 1420
DS-2CD2047G2H-LIU/SL(2.8)/eF/BLACK |  | 311325329 |  | 1491
DS-2CD2067G2H-LI(2.8mm)(eF) |  | 311323633 |  | 1463
DS-2CD2067G2H-LI(4mm)(eF) |  | 311323634 |  | 1463
DS-2CD2067G2H-LIU/SL(2.8mm)(eF) |  | 311324323 |  | 1539
DS-2CD2067G2H-LIU/SL(4mm)(eF) |  | 311324324 |  | 1539
DS-2CD2067G2H-LIU/SL(2.8)/eF/BLACK |  | 311325330 |  | 1615
DS-2CD2087G2-LU(2.8mm)(C) |  | 311317297 | Kamera typu Bullet ColorVu, 1/1.2" Progressive Scan CMOS, min. oświetlenie: Kolor: 0.0005 Lux @ (F1.0, AGC ON), 0 Lux dla światła białego, wolna migawka, WDR 130dB, Obiektyw: 2.8 mm: horizontal FOV102°, vertical FOV 52°, diagonal FOV 124°; Dodatkowy oświetlacz smart, zasięg światła białego do 40m; Rozdzielczość: 3840 × 2160; trzy strumienie; H.265/H.264/H.265+/H.264+; Pamięć masowa: NAS (NFS, SMB/CIFS), (ANR) Obraz: tryb korytarzowy, BLC, HLC, 3D DNR; model z oznaczeniem –U: wbudowany mikrofon; Wbudowany slot na kartę SD do 256GB ;Podstawowe zdarzenia: detekcja ruchu (klasyfikacja człowiek/pojazd), sabotaż, wyjątki, Zdarzenia smart: nagła zmiana sceny, Funkcje DeepLearning: Przechwytywanie twarzy, ochrona perymetryczna; Zasilanie: 12 VDC ± 25%, 0.5 A, max. 6 W, Ø5.5 mm coaxial power plug, ochrona przed odwrotna polaryzacja, PoE: (802.3af, Class 3, 36 V do 57 V), 0.25 A do 0.15 A, max. 7.5 W; Wymiary kamery: 78.8 × 78.6 × 215.2 mm; Waga 850g; Temp. Pracy -30 °C do 60 °C; IP67: | 2318
DS-2CD2087G2-LU(4mm)(C) |  | 311317298 | Kamera typu Bullet ColorVu, 1/1.2" Progressive Scan CMOS, min. oświetlenie: Kolor: 0.0005 Lux @ (F1.0, AGC ON), 0 Lux dla światła białego, wolna migawka, WDR 130dB, Obiektyw: 4 mm horizontal FOV 88°, vertical FOV 47°, diagonal FOV 104°Dodatkowy oświetlacz smart, zasięg światła białego do 40m; Rozdzielczość: 3840 × 2160; trzy strumienie; H.265/H.264/H.265+/H.264+; Pamięć masowa: NAS (NFS, SMB/CIFS), (ANR) Obraz: tryb korytarzowy, BLC, HLC, 3D DNR; model z oznaczeniem –U: wbudowany mikrofon; Wbudowany slot na kartę SD do 256GB ;Podstawowe zdarzenia: detekcja ruchu (klasyfikacja człowiek/pojazd), sabotaż, wyjątki, Zdarzenia smart: nagła zmiana sceny, Funkcje DeepLearning: Przechwytywanie twarzy, ochrona perymetryczna; Zasilanie: 12 VDC ± 25%, 0.5 A, max. 6 W, Ø5.5 mm coaxial power plug, ochrona przed odwrotna polaryzacja, PoE: (802.3af, Class 3, 36 V do 57 V), 0.25 A do 0.15 A, max. 7.5 W; Wymiary kamery: 78.8 × 78.6 × 215.2 mm; Waga 850g; Temp. Pracy -30 °C do 60 °C; IP67: | 2318
DS-2CD2087G2-L(2.8mm)(C) |  | 311317300 | Kamera typu Bullet ColorVu, 1/1.2" Progressive Scan CMOS, min. oświetlenie: Kolor: 0.0005 Lux @ (F1.0, AGC ON), 0 Lux dla światła białego, wolna migawka, WDR 130dB, Obiektyw: 2.8 mm: horizontal FOV102°, vertical FOV 52°, diagonal FOV 124°; Dodatkowy oświetlacz smart, zasięg światła białego do 40m; Rozdzielczość: 3840 × 2160; trzy strumienie; H.265/H.264/H.265+/H.264+; Pamięć masowa: NAS (NFS, SMB/CIFS), (ANR) Obraz: tryb korytarzowy, BLC, HLC, 3D DNR; Wbudowany slot na kartę SD do 256GB ;Podstawowe zdarzenia: detekcja ruchu (klasyfikacja człowiek/pojazd), sabotaż, wyjątki, Zdarzenia smart: nagła zmiana sceny, Funkcje DeepLearning: Przechwytywanie twarzy, ochrona perymetryczna; Zasilanie: 12 VDC ± 25%, 0.5 A, max. 6 W, Ø5.5 mm coaxial power plug, ochrona przed odwrotna polaryzacja, PoE: (802.3af, Class 3, 36 V do 57 V), 0.25 A do 0.15 A, max. 7.5 W; Wymiary kamery: 78.8 × 78.6 × 215.2 mm; Waga 850g; Temp. Pracy -30 °C do 60 °C; IP67: | 2277
DS-2CD2087G2-L(4mm)(C) |  | 311317301 | Kamera typu Bullet ColorVu, 1/1.2" Progressive Scan CMOS, min. oświetlenie: Kolor: 0.0005 Lux @ (F1.0, AGC ON), 0 Lux dla światła białego, wolna migawka, WDR 130dB, Obiektyw: 4 mm horizontal FOV 88°, vertical FOV 47°, diagonal FOV 104°Dodatkowy oświetlacz smart, zasięg światła białego do 40m; Rozdzielczość: 3840 × 2160; trzy strumienie; H.265/H.264/H.265+/H.264+; Pamięć masowa: NAS (NFS, SMB/CIFS), (ANR); Obraz: tryb korytarzowy, BLC, HLC, 3D DNR; Wbudowany slot na kartę SD do 256GB ;Podstawowe zdarzenia: detekcja ruchu (klasyfikacja człowiek/pojazd), sabotaż, wyjątki, Zdarzenia smart: nagła zmiana sceny, Funkcje DeepLearning: Przechwytywanie twarzy, ochrona perymetryczna; Zasilanie: 12 VDC ± 25%, 0.5 A, max. 6 W, Ø5.5 mm coaxial power plug, ochrona przed odwrotna polaryzacja, PoE: (802.3af, Class 3, 36 V do 57 V), 0.25 A do 0.15 A, max. 7.5 W; Wymiary kamery: 78.8 × 78.6 × 215.2 mm; Waga 850g; Temp. Pracy -30 °C do 60 °C; IP67: | 2277
DS-2CD2087G2H-LI(2.8mm)(eF) |  | 311323637 | Kamera typu bullet 8 MP ColorVu, hybrydowa; Przetwornik obrazu: 1/1.8" Progressive Scan CMOS; Min. Oświetlenie: Kolor: 0.0005 Lux @ (F1.0, AGC ON), B/W: 0 Lux z światłem białym; WDR: 130 dB; Obiektyw: 2.8 mm, HFOV 105.1°, VFOV 54.8°, DFOV 128.2°; Zasięg światła białego i IR 40m; Dodatkowe inteligentne oświetlenie; Max. Rozdzielczość: 3840 × 2160; Trzy strumienie; Kompresja dla głównego strumienia: H.265/H.264/H.265+/H.264+; API: Open Network Video Interface (PROFILE S, PROFILE G, PROFILE T), ISAPI, SDK; Wzmocnienie obrazu: BLC, HLC, 3D DNR; Tryb korytarzowy; Wbudowany slot na kartę pamięci do 512 GB; Zdarzenia podstawowe, zdarzenia SMART; przechwytywanie twarzy; Ochrona perymetryczna; Temperatura pracy: -30 °C do 60 °C; Zasilanie: 12 VDC ± 25%, 0.58 A, max. 7 W, Ø 5.5 mm coaxial power plug, ochrona przed odwrotną polaryzacją, PoE: 802.3af, Class 3; Wymiary: Ø74.4 mm × 179.2 mm (Ø2.9" × 7.1"); Waga: 525 g (1.5 lb.); Ochrona IP67; | 2392
DS-2CD2087G2H-LI(4mm)(eF) |  | 311323638 | Kamera typu bullet 8 MP ColorVu, hybrydowa; Przetwornik obrazu: 1/1.8" Progressive Scan CMOS; Min. Oświetlenie: Kolor: 0.0005 Lux @ (F1.0, AGC ON), B/W: 0 Lux z światłem białym; WDR: 130 dB; Obiektyw: 4 mm, HFOV 90.0°, VFOV 45.8°, DFOV 109.4°; Zasięg światła białego i IR 40m; Dodatkowe inteligentne oświetlenie; Max. Rozdzielczość: 3840 × 2160; Trzy strumienie; Kompresja dla głównego strumienia: H.265/H.264/H.265+/H.264+; API: Open Network Video Interface (PROFILE S, PROFILE G, PROFILE T), ISAPI, SDK; Wzmocnienie obrazu: BLC, HLC, 3D DNR; Tryb korytarzowy; Wbudowany slot na kartę pamięci do 512 GB; Zdarzenia podstawowe, zdarzenia SMART; przechwytywanie twarzy; Ochrona perymetryczna; Temperatura pracy: -30 °C do 60 °C; Zasilanie: 12 VDC ± 25%, 0.58 A, max. 7 W, Ø 5.5 mm coaxial power plug, ochrona przed odwrotną polaryzacją, PoE: 802.3af, Class 3; Wymiary: Ø74.4 mm × 179.2 mm (Ø2.9" × 7.1"); Waga: 525 g (1.5 lb.); Ochrona IP67; | 2392
DS-2CD2087G2H-LIU(2.8mm)(eF) |  | 311323639 | Kamera typu bullet 8 MP ColorVu, hybrydowa; Przetwornik obrazu: 1/1.8" Progressive Scan CMOS; Min. Oświetlenie: Kolor: 0.0005 Lux @ (F1.0, AGC ON), B/W: 0 Lux z światłem białym; WDR: 130 dB; Obiektyw: 2.8 mm, HFOV 105.1°, VFOV 54.8°, DFOV 128.2°; Zasięg światła białego i IR 40m; Dodatkowe inteligentne oświetlenie; Max. Rozdzielczość: 3840 × 2160; Trzy strumienie; Kompresja dla głównego strumienia: H.265/H.264/H.265+/H.264+; API: Open Network Video Interface (PROFILE S, PROFILE G, PROFILE T), ISAPI, SDK; Wzmocnienie obrazu: BLC, HLC, 3D DNR; Tryb korytarzowy; (Model z oznaczeniem –U: posiada wbudowany mikrofon); Wbudowany slot na kartę pamięci do 512 GB; Zdarzenia podstawowe, zdarzenia SMART; przechwytywanie twarzy; Ochrona perymetryczna; Temperatura pracy: -30 °C do 60 °C; Zasilanie: 12 VDC ± 25%, 0.58 A, max. 7 W, Ø 5.5 mm coaxial power plug, ochrona przed odwrotną polaryzacją, PoE: 802.3af, Class 3; Wymiary: Ø74.4 mm × 179.2 mm (Ø2.9" × 7.1"); Waga: 525 g (1.5 lb.); Ochrona IP67; | 2435
DS-2CD2087G2H-LIU(4mm)(eF) |  | 311323640 | Kamera typu bullet 8 MP ColorVu, hybrydowa; Przetwornik obrazu: 1/1.8" Progressive Scan CMOS; Min. Oświetlenie: Kolor: 0.0005 Lux @ (F1.0, AGC ON), B/W: 0 Lux z światłem białym; WDR: 130 dB; Obiektyw: 4 mm, HFOV 90.0°, VFOV 45.8°, DFOV 109.4°; Zasięg światła białego i IR 40m; Dodatkowe inteligentne oświetlenie; Max. Rozdzielczość: 3840 × 2160; Trzy strumienie; Kompresja dla głównego strumienia: H.265/H.264/H.265+/H.264+; API: Open Network Video Interface (PROFILE S, PROFILE G, PROFILE T), ISAPI, SDK; Wzmocnienie obrazu: BLC, HLC, 3D DNR; Tryb korytarzowy; (Model z oznaczeniem –U: posiada wbudowany mikrofon); Wbudowany slot na kartę pamięci do 512 GB; Zdarzenia podstawowe, zdarzenia SMART; przechwytywanie twarzy; Ochrona perymetryczna; Temperatura pracy: -30 °C do 60 °C; Zasilanie: 12 VDC ± 25%, 0.58 A, max. 7 W, Ø 5.5 mm coaxial power plug, ochrona przed odwrotną polaryzacją, PoE: 802.3af, Class 3; Wymiary: Ø74.4 mm × 179.2 mm (Ø2.9" × 7.1"); Waga: 525 g (1.5 lb.); Ochrona IP67; | 2435
DS-2CD2087G2H-LIU/SL(2.8mm)(eF) |  | 311324321 |  | 1963
DS-2CD2087G2H-LIU/SL(4mm)(eF) |  | 311324322 |  | 1963
DS-2CD2087G2H-LIU/SL(2.8)eF/BLACK |  | 311325331 |  | 2060
DS-2CD2127G2(2.8mm)(C) |  | 311315610 | Kamera IP Hikvision kopułowa ColorVU z klasyfikacją obiektów: człowiek/pojazd, rozdzielczość 2MP (1920 × 1080/25kl.s), 1/2.8 " Progressive Scan CMOS, czułość: kolor: 0.0005 Lux @ (F1.0, AGC ON); 120dB WDR, Obiektyw 2.8 mm, HFOV 107°, VFOV 56°, DFOV 127°; Trzy strumienie; Kompresja H.265/H.264/H.264+/H.265+; Przełączalne parametry obrazu BLC/3D DNR/HLC, tryb korytarzowy; wbudowany slot na kartę SD do 256G; Funkcje: Zdarzenia podstawowe: detekcja ruchu, sabotaż, wyjątki; zdarzenia smart: nagła zmiana sceny. Funkcje DeepLearning: przechwytywanie twarzy, ochrona perymetryczna; Wymiary: Ø121.4 × 100.1 mm; Waga: 560g, Temperatura pracy: -30 °C do 60 °C; Zasilanie: 12 VDC ± 25%, PoE: 802.3af, Class 3; IP67,IK10; | 1205
DS-2CD2127G2(4mm)(C) |  | 311315612 | Kamera IP Hikvision kopułowa ColorVU z klasyfikacją obiektów: człowiek/pojazd, rozdzielczość 2MP (1920 × 1080/25kl.s), 1/2.8 " Progressive Scan CMOS, czułość: kolor: 0.0005 Lux @ (F1.0, AGC ON); 120dB WDR, Obiektyw 4 mm, HFOV 84°, VFOV 45°, DFOV 99°; Trzy strumienie; Kompresja H.265/H.264/H.264+/H.265+; Przełączalne parametry obrazu BLC/3D DNR/HLC, tryb korytarzowy; wbudowany slot na kartę SD do 256G; Funkcje: Zdarzenia podstawowe: detekcja ruchu, sabotaż, wyjątki; zdarzenia smart: nagła zmiana sceny. Funkcje DeepLearning: przechwytywanie twarzy, ochrona perymetryczna; Wymiary: Ø121.4 × 100.1 mm; Waga: 560g, Temperatura pracy: -30 °C do 60 °C; Zasilanie: 12 VDC ± 25%, PoE: 802.3af, Class 3; IP67,IK10; | 1205
DS-2CD2127G2-SU(2.8mm)(C) |  | 311315614 | Kamera IP Hikvision kopułowa ColorVU z klasyfikacją obiektów: człowiek/pojazd, rozdzielczość 2MP (1920 × 1080/25kl.s), 1/2.8 " Progressive Scan CMOS, czułość: kolor: 0.0005 Lux @ (F1.0, AGC ON); 120dB WDR, Obiektyw 2.8 mm, HFOV 107°, VFOV 56°, DFOV 127°; Trzy strumienie; Kompresja H.265/H.264/H.264+/H.265+; Przełączalne parametry obrazu BLC/3D DNR/HLC, tryb korytarzowy; wbudowany slot na kartę SD do 256G; Funkcje: Zdarzenia podstawowe: detekcja ruchu, sabotaż, wyjątki; zdarzenia smart: nagła zmiana sceny. Funkcje DeepLearning: przechwytywanie twarzy, ochrona perymetryczna; Wymiary: Ø121.4 × 100.1 mm; Waga: 560g, Temperatura pracy: -30 °C do 60 °C; Zasilanie: 12 VDC ± 25%, PoE: 802.3af, Class 3; IP67,IK10; Model z oznaczeniem -SU: wbudowany mikrofon; 1/1 wejście/wyjście audio, 1/1 wejście/ wyjście alarmowe | 1277
DS-2CD2147G2(2.8mm)(C) |  | 311314618 | Kamera IP Hikvision kopułkowa. Acusense, ColorVu. Rozdzielczość 4MP(max. 2688×1520), Przetwornik 1/1.8" Progressive Scan CMOS, czułość 0.0005 Lux/F1.0, Obiektyw:2.8mm: kąt widzenia HFOV 112° x VFOV 61° x DFOV 134° Funkcje: WDR: 130dB, 3D DNR, HLC/BLC Trzy strumienie, kompresja: H.265+/H.265/H.264+/H.264/MJPEG Slot na kartę pamięci MicroSD/SDHC/SDXC max. 256 GB Zasilanie 12VDC lub PoE: 802.3af, Class 3 IP67, Materiał - metal Wymiary Ø121.4mm. x 100.1mm. Waga 580g. *SU - Wbudowany mikrofon, 1x wyjście alarmowe, 1x wejście alarmowe | 1428
DS-2CD2147G2(4mm)(C) |  | 311315075 | Kamera IP Hikvision kopułkowa. Acusense, ColorVu. Rozdzielczość 4MP(max. 2688×1520), Przetwornik 1/1.8" Progressive Scan CMOS, czułość 0.0005 Lux/F1.0, Obiektyw:4mm: kąt widzenia HFOV 95° x VFOV 51° x DFOV 115° Funkcje: WDR: 130dB, 3D DNR, HLC/BLC Trzy strumienie, kompresja: H.265+/H.265/H.264+/H.264/MJPEG Slot na kartę pamięci MicroSD/SDHC/SDXC max. 256 GB Zasilanie 12VDC lub PoE: 802.3af, Class 3 IP67, Materiał - metal Wymiary Ø121.4mm. x 100.1mm. Waga 580g. *SU - Wbudowany mikrofon, 1x wyjście alarmowe, 1x wejście alarmowe | 1428
DS-2CD2147G2-SU(2.8mm)(C) |  | 311315077 | Kamera IP Hikvision kopułkowa. Acusense, ColorVu. Rozdzielczość 4MP(max. 2688×1520), Przetwornik 1/1.8" Progressive Scan CMOS, czułość 0.0005 Lux/F1.0, Obiektyw:2.8mm: kąt widzenia HFOV 112° x 61° VFOV x DFOV 134° Funkcje: WDR: 130dB, 3D DNR, HLC/BLC Trzy strumienie, kompresja: H.265+/H.265/H.264+/H.264/MJPEG Slot na kartę pamięci MicroSD/SDHC/SDXC max. 256 GB Zasilanie 12VDC lub PoE: 802.3af, Class 3 IP67, Materiał - metal Wymiary Ø121.4mm. x 100.1mm. Waga 580g. *SU - Wbudowany mikrofon, 1x wyjście alarmowe, 1x wejście alarmowe | 1501
DS-2CD2147G2-SU(4mm)(C) |  | 311315081 | Kamera IP Hikvision kopułkowa. Acusense, ColorVu. Rozdzielczość 4MP(max. 2688×1520), Przetwornik 1/1.8" Progressive Scan CMOS, czułość 0.0005 Lux/F1.0, Obiektyw:4mm: kąt widzenia HFOV 95° x VFOV 51° x DFOV 115° Funkcje: WDR: 130dB, 3D DNR, HLC/BLC Trzy strumienie, kompresja: H.265+/H.265/H.264+/H.264/MJPEG Slot na kartę pamięci MicroSD/SDHC/SDXC max. 256 GB Zasilanie 12VDC lub PoE: 802.3af, Class 3 IP67, Materiał - metal Wymiary Ø121.4mm. x 100.1mm. Waga 580g. *SU - Wbudowany mikrofon, 1x wyjście alarmowe, 1x wejście alarmowe | 1501
DS-2CD2147G2-SU(2.8mm)(C)(BLACK) |  | 311316462 | Kamera IP Hikvision w czarnej obudowie kopułowej. Acusense, ColorVu. Rozdzielczość 4MP(max. 2688×1520), Przetwornik 1/1.8" Progressive Scan CMOS, czułość 0.0005 Lux/F1.0, Obiektyw:2.8mm: kąt widzenia HFOV 112° x 61° VFOV x DFOV 134° Funkcje: WDR: 130dB, 3D DNR, HLC/BLC Trzy strumienie, kompresja: H.265+/H.265/H.264+/H.264/MJPEG Slot na kartę pamięci MicroSD/SDHC/SDXC max. 256 GB Podtstawowe zdarzenia: Detekcja ruchu, Sabotaż, Wyjątki Zdarzenia inteligentne: Przekroczenie linii, detekcja intruza, wejście w strefę, wyjście ze strefy Wykrywanie twarzy Zasilanie 12VDC lub PoE: 802.3af, Class 3 IP67, Materiał - metal Wymiary Ø121.4mm. x 100.1mm. Waga 580g. *SU - Wbudowany mikrofon; 1x wyjście audio, 1x wejście audio, 1x wyjście alarmowe, 1x wejście alarmowe; | 1577
DS-2CD2147G2-L(2.8mm)(C) |  | 311318230 | Kamera kopułowa, 4MP, ColorVu, 1/1.8" Progressive Scan CMOS, Min. Oświetlenie Kolor: 0.0005 Lux @ (F1.0, AGC ON), 0 Lux dla świtała białego, kolorowy obraz 24/7, Obiektyw: 2.8 mm, horizontal FOV 112°, vertical FOV 61°, diagonal FOV 134°, Zasięg światła białego do 30m, rozdzielczość 2688 × 1520, H.265/H.264/H.264+/H.265+, BLC, HLC, 3D DNR, 130 dB WDR, tryb korytarzowy, trzy strumienie, slot na kartę do 256GB, Zdarzenia podstawowe; zdarzenia smart, przechwytywanie twarzy, Temp pracy -30 °C do 60 °C; Zasilanie 12 VDC ± 25%, 0.4 A, max. 5 W, Ø 5.5 mm coaxial power plug PoE: 802.3af, Class 3, 36 V do 57 V, 0.20 A do 0.15 A, max. 6.5 W; Wymiary kamery Ø121.4 × 92.2 mm (Ø4.8″ × 3.7″), Waga 600 g, IP67 (IEC 60529-2013) IK10 (IEC 62262: 2002) | 1428
DS-2CD2147G2H-LISU(2.8mm)(eF) |  | 311319439 |  | 1449
DS-2CD2147G2H-LISU(4mm)(eF) |  | 311323898 |  | 1449
DS-2CD2147G2H-LISU(2.8mm)/eF/BLACK |  | 311325332 |  | 1520
DS-2CD2167G2H-LISU(2.8mm)(eF) |  | 311323900 |  | 1599
DS-2CD2167G2H-LISU(4mm)(eF) |  | 311323915 |  | 1599
DS-2CD2167G2H-LISU(2.8mm)/eF/BLACK |  | 311325333 |  | 1677
DS-2CD2187G2H-LISU(2.8mm)(eF) |  | 311323917 |  | 2499
DS-2CD2187G2H-LISU(4mm)(eF) |  | 311323921 |  | 2499
DS-2CD2187G2H-LISU(2.8mm)/eF/BLACK |  | 311325334 |  | 2622
DS-2CD2327G2-L(2.8mm)(C) |  | 311315159 | Kamera IP Hikvision typu Turret ColorVU z klasyfikacją obiektów: człowiek/pojazd, rozdzielczość 2MP (1920 × 1080/25kl.s), 1/2.8 " Progressive Scan CMOS, czułość: kolor: 0.0005 Lux @ (F1.0, AGC ON), Cz/B: 0 Lux dla światła; 120dB WDR, Obiektyw 2.8 mm, HFOV 107°, VFOV 56°, DFOV 127°; Zasięg światła białego do 30m; Trzy strumienie; Kompresja H.265/H.264/H.264+/H.265+; Przełączalne parametry obrazu BLC/3D DNR/HLC, tryb korytarzowy; wbudowany slot na kartę SD do 256G; Funkcje: Zdarzenia podstawowe: detekcja ruchu, sabotaż, wyjątki; zdarzenia smart: nagła zmiana sceny. Funkcje DeepLearning: przechwytywanie twarzy, ochrona perymetryczna; Wymiary: Ø138.3 mm × 115.4 mm; Waga: 770g, Temperatura pracy: -30 °C do 60 °C; Zasilanie: 12 VDC ± 25%, PoE: 802.3af, Class 3; IP67 | 1205
DS-2CD2327G2-LU(2.8mm)(C) |  | 311315160 | Kamera IP Hikvision typu Turret ColorVU z klasyfikacją obiektów: człowiek/pojazd, rozdzielczość 2MP (1920 × 1080/25kl.s), 1/2.8 " Progressive Scan CMOS, czułość: kolor: 0.0005 Lux @ (F1.0, AGC ON), Cz/B: 0 Lux dla światła; 120dB WDR, Obiektyw 2.8 mm, HFOV 107°, VFOV 56°, DFOV 127°; Zasięg światła białego do 30m; Trzy strumienie; Kompresja H.265/H.264/H.264+/H.265+; Przełączalne parametry obrazu BLC/3D DNR/HLC, tryb korytarzowy; wbudowany slot na kartę SD do 256G; Funkcje: Zdarzenia podstawowe: detekcja ruchu, sabotaż, wyjątki; zdarzenia smart: nagła zmiana sceny. Funkcje DeepLearning: przechwytywanie twarzy, ochrona perymetryczna; Wymiary: Ø138.3 mm × 115.4 mm; Waga: 770g, Temperatura pracy: -30 °C do 60 °C; Zasilanie: 12 VDC ± 25%, PoE: 802.3af, Class 3; IP67, Model z oznaczeniem -U: wbudowany mikrofon | 1241
DS-2CD2327G2-L(4mm)(C) |  | 311315919 | Kamera IP Hikvision typu Turret ColorVU z klasyfikacją obiektów: człowiek/pojazd, rozdzielczość 2MP (1920 × 1080/25kl.s), 1/2.8 " Progressive Scan CMOS, czułość: kolor: 0.0005 Lux @ (F1.0, AGC ON), Cz/B: 0 Lux dla światła; 120dB WDR, Obiektyw 4 mm, HFOV 84°, VFOV 45°, DFOV 99°; Zasięg światła białego do 30m; Trzy strumienie; Kompresja H.265/H.264/H.264+/H.265+; Przełączalne parametry obrazu BLC/3D DNR/HLC, tryb korytarzowy; wbudowany slot na kartę SD do 256G; Funkcje: Zdarzenia podstawowe: detekcja ruchu, sabotaż, wyjątki; zdarzenia smart: nagła zmiana sceny. Funkcje DeepLearning: przechwytywanie twarzy, ochrona perymetryczna; Wymiary: Ø138.3 mm × 115.4 mm; Waga: 770g, Temperatura pracy: -30 °C do 60 °C; Zasilanie: 12 VDC ± 25%, PoE: 802.3af, Class 3; IP67 | 1205
DS-2CD2347G2-L(4mm)(C) |  | 311315179 | Kamera Typu Turret 4 MP serii ColorVu zapewnia kolorowy obraz 24/7, posiada przetwornik obrazu: 1/1.8" Progressive Scan CMOS, Kolor: 0.0005 Lux @ (F1.0, AGC ON), Cz/B: 0 Lux dla światła białego; WDR 130 dB, ICR; Obiektyw: 4 mm, HFOV 95°, VFOV 51°, DFOV 115°; Zasięg światła białego 30m, dodatkowy oświetlacz światła, rozdzielczość 2688 × 1520; trzy strumienie; H.265/H.264/H.265+/H.264+; API: Open Network Video Interface (PROFILE S, PROFILE G, PROFILE T), ISAPI, SDK; obraz: BLC, HLC, 3D DNR, tryb korytarzowy; slot na kartę pamięci do 256 GB; Zdarzenia podstawowe i zdarzenia smart, przechwytywanie twarzy; ochrona perymetryczna; Temperatura pracy: -30 °C do 60 °C, Materiał: SUS304; Zasilanie: 12 VDC ± 25%, ochrona przed odwrotną polaryzacją, PoE: 802.3af, Class 3 ; Wymiary: Ø138.3 mm × 125.2 mm (Ø5.4" × 4.9"); Waga: 750 g, IP67 | 1428
DS-2CD2347G2-L(2.8mm)(C) |  | 311315181 | Kamera Typu Turret 4 MP serii ColorVu zapewnia kolorowy obraz 24/7, posiada przetwornik obrazu: 1/1.8" Progressive Scan CMOS, Kolor: 0.0005 Lux @ (F1.0, AGC ON), Cz/B: 0 Lux dla światła białego; WDR 130 dB, ICR; Obiektyw: 2.8 mm, HFOV 112°, VFOV 61°, DFOV 134°; Zasięg światła białego 30m, dodatkowy oświetlacz światła, rozdzielczość 2688 × 1520; trzy strumienie; H.265/H.264/H.265+/H.264+; API: Open Network Video Interface (PROFILE S, PROFILE G, PROFILE T), ISAPI, SDK; obraz: BLC, HLC, 3D DNR, tryb korytarzowy; slot na kartę pamięci do 256 GB; Zdarzenia podstawowe i zdarzenia smart, przechwytywanie twarzy; ochrona perymetryczna; Temperatura pracy: -30 °C do 60 °C, Materiał: SUS304; Zasilanie: 12 VDC ± 25%, ochrona przed odwrotną polaryzacją, PoE: 802.3af, Class 3 ; Wymiary: Ø138.3 mm × 125.2 mm (Ø5.4" × 4.9"); Waga: 750 g, IP67 | 1428
DS-2CD2347G2-LU(4mm)(C) |  | 311315185 | Kamera Typu Turret 4 MP serii ColorVu zapewnia kolorowy obraz 24/7, posiada przetwornik obrazu: 1/1.8" Progressive Scan CMOS, Kolor: 0.0005 Lux @ (F1.0, AGC ON), Cz/B: 0 Lux dla światła białego; WDR 130 dB, ICR; Obiektyw: 4 mm, HFOV 95°, VFOV 51°, DFOV 115°; Zasięg światła białego 30m, dodatkowy oświetlacz światła, rozdzielczość 2688 × 1520; trzy strumienie; H.265/H.264/H.265+/H.264+; API: Open Network Video Interface (PROFILE S, PROFILE G, PROFILE T), ISAPI, SDK; obraz: BLC, HLC, 3D DNR, tryb korytarzowy; (Model z oznaczeniem –U: posiada wbudowany mikrofon); slot na kartę pamięci do 256 GB; Zdarzenia podstawowe i zdarzenia smart, przechwytywanie twarzy; ochrona perymetryczna; Temperatura pracy: -30 °C do 60 °C, Materiał: SUS304; Zasilanie: 12 VDC ± 25%, ochrona przed odwrotną polaryzacją, PoE: 802.3af, Class 3 ; Wymiary: Ø138.3 mm × 125.2 mm (Ø5.4" × 4.9"); Waga: 750 g, IP67 | 1467
DS-2CD2347G2-LU(2.8mm)(C) |  | 311315187 | Kamera Typu Turret 4 MP serii ColorVu zapewnia kolorowy obraz 24/7, posiada przetwornik obrazu: 1/1.8" Progressive Scan CMOS, Kolor: 0.0005 Lux @ (F1.0, AGC ON), Cz/B: 0 Lux dla światła białego; WDR 130 dB, ICR; Obiektyw: 2.8 mm, HFOV 112°, VFOV 61°, DFOV 134°; Zasięg światła białego 30m, dodatkowy oświetlacz światła, rozdzielczość 2688 × 1520; trzy strumienie; H.265/H.264/H.265+/H.264+; API: Open Network Video Interface (PROFILE S, PROFILE G, PROFILE T), ISAPI, SDK; obraz: BLC, HLC, 3D DNR, tryb korytarzowy; (Model z oznaczeniem –U: posiada wbudowany mikrofon); slot na kartę pamięci do 256 GB; Zdarzenia podstawowe i zdarzenia smart, przechwytywanie twarzy; ochrona perymetryczna; Temperatura pracy: -30 °C do 60 °C, Materiał: SUS304; Zasilanie: 12 VDC ± 25%, ochrona przed odwrotną polaryzacją, PoE: 802.3af, Class 3 ; Wymiary: Ø138.3 mm × 125.2 mm (Ø5.4" × 4.9"); Waga: 750 g, IP67 | 1467
DS-2CD2347G2-LU(2.8mm)(C)(BLACK) |  | 311316463 | Kamera IP Hikvision w czarnej obudowie typu turret. Acusense, ColorVu. Rozdzielczość 4MP(max. 2688×1520), Przetwornik 1/1.8" Progressive Scan CMOS, czułość 0.0005 Lux/F1.0, Obiektyw:2.8mm: kąt widzenia HFOV 112° x 61° VFOV x DFOV 134° Funkcje: WDR: 130dB, 3D DNR, HLC/BLC Trzy strumienie, kompresja: H.265+/H.265/H.264+/H.264/MJPEG Slot na kartę pamięci MicroSD/SDHC/SDXC max. 256 GB Podtstawowe zdarzenia: Detekcja ruchu, Sabotaż, Wyjątki Zdarzenia inteligentne: Przekroczenie linii, detekcja intruza, wejście w strefę, wyjście ze strefy Wykrywanie twarzy Zasilanie 12VDC lub PoE: 802.3af, Class 3 IP67, Materiał - metal Wymiary Ø138.3mm. x 125.2mm. Waga 750g. Wbudowany mikrofon; | 1542
DS-2CD2347G2-LSU/SL(2.8mm)(C) |  | 311316092 | Kamera typu Turret ColorVu, 1/1.8" Progressive Scan CMOS; Min. Oświetlenie: Kolor: 0.0005 Lux @ (F1.0, AGC ON), 0 Lux dla światła białego, wolna migawka 130 dB WDR; Obiektyw: 2.8 mm, HFOV 107°, VFOV 56°, DFOV 127°; Dodatkowy oświetlacz smart, zasięg światła białego do 30m, alarm wizualny; Max. Rozdzielczość 2688 × 1520, trzy strumienie; H.265/H.264/H.265+/H.264+; Pamięć masowa: NAS (NFS, SMB/CIFS), (ANR), slot na kartę MicroSD/SDHC/SDXC (256 GB) ; obraz: tryb korytarzowy, BLC, HLC, 3D DNR; Wbudowany mikrofon, wbudowany głośnik, 1/1 we./wyj audio, 1/1 we./wyj alarmowe; Zdarzenia podstawowe: detekcja ruchu (klasyfikacja człowiek/pojazd) sabotaż, wyjątki. Zdarzenia smart: nagła zmiana sceny;Funkcje DeepLeraning: Przechwytywanie twarzy, ochrona perymetryczna; Wymiary Ø138.3 mm × 115.4 mm; waga: 760g; Temp pracy: -30 °C do 60 °C; Zasilanie: 12 VDC ± 25%, PoE: 802.3af, Class 3; IP67: IEC 60529-2013 | 1523
DS-2CD2347G2-LSU/SL(4mm)(C) |  | 311316093 | Kamera typu Turret ColorVu, 1/1.8" Progressive Scan CMOS; Min. Oświetlenie: Kolor: 0.0005 Lux @ (F1.0, AGC ON), 0 Lux dla światła białego, wolna migawka 130 dB WDR; Obiektyw: 4 mm, horizontal FOV 95.2°, vertical FOV 50.6°, diagonal FOV 114.7°; Dodatkowy oświetlacz smart, zasięg światła białego do 30m, alarm wizualny; Max. Rozdzielczość 2688 × 1520, trzy strumienie; H.265/H.264/H.265+/H.264+; Pamięć masowa: NAS (NFS, SMB/CIFS), (ANR), slot na kartę MicroSD/SDHC/SDXC (256 GB) ; obraz: tryb korytarzowy, BLC, HLC, 3D DNR; Wbudowany mikrofon, wbudowany głośnik, 1/1 we./wyj audio, 1/1 we./wyj alarmowe; Zdarzenia podstawowe: detekcja ruchu (klasyfikacja człowiek/pojazd) sabotaż, wyjątki. Zdarzenia smart: nagła zmiana sceny;Funkcje DeepLeraning: Przechwytywanie twarzy, ochrona perymetryczna; Wymiary Ø138.3 mm × 115.4 mm; waga: 760g; Temp pracy: -30 °C do 60 °C; Zasilanie: 12 VDC ± 25%, PoE: 802.3af, Class 3; IP67: IEC 60529-2013 | 1523
DS-2CD2347G2H-LI(2.8mm)(eF) |  | 311323593 | Kamera typu bullet 4 MP ColorVu, hybrydowa; Przetwornik obrazu: 1/1.8" Progressive Scan CMOS; Min. Oświetlenie: Kolor: 0.0005 Lux @ (F1.0, AGC ON), B/W: 0 Lux z światłem białym; WDR: 130 dB; Obiektyw: 2.8 mm, HFOV 111.1°, VFOV 57.6°, DFOV 138.5°; Zasięg światła białego i IR 40m; Dodatkowe inteligentne oświetlenie; Max. Rozdzielczość: 2688 × 1520; Trzy strumienie; Kompresja dla głównego strumienia: H.265/H.264/H.265+/H.264+; Wzmocnienie obrazu: BLC, HLC, 3D DNR; Tryb korytarzowy; Wbudowany slot na kartę pamięci do 512 GB; Zdarzenia podstawowe, zdarzenia SMART; przechwytywanie twarzy; Ochrona perymetryczna; Temperatura pracy: -30 °C do 60 °C; Zasilanie: 12 VDC ± 25%, 0.41 A, max. 5 W, ochrona przed odwrotną polaryzacją, PoE: 802.3af, Class 3; Wymiary: Ø 138.3 mm × 115.4 mm; Waga: 770 g; Ochrona IP67; Model z oznaczeniem -U: wbudowany mikrofon | 1501
DS-2CD2347G2H-LI(4mm)(eF) |  | 311323616 | Kamera typu bullet 4 MP ColorVu, hybrydowa; Przetwornik obrazu: 1/1.8" Progressive Scan CMOS; Min. Oświetlenie: Kolor: 0.0005 Lux @ (F1.0, AGC ON), B/W: 0 Lux z światłem białym; WDR: 130 dB; Obiektyw: 2.8 mm, HFOV 95.2°, VFOV 48.3°, DFOV 117.4°; Zasięg światła białego i IR 40m; Dodatkowe inteligentne oświetlenie; Max. Rozdzielczość: 2688 × 1520; Trzy strumienie; Kompresja dla głównego strumienia: H.265/H.264/H.265+/H.264+; Wzmocnienie obrazu: BLC, HLC, 3D DNR; Tryb korytarzowy; Wbudowany slot na kartę pamięci do 512 GB; Zdarzenia podstawowe, zdarzenia SMART; przechwytywanie twarzy; Ochrona perymetryczna; Temperatura pracy: -30 °C do 60 °C; Zasilanie: 12 VDC ± 25%, 0.41 A, max. 5 W, ochrona przed odwrotną polaryzacją, PoE: 802.3af, Class 3; Wymiary: Ø 138.3 mm × 115.4 mm; Waga: 770 g; Ochrona IP67; Model z oznaczeniem -U: wbudowany mikrofon | 1501
DS-2CD2347G2H-LIU(2.8mm)(eF) |  | 311323589 | Kamera typu bullet 4 MP ColorVu, hybrydowa; Przetwornik obrazu: 1/1.8" Progressive Scan CMOS; Min. Oświetlenie: Kolor: 0.0005 Lux @ (F1.0, AGC ON), B/W: 0 Lux z światłem białym; WDR: 130 dB; Obiektyw: 2.8 mm, HFOV 111.1°, VFOV 57.6°, DFOV 138.5°; Zasięg światła białego i IR 40m; Dodatkowe inteligentne oświetlenie; Max. Rozdzielczość: 2688 × 1520; Trzy strumienie; Kompresja dla głównego strumienia: H.265/H.264/H.265+/H.264+; Wzmocnienie obrazu: BLC, HLC, 3D DNR; Tryb korytarzowy; Wbudowany slot na kartę pamięci do 512 GB; Zdarzenia podstawowe, zdarzenia SMART; przechwytywanie twarzy; Ochrona perymetryczna; Temperatura pracy: -30 °C do 60 °C; Zasilanie: 12 VDC ± 25%, 0.41 A, max. 5 W, ochrona przed odwrotną polaryzacją, PoE: 802.3af, Class 3; Wymiary: Ø 138.3 mm × 115.4 mm; Waga: 770 g; Ochrona IP67; Model z oznaczeniem -U: wbudowany mikrofon | 1542
DS-2CD2347G2H-LIU(4mm)(eF) |  | 311323590 | Kamera typu bullet 4 MP ColorVu, hybrydowa; Przetwornik obrazu: 1/1.8" Progressive Scan CMOS; Min. Oświetlenie: Kolor: 0.0005 Lux @ (F1.0, AGC ON), B/W: 0 Lux z światłem białym; WDR: 130 dB; Obiektyw: 2.8 mm, HFOV 95.2°, VFOV 48.3°, DFOV 117.4°; Zasięg światła białego i IR 40m; Dodatkowe inteligentne oświetlenie; Max. Rozdzielczość: 2688 × 1520; Trzy strumienie; Kompresja dla głównego strumienia: H.265/H.264/H.265+/H.264+; Wzmocnienie obrazu: BLC, HLC, 3D DNR; Tryb korytarzowy; Wbudowany slot na kartę pamięci do 512 GB; Zdarzenia podstawowe, zdarzenia SMART; przechwytywanie twarzy; Ochrona perymetryczna; Temperatura pracy: -30 °C do 60 °C; Zasilanie: 12 VDC ± 25%, 0.41 A, max. 5 W, ochrona przed odwrotną polaryzacją, PoE: 802.3af, Class 3; Wymiary: Ø 138.3 mm × 115.4 mm; Waga: 770 g; Ochrona IP67; Model z oznaczeniem -U: wbudowany mikrofon | 1542
DS-2CD2347G2H-LISU/SL(2.8mm)(eF) |  | 311323938 |  | 1270
DS-2CD2347G2H-LISU/SL(4mm)(eF) |  | 311324319 |  | 1270
DS-2CD2347G2H-LISU/SL(2.8)/eF/BLK |  | 311325336 |  | 1334
DS-2CD2347G2P-LSU/SL(2.8mm)(C) |  | 311320486 | Przetwornik: 2x1/2.5" Progressive Scan CMOS, min. Oświetlenie: Kolor: 0.0005 Lux @(F1.0, AGC ON), 0 Lux dla światła białego, wolna migawka,oświetlacz światła białego do 30 m WDR 130dB; Obiektyw: podwójny 2.8 mm, horizontal FOV 180°, vertical FOV 81°, , rozdzielczość 3040 × 1368, dwa strumienie, H.265+/H.265/H.264+/H.264; BLC, HLC, 3D DNR Slot na kartę pamieęci 256GB, wbudowany mikrofon oraz głośnik, wejścia wyjścia alarmowe Dwa strumienie Podstawowe zdarzenia: Detekcja ruchu, sabotaż, wyjątki; Zdarzenia Inteligentne przekroczenie lini, detekcja intruza, Wymiary | 1789
DS-2CD2367G2H-LISU/SL(2.8mm)(eF) |  | 311324332 |  | 1378
DS-2CD2367G2H-LISU/SL(4mm)(eF) |  | 311324335 |  | 1378
DS-2CD2367G2H-LISU/SL(2.8)/eF/BLK |  | 311325337 |  | 1446
DS-2CD2367G2P-LSU/SL(2.8mm)(C) |  | 311320482 | Przetwornik: 2x1/2.5" Progressive Scan CMOS, min. Oświetlenie: Kolor: 0.0005 Lux @(F1.0, AGC ON), 0 Lux dla światła białego, wolna migawka,oświetlacz światła białego do 30 m WDR 130dB; Obiektyw: podwójny 2.8 mm, horizontal FOV 180°, vertical FOV 81°, rozdzielczość 3632 × 1632, dwa strumienie, H.265+/H.265/H.264+/H.264; BLC, HLC, 3D DNR, Slot na kartę pamieęci 256GB, wbudowany mikrofon oraz głośnik, wejścia wyjścia alarmowe Dwa strumienie Podstawowe zdarzenia: Detekcja ruchu, sabotaż, wyjątki; Zdarzenia Inteligentne przekroczenie lini, detekcja intruza, Wymiary | 1908
DS-2CD2387G2-L(2.8mm)(C) |  | 311317480 | Kamera typy Turret ColorVu, przetwornik: 1/1.2″ Progressive Scan CMOS, rozdzielczość 3840 × 2160. Min. Oświetlenie: Kolor 0.0005 Lux @ (F1.0, AGC ON), Obiektyw: 2.8 mm, horizontal FOV 102°, vertical FOV 52°, diagonal FOV 124°; Dodatkowy oświetlacz światła białego, zasięg do 30m; trzy strumienie; H.265/H.264/H.264+/H.265+; Pamięć masowa: NAS (NFS, SMB/CIFS), (ANR); Obraz: WDR 130 dB, BLC, HLC, 3D DNR, tryb korytarzowy; Podstawowe zdarzenia, zdarzenia smart; Funkcje deeplearning (przechwytywanie twarzy); Zasilanie: 12 VDC, 0.46 A, max. 5.5 W, PoE: 802.3af, 36 V do 57 V, 0.18 A do 0.11 A, max. 6.5 W; Wymiary Ø138.3 mm × 120.1 mm; Waga 870g; temp.pracy -30 °C do 60 °C; IP67 (IEC 60529-2013) | 2277
DS-2CD2387G2-LU(2.8mm)(C) |  | 311317482 | Kamera typy Turret ColorVu, przetwornik: 1/1.2″ Progressive Scan CMOS, rozdzielczość 3840 × 2160. Min. Oświetlenie: Kolor 0.0005 Lux @ (F1.0, AGC ON), Obiektyw: 2.8 mm, horizontal FOV 102°, vertical FOV 52°, diagonal FOV 124°; Dodatkowy oświetlacz światła białego, zasięg do 30m; trzy strumienie; H.265/H.264/H.264+/H.265+; Pamięć masowa: NAS (NFS, SMB/CIFS), (ANR); Obraz: WDR 130 dB, BLC, HLC, 3D DNR, tryb korytarzowy; Podstawowe zdarzenia, zdarzenia smart; Funkcje deeplearning (przechwytywanie twarzy); Model z oznaczeniem –LU: Wbudowany mikrofon; Zasilanie: 12 VDC, 0.46 A, max. 5.5 W, PoE: 802.3af, 36 V do 57 V, 0.18 A do 0.11 A, max. 6.5 W; Wymiary Ø138.3 mm × 120.1 mm; Waga 870g; temp.pracy -30 °C do 60 °C; IP67 (IEC 60529-2013) | 2318
DS-2CD2387G2-LU(2.8mm)(C)(BLACK) |  | 311318346 | Kamera typu Turret ColorVu w obudowie w kolorze czarnym, przetwornik 1/1.2" Progressive Scan CMOS; rozdzielczość 3840 × 2160; Min. oświetlenie: Kolor 0.0005 Lux @ (F1.0, AGC ON); Obiektyw: 2.8 mm, horizontal FOV 102°, vertical FOV 52°, diagonal FOV 124°; Dodatkowy oświetlacz światła białego Zasięg do 30m; trzy strumienie: H.265/H.264/H.264+/H.265+; Pamięć masowa : NAS (NFS, SMB/CIFS), (ANR); obraz: BLC, HLC, 3D DNR, tryb korytarzowy, 130 dB WDR; model z oznaczeniem –LU: wbudowany mikrofon; slot na kartę pamięć do 256G; Zdarzenia podstawowe: detekcja ruchu (klasyfikacja człowiek/pojazd), sabotaż, wyjątki; Zdarzenia SMART; Funkcje deeplearning ( detekcja twarzy); Temp.pracy -30 °C do 60 °C; Zasilanie: 12 VDC, 0.46 A, max. 5.5 W PoE: 802.3af, 36 V do 57 V, 0.18 A do 0.11 A, max. 6.5 W; Wymiary: Ø138.3 mm × 120.1 mm; Waga: 870 g; IP67 (IEC 60529-2013) | 2435
DS-2CD2387G2-LSU/SL(2.8mm)(C) |  | 311318787 | Kamera ColorVu 8MP typu Turret ze światłem stroboskopowym i ostrzeżeniem dźwiękowym; 1/1.2″ Progressive Scan CMOS; 3840 × 2160; Kolor: 0.0005 Lux @ (F1.0, AGC ON), 0 Lux dla światła białego; Obiektyw: 2.8 mm, horizontal FOV 102°, vertical FOV 52°, diagonal FOV 124°; zasięg światła białego: 30m, trzy strumienie, kompresja: H.265/H.264/H.264+/H.265+; Open Network Video Interface (Profile S, Profile G, Profile T), ISAPI, SDK , ISUP, Pamięć masowa: NAS (NFS, SMB/CIFS), (ANR); WDR 130 dB, 8 programowalnych masek prywatności, BLC, HLC, 3D DNR, tryb korytarzowy, slot na kartę pamięci do 256GB; wbudowany głośnik, mikrofon, 1/1 we/wyj audio, 1/1 we/wyj alarmowe; Zdarzenia podstawowe (Detekcja ruchu (obsługa wyzwalania alarmu przez określone typy celów (człowiek/pojazd)), alarm sabotażu wideo, wyjątki (rozłączenie sieci, konflikt adresów IP, nielegalne logowanie, zapełnienie dysku twardego, błąd dysku twardego); Zdarzenia SMART: Wykrywanie przekroczenia linii, wykrywanie wtargnięcia, wykrywanie wejścia do regionu, wykrywanie wyjścia z regionu (obsługa wyzwalania alarmu przez określone typy celów (człowiek/pojazd)), Detekcja zmiany sceny); Funkcje Deep Learnig: przechwytywanie twarzy; Zasilanie: 12 VDC ± 25%, 0.63 A, max. 8.5 W, Ø 5.5 mm coaxial power plug, ochrona przed odwrotną polaryzacją PoE: 802.3af, Class 3, 36 V do 57 V, 0.24 A do 0.15 A; Wymiary: Ø 138.3 mm × 120.1 mm; Waga: 900 g Temperatura pracy: -30 °C do 60 °C; IP67: IEC 60529-2013 | 2306
DS-2CD2387G2H-LI(2.8mm)(eF) |  | 311323618 | Kamera typu bullet 4 MP ColorVu, hybrydowa; Przetwornik obrazu: 1/1.8" Progressive Scan CMOS; Min. Oświetlenie: Kolor: 0.0008 Lux @ (F1.0, AGC ON), B/W: 0 Lux z światłem białym; WDR: 130 dB; Obiektyw: 2.8 mm, HFOV 108.8°, VFOV 56.4°, DFOV 134.3°; Zasięg światła białego i IR 40m; Dodatkowe inteligentne oświetlenie; Max. Rozdzielczość: 3840 × 2160; Trzy strumienie; Kompresja dla głównego strumienia: H.265/H.264/H.265+/H.264+; Wzmocnienie obrazu: BLC, HLC, 3D DNR; Tryb korytarzowy; Wbudowany slot na kartę pamięci do 512 GB; Zdarzenia podstawowe, zdarzenia SMART; przechwytywanie twarzy; Ochrona perymetryczna; Temperatura pracy: -30 °C do 60 °C; Zasilanie: 12 VDC ± 25%, 0.54 A, max. 6.5 W, ochrona przed odwrotną polaryzacją, PoE: 802.3af, Class 3; Wymiary: Ø 138.3 mm × 115.4 mm; Waga: 770 g; Ochrona IP67; Model z oznaczeniem -U: wbudowany mikrofon | 2392
DS-2CD2387G2H-LI(4mm)(eF) |  | 311323623 | Kamera typu bullet 4 MP ColorVu, hybrydowa; Przetwornik obrazu: 1/1.8" Progressive Scan CMOS; Min. Oświetlenie: Kolor: 0.0008 Lux @ (F1.0, AGC ON), B/W: 0 Lux z światłem białym; WDR: 130 dB; Obiektyw: 4 mm, HFOV 93.3°, VFOV 47.2°, DFOV 114.2°; Zasięg światła białego i IR 40m; Dodatkowe inteligentne oświetlenie; Max. Rozdzielczość: 3840 × 2160; Trzy strumienie; Kompresja dla głównego strumienia: H.265/H.264/H.265+/H.264+; Wzmocnienie obrazu: BLC, HLC, 3D DNR; Tryb korytarzowy; Wbudowany slot na kartę pamięci do 512 GB; Zdarzenia podstawowe, zdarzenia SMART; przechwytywanie twarzy; Ochrona perymetryczna; Temperatura pracy: -30 °C do 60 °C; Zasilanie: 12 VDC ± 25%, 0.54 A, max. 6.5 W, ochrona przed odwrotną polaryzacją, PoE: 802.3af, Class 3; Wymiary: Ø 138.3 mm × 115.4 mm; Waga: 770 g; Ochrona IP67; Model z oznaczeniem -U: wbudowany mikrofon | 2392
DS-2CD2387G2H-LIU(2.8mm)(eF) |  | 311323592 | Kamera typu bullet 4 MP ColorVu, hybrydowa; Przetwornik obrazu: 1/1.8" Progressive Scan CMOS; Min. Oświetlenie: Kolor: 0.0008 Lux @ (F1.0, AGC ON), B/W: 0 Lux z światłem białym; WDR: 130 dB; Obiektyw: 2.8 mm, HFOV 108.8°, VFOV 56.4°, DFOV 134.3°; Zasięg światła białego i IR 40m; Dodatkowe inteligentne oświetlenie; Max. Rozdzielczość: 3840 × 2160; Trzy strumienie; Kompresja dla głównego strumienia: H.265/H.264/H.265+/H.264+; Wzmocnienie obrazu: BLC, HLC, 3D DNR; Tryb korytarzowy; Wbudowany slot na kartę pamięci do 512 GB; Zdarzenia podstawowe, zdarzenia SMART; przechwytywanie twarzy; Ochrona perymetryczna; Temperatura pracy: -30 °C do 60 °C; Zasilanie: 12 VDC ± 25%, 0.54 A, max. 6.5 W, ochrona przed odwrotną polaryzacją, PoE: 802.3af, Class 3; Wymiary: Ø 138.3 mm × 115.4 mm; Waga: 770 g; Ochrona IP67; Model z oznaczeniem -U: wbudowany mikrofon | 2435
DS-2CD2387G2H-LIU(4mm)(eF) |  | 311323615 | Kamera typu bullet 4 MP ColorVu, hybrydowa; Przetwornik obrazu: 1/1.8" Progressive Scan CMOS; Min. Oświetlenie: Kolor: 0.0008 Lux @ (F1.0, AGC ON), B/W: 0 Lux z światłem białym; WDR: 130 dB; Obiektyw: 4 mm, HFOV 93.3°, VFOV 47.2°, DFOV 114.2°; Zasięg światła białego i IR 40m; Dodatkowe inteligentne oświetlenie; Max. Rozdzielczość: 3840 × 2160; Trzy strumienie; Kompresja dla głównego strumienia: H.265/H.264/H.265+/H.264+; Wzmocnienie obrazu: BLC, HLC, 3D DNR; Tryb korytarzowy; Wbudowany slot na kartę pamięci do 512 GB; Zdarzenia podstawowe, zdarzenia SMART; przechwytywanie twarzy; Ochrona perymetryczna; Temperatura pracy: -30 °C do 60 °C; Zasilanie: 12 VDC ± 25%, 0.54 A, max. 6.5 W, ochrona przed odwrotną polaryzacją, PoE: 802.3af, Class 3; Wymiary: Ø 138.3 mm × 115.4 mm; Waga: 770 g; Ochrona IP67; Model z oznaczeniem -U: wbudowany mikrofon | 2435
DS-2CD2387G2H-LISU/SL(2.8mm)(eF) |  | 311324320 |  | 1811
DS-2CD2387G2H-LISU/SL(4mm)(eF) |  | 311324331 |  | 1811
DS-2CD2387G2H-LISU/SL(2.8)/eF/BLK |  | 311325338 |  | 1901
DS-2CD2387G2P-LSU/SL(4mm)(C) |  | 311319443 | Kamera Panoramiczna typu Turret 8Mp ColorVu, przetwornik: 2 × 1/1.8" Progressive Scan CMOS, max. rozdzielczość 5120 × 1440, min oświetlenie: Kolor: 0.0005 Lux @ (F1.0, AGC ON), 0 Lux dla światła, podwójny obiektyw 4mm, HFOV: 180° ± 10° VFOV: 44°, Zasięg światła białego do 30m, migając światło; dwa strumienie, H.265+/H.265/H.264+/H.264; BLC, HLC, 3D DNR, 130 dB, slot na kartę microSD/ microSDHC/ microSDXC/TF do 256 GB, wbudowany mikrofon, wbudowany głośnik, 1/1 we/wyj audio, 1/1 we/wyj alarmowe; Zdarzenia podstawowe, zdarzenia smart, funkcje deeplearning: ochrona perymetryczna; Zasilanie: 12 VDC ± 25%, 0.79 A, max. 9.5 W, Ø 5.5 mm coaxial power plug, PoE: 802.3af, Class 3, 36 V do 57 V, 0.29 A do 0.18 A, max. 10.5 W; Wymiary: Ø 155 mm × 155.3 mm; Waga: 1110 g; Temp pracy: -30 °C do 60 °C, IP67: IEC 60529-2013 | 2423
DS-2CD2387G2P-LSU/SL(4mm)(C)/BLACK |  | 311323800 | Kamera Panoramiczna typu Turret 8MP ColorVu w czarnej obudowie, przetwornik: 2 × 1/1.8" Progressive Scan CMOS, max. rozdzielczość 5120 × 1440, min oświetlenie: Kolor: 0.0005 Lux @ (F1.0, AGC ON), 0 Lux dla światła, podwójny obiektyw 4mm, HFOV: 180° ± 10° VFOV: 44°, Zasięg światła białego do 30m, migając światło; dwa strumienie, H.265+/H.265/H.264+/H.264; BLC, HLC, 3D DNR, 130 dB, slot na kartę microSD/ microSDHC/ microSDXC/TF do 256 GB, wbudowany mikrofon, wbudowany głośnik, 1/1 we/wyj audio, 1/1 we/wyj alarmowe; Zdarzenia podstawowe, zdarzenia smart, funkcje deeplearning: ochrona perymetryczna; Zasilanie: 12 VDC ± 25%, 0.79 A, max. 9.5 W, Ø 5.5 mm coaxial power plug, PoE: 802.3af, Class 3, 36 V do 57 V, 0.29 A do 0.18 A, max. 10.5 W; Wymiary: Ø 155 mm × 155.3 mm; Waga: 1110 g; Temp pracy: -30 °C do 60 °C, IP67 | 2544
DS-2CD2527G2-LS(2.8mm)(C) |  | 311316906 | Kamera mini kopułowa ColorVu, przetwornik 1/2.8" Progressive Scan CMOS; rozdzielczość 1920 × 1080; Min. oświetlenie: Kolor 0.0005 Lux @ (F1.0, AGC ON), 0 Lux dla światła białego; Obiektyw: 2.8 mm, horizontal FOV 105°, vertical FOV 57°, diagonal FOV 125°; Dodatkowy oświetlacz światła białego Zasięg do 30m; trzy strumienie: H.265/H.264/H.265+/H.264+; pamięć masowa : NAS (NFS, SMB/CIFS), (ANR); obraz: BLC, HLC, 3D DNR, tryb korytarzowy, 120 dB WDR; model z oznaczeniem –LS: 1/1 we/wyj alarmowe; 1/1 we/wyj audio; wbudowany mikrofon; slot na kartę pamięć do 256G; Zdarzenia podstawowe: detekcja ruchu (klasyfikacja człowiek/pojazd), sabotaż, wyjątki; Nagła zmiana sceny; Funkcje deeplearning ( detekcja twarzy, ochrona perymetryczna); Temp.pracy -30 °C do 60 °C; Zasilanie: 12 VDC ± 25%, Ø5.5 mm coaxial power plug, ochrona przed odwrotną polaryzają, 0.54 A, max. 6.5 W, PoE: 802.3af, Class 3, 36 V do 57 V, 0.22 A do 0.14 A, max. 8 W Wymiary: Ø110 mm × 57.4 mm; Waga: 375 g; IP67 (IEC 60529-2013), IK8 (IEC 62262:2002) | 1501
DS-2CD2547G2-LS(2.8mm)(C) |  | 311317240 | Kamera mini kopułowa ColorVu, przetwornik 1/1.8" Progressive Scan CMOS; rozdzielczość 2688 × 1520; Min. oświetlenie: Kolor 0.0005 Lux @ (F1.0, AGC ON), 0 Lux dla światła białego; Obiektyw: 2.8 mm, horizontal FOV 112°, vertical FOV 61°, diagonal FOV 134°; Dodatkowy oświetlacz światła białego Zasięg do 30m; trzy strumienie: H.265/H.264/H.265+/H.264+; pamięć masowa : NAS (NFS, SMB/CIFS), (ANR); obraz: BLC, HLC, 3D DNR, tryb korytarzowy, 120 dB WDR; model z oznaczeniem –LS: 1/1 we/wyj alarmowe; 1/1 we/wyj audio; wbudowany mikrofon; slot na kartę pamięć do 256G; Zdarzenia podstawowe: detekcja ruchu (klasyfikacja człowiek/pojazd), sabotaż, wyjątki; Nagła zmiana sceny; Funkcje deeplearning ( detekcja twarzy, ochrona perymetryczna); Temp.pracy -30 °C do 60 °C; Zasilanie: 12 VDC ± 25%, Ø5.5 mm coaxial power plug, ochrona przed odwrotną polaryzacją, 0.54 A, max. 6.5 W, PoE: 802.3af, Class 3, 36 V do 57 V, 0.22 A do 0.14 A, max. 8 W ; Wymiary: Ø113.6 mm × 72.6 mm; Waga: 400 g; IP67 (IEC 60529-2013), IK8 (IEC 62262:2002) | 1756
DS-2CD2547G2-LS(2.8mm)(C)(BLACK) |  | 311318439 | Kamera mini kopułowa ColorVu, w obdowie w kolorze czarnym, przetwornik 1/1.8" Progressive Scan CMOS; rozdzielczość 2688 × 1520; Min. oświetlenie: Kolor 0.0005 Lux @ (F1.0, AGC ON), 0 Lux dla światła białego; Obiektyw: 2.8 mm, horizontal FOV 112°, vertical FOV 61°, diagonal FOV 134°; Dodatkowy oświetlacz światła białego Zasięg do 30m; trzy strumienie: H.265/H.264/H.265+/H.264+; pamięć masowa : NAS (NFS, SMB/CIFS), (ANR); obraz: BLC, HLC, 3D DNR, tryb korytarzowy, 120 dB WDR; model z oznaczeniem –LS: 1/1 we/wyj alarmowe; 1/1 we/wyj audio; wbudowany mikrofon; slot na kartę pamięć do 256G; Zdarzenia podstawowe: detekcja ruchu (klasyfikacja człowiek/pojazd), sabotaż, wyjątki; Nagła zmiana sceny; Funkcje deeplearning ( detekcja twarzy, ochrona perymetryczna); Temp.pracy -30 °C do 60 °C; Zasilanie: 12 VDC ± 25%, Ø5.5 mm coaxial power plug, ochrona przed odwrotną polaryzacją, 0.54 A, max. 6.5 W, PoE: 802.3af, Class 3, 36 V do 57 V, 0.22 A do 0.14 A, max. 8 W ; Wymiary: Ø113.6 mm × 72.6 mm; Waga: 400 g; IP67 (IEC 60529-2013), IK8 (IEC 62262:2002) | 1843
DS-2CD2647G2-LZS(3.6-9mm)(C) |  | 311314331 | Kamera IP Hikvision Acusense, ColorVu,w obudowie typu bullet, rozdzielczość 4 MP (2688 x 1520@30 kl/s), przetwornik: 1/1.8” Progressive Scan CMOS, czułość: Kolor: 0.0005 lux @(F1.0, AGC ON), 0 lux z podświetleniem, zasięg podświetlenia 60m, obiektyw: 3.6mm do 9mm/F1.0: HFOV 92.3° do 48°, VFOV 48.4° do 27°, DFOV: 112,2° do 55° , Kompresja: H.265+/H.265/H.264+/H.264/MJPEG, trzy strumienie, WDR: 130dB, 3D DNR, BLC, HLC, Stopień ochrony: IP67, ROI: 1 obszar, Tryb korytarzowy, Ochrona obwodowa: detekcja przekroczenia linii, detekcja intruza, wejście w strefę, wyjście ze strefy, Wyzwalanie alarmu: Detekcja ruchu, sabotaż, wyjątki, 3-osiowa regulacja położenia, przycisk reset, Wbudowany slot na kartę microSD do 256GB, ANR, Temperatura pracy: -30°C do +60°C, Wymiary: 327.9mm × 97.9mm x 90.9 mm, Waga: 1520g. Zasilanie 12VDC/PoE 802.3 at klas 4. | 4061
DS-2CD2647G2HT-LIZS(2.8-12)/eF/BLK |  | 311325034 |  | 2758
DS-2CD2647G2HT-LIZS(2.8-12mm)(eF) |  | 311323994 | Kamera IP Hikvision Acusense, hybrydowa, ColorVu, w obudowie typu bullet, rozdzielczość 4 MP (2688 x 1520@30 kl/s), przetwornik: 1/1.8” Progressive Scan CMOS, czułość: Kolor: 0.0008 lux @(F1.0, AGC ON), 0 lux z podświetleniem, zasięg światła białego oraz IR: 60m, IR LED oraz LED 3000K ciepłe światło, obiektyw: 2.8mm do 12mm/F1.0: HFOV 114.6° do 41.8°, VFOV 59.3° do 23.6°, DFOV: 141.3° do 48.1°, Kompresja: H.265+/H.265/H.264+/H.264/MJPEG, trzy strumienie, WDR: 130dB, 3D DNR, BLC, HLC, Stopień ochrony: IP67, ROI: 1 obszar, Tryb korytarzowy, Ochrona obwodowa: detekcja przekroczenia linii, detekcja intruza, wejście w strefę, wyjście ze strefy, Wyzwalanie alarmu: Detekcja ruchu, sabotaż, wyjątki, 3-osiowa regulacja położenia, przycisk reset, Wbudowany slot na kartę microSD do 512GB, ANR, Temperatura pracy: -30°C do +60°C, Wymiary: 298mm × 97.9mm x 95.7 mm, Waga: 1085g. Zasilanie: 12 VDC ± 25%, 1.21 A, max. 14.5 W, Ø 5.5 mm coaxial power plug, ochrona przed odwrotną polaryzacją / PoE 802.3at Class 4 42.5 V do 57V. Warkocz. | 2627
DS-2CD2647G2T-LZS(2.8-12mm)(C) |  | 311320942 | Kamera tyou Bullet przetwornik: 1/1.8" Progressive Scan CMOS, min. Oświetlenie: Kolor: 0.0005 Lux @(F1.0, AGC ON), 0 Lux dla światła białego, wolna migawka,oświetlacz światła białego do 30 m WDR 130dB; Obiektyw: 2.8 -12 mm, horizontal FOV 105.4° to 56.4°, vertical FOV 53.9° to 31.6°, diagonal FOV 131.8° to 65.1°, , rozdzielczość | 2501
DS-2CD2647G2T-LZS/2.8-12mm/C/BLACK |  | 311323801 | Kamera IP Hikvision Acusense, ColorVu,w czarnej obudowie typu bullet, rozdzielczość 4 MP (2688 x 1520@30 kl/s), przetwornik: 1/1.8” Progressive Scan CMOS, czułość: Kolor: 0.0005 lux @(F1.0, AGC ON), 0 lux z podświetleniem, zasięg podświetlenia 60m, LED 3000K ciepłe światło, obiektyw: 2.8mm do 12mm/F1.0: HFOV 105.4° do 56.4°, VFOV 53.9° do 31.6°, DFOV: 131.8° do 65.1°, Kompresja: H.265+/H.265/H.264+/H.264/MJPEG, trzy strumienie, WDR: 130dB, 3D DNR, BLC, HLC, Stopień ochrony: IP67, ROI: 1 obszar, Tryb korytarzowy, Ochrona obwodowa: detekcja przekroczenia linii, detekcja intruza, wejście w strefę, wyjście ze strefy, Wyzwalanie alarmu: Detekcja ruchu, sabotaż, wyjątki, 3-osiowa regulacja położenia, przycisk reset, Wbudowany slot na kartę microSD do 512GB, ANR, Temperatura pracy: -30°C do +60°C, Wymiary: 298mm × 97.9mm x 95.7 mm, Waga: 1465g. Zasilanie: 12 VDC ± 25%, 1.21 A, max. 14.5 W, Ø 5.5 mm coaxial power plug, ochrona przed odwrotną polaryzacją / PoE 802.3at Class 4 42.5 V do 57V. Warkocz. | 2756
DS-2CD2667G2HT-LIZS(2.8-12)/eF/BLK |  | 311325035 |  | 3039
DS-2CD2667G2HT-LIZS(2.8-12mm)(eF) |  | 311323996 |  | 2893
DS-2CD2687G2HT-LIZS(2.8-12)/eF/BLK |  | 311325036 |  | 3249
DS-2CD2687G2HT-LIZS(2.8-12mm)(eF) |  | 311323998 | Kamera IP Hikvision Acusense, ColorVu, hybrydowa, w obudowie typu bullet, rozdzielczość 8 MP (3840 x 2160@25 kl/s), przetwornik: 1/1.8” Progressive Scan CMOS, czułość: Kolor: 0.0008 lux @(F1.0, AGC ON), 0 lux z podświetleniem, zasięg podświetlenia 60m, Oświetlacz IR LED oraz 3000K ciepłe światło białe, obiektyw: 2.8mm do 12mm/F1.0: HFOV 103.3° do 40°, VFOV 52.7° do 22.3°, DFOV: 127.9° do 46.1°, Kompresja: H.265+/H.265/H.264+/H.264/MJPEG, trzy strumienie, WDR: 130dB, 3D DNR, BLC, HLC, Stopień ochrony: IP67, ROI: 1 obszar, Tryb korytarzowy, Ochrona obwodowa: detekcja przekroczenia linii, detekcja intruza, wejście w strefę, wyjście ze strefy, Wyzwalanie alarmu: Detekcja ruchu, sabotaż, wyjątki, 3-osiowa regulacja położenia, przycisk reset, Wbudowany slot na kartę microSD do 512GB, ANR, Temperatura pracy: -30°C do +60°C, Wymiary: 298mm × 97.9mm x 95.7 mm, Waga: 1465g. Zasilanie 12VDC/PoE 802.3at Class 4. Warkocz. | 3094
DS-2CD2687G2T-LZS(2.8-12mm)(C) |  | 311322055 | Kamera IP Hikvision Acusense, ColorVu, w obudowie typu bullet, rozdzielczość 8 MP (3840 x 2160@25 kl/s), przetwornik: 1/1.8” Progressive Scan CMOS, czułość: Kolor: 0.0008 lux @(F1.0, AGC ON), 0 lux z podświetleniem, zasięg podświetlenia 60m, LED 3000K ciepłe światło, obiektyw: 2.8mm do 12mm/F1.0: HFOV 103.3° do 40°, VFOV 52.7° do 22.3°, DFOV: 127.9° do 46.1°, Kompresja: H.265+/H.265/H.264+/H.264/MJPEG, trzy strumienie, WDR: 130dB, 3D DNR, BLC, HLC, Stopień ochrony: IP67, ROI: 1 obszar, Tryb korytarzowy, Ochrona obwodowa: detekcja przekroczenia linii, detekcja intruza, wejście w strefę, wyjście ze strefy, Wyzwalanie alarmu: Detekcja ruchu, sabotaż, wyjątki, 3-osiowa regulacja położenia, przycisk reset, Wbudowany slot na kartę microSD do 512GB, ANR, Temperatura pracy: -30°C do +60°C, Wymiary: 298mm × 97.9mm x 95.7 mm, Waga: 1465g. Zasilanie 12VDC/PoE 802.3at Class 4. Warkocz. | 2946
DS-2CD2747G2HT-LIZS(2.8-12)/eF/BLK |  | 311325037 |  | 2758
DS-2CD2747G2HT-LIZS(2.8-12mm)(eF) |  | 311324000 | Kamera typu Dome 4 MP ColorVu, hybrydowa; Przetwornik obrazu: 1/1.8" Progressive Scan CMOS; Min. Oświetlenie: Kolor: 0.0008 Lux @ (F1.2, AGC ON), B/W: 0 Lux z światłem białym; WDR: 130 dB; Obiektyw: 2.8-12mm, HFOV 114.6-41.8°, VFOV 59.3-23.6°, DFOV 141.3-48.1°; Zasięg światła białego i IR 40m; Dodatkowe inteligentne oświetlenie; Max. Rozdzielczość: 2688 × 1520; Trzy strumienie; Kompresja dla głównego strumienia: H.265/H.264/H.265+/H.264+; Wzmocnienie obrazu: BLC, HLC, 3D DNR; Tryb korytarzowy; Wbudowany slot na kartę pamięci do 512 GB; Zdarzenia podstawowe, zdarzenia SMART; przechwytywanie twarzy; ochrona perymetryczna; Temperatura pracy: -30 °C do 60 °C; Zasilanie: 12 VDC ± 25%, 0.88 A, max. 10.5 W, ochrona przed odwrotną polaryzacją, PoE: 802.3af, Class 3; Wymiary: Ø 141 mm × 112 mm, waga: 820 g; ochrona IP67; | 2627
DS-2CD2747G2T-LZS(2.8-12mm)(C) |  | 311320595 | Kamera tyou Kopułka przetwornik: 1/1.8" Progressive Scan CMOS, min. Oświetlenie: Kolor: 0.0005 Lux @(F1.0, AGC ON), 0 Lux dla światła białego, wolna migawka,oświetlacz światła białego do 40 m WDR 130dB; Obiektyw: 2.8 -12 mm, horizontal FOV 105.4° to 56.4°, vertical FOV 53.9° to 31.6°, diagonal FOV 131.8° to 65.1°, , rozdzielczość | 2501
DS-2CD2747G2T-LZS/2.8-12mm/C/BLACK |  | 311323803 | Kamera typu Dome 4 MP ColorVu w czarnej obudowie, Przetwornik obrazu: 1/1.8" Progressive Scan CMOS; Min. Oświetlenie: Kolor: 0.0005 Lux @ (F1.0, AGC ON), B/W: 0 Lux z światłem białym; WDR: 130 dB; Obiektyw: 2.8-12mm, HFOV 105.4-56.4°, VFOV 53.9-31.6°, DFOV 131.8-65.1°; Zasięg światła białego i IR 40m; Dodatkowe inteligentne oświetlenie; Max. Rozdzielczość: 2688 × 1520; Trzy strumienie; Kompresja dla głównego strumienia: H.265/H.264/H.265+/H.264+; Wzmocnienie obrazu: BLC, HLC, 3D DNR; Tryb korytarzowy; Wbudowany slot na kartę pamięci do 512 GB; Zdarzenia podstawowe, zdarzenia SMART; przechwytywanie twarzy; ochrona perymetryczna; Temperatura pracy: -30 °C do 60 °C; Zasilanie: 12 VDC ± 25%, 0.9 A, max. 10.8 W, ochrona przed odwrotną polaryzacją, PoE: 802.3af, Class 3; Wymiary: Ø 155 mm × 152 mm, waga: 1600 g; ochrona IP67, IK10; | 2627
DS-2CD2767G2HT-LIZS(2.8-12)/eF/BLK |  | 311325038 |  | 3039
DS-2CD2767G2HT-LIZS(2.8-12mm)(eF) |  | 311324002 |  | 2893
DS-2CD2787G2HT-LIZS(2.8-12)/eF/BLK |  | 311325039 |  | 3253
DS-2CD2787G2HT-LIZS(2.8-12mm)(eF) |  | 311324004 |  | 3099
DS-2CD2T27G2-L(2.8mm)(C) |  | 311315724 | Kamera IP Hikvision typu Bullet ColorVU z klasyfikacją obiektów: człowiek/pojazd, rozdzielczość 2MP (1920 × 1080/25kl.s), 1/2.8 " Progressive Scan CMOS, czułość: kolor: 0.0005 Lux @ (F1.0, AGC ON), Cz/b: 0 Lux dla światła białego; 120dB WDR, Obiektyw 2.8 mm, HFOV 107°, VFOV 56°, DFOV 127°; Zasięg światła białego do 60m; Trzy strumienie; Kompresja H.265/H.264/H.264+/H.265+; Przełączalne parametry obrazu BLC/3D DNR/HLC, tryb korytarzowy; wbudowany slot na kartę SD do 256G; Funkcje: Zdarzenia podstawowe: detekcja ruchu, sabotaż, wyjątki; zdarzenia smart: nagła zmiana sceny. Funkcje DeepLearning: przechwytywanie twarzy, ochrona perymetryczna; Wymiary: Ø105 mm × 289.5 mm; Waga: 1090g, Temperatura pracy: -30 °C do 60 °C; Zasilanie: 12 VDC ± 25%, PoE: 802.3af; IP67; | 1467
DS-2CD2T27G2-L(4mm)(C) |  | 311315725 | Kamera IP Hikvision typu Bullet ColorVU z klasyfikacją obiektów: człowiek/pojazd, rozdzielczość 2MP (1920 × 1080/25kl.s), 1/2.8 " Progressive Scan CMOS, czułość: kolor: 0.0005 Lux @ (F1.0, AGC ON), Cz/b: 0 Lux dla światła białego; 120dB WDR, Obiektyw 4 mm, HFOV 84°, VFOV 45°, DFOV 99°; Zasięg światła białego do 60m; Trzy strumienie; Kompresja H.265/H.264/H.264+/H.265+; Przełączalne parametry obrazu BLC/3D DNR/HLC, tryb korytarzowy; wbudowany slot na kartę SD do 256G; Funkcje: Zdarzenia podstawowe: detekcja ruchu, sabotaż, wyjątki; zdarzenia smart: nagła zmiana sceny. Funkcje DeepLearning: przechwytywanie twarzy, ochrona perymetryczna; Wymiary: Ø105 mm × 289.5 mm; Waga: 1090g, Temperatura pracy: -30 °C do 60 °C; Zasilanie: 12 VDC ± 25%, PoE: 802.3af; IP67; | 1467
DS-2CD2T47G2-L(2.8mm)(C) |  | 311306593 | Kamera Typu Bullet 4 MP serii ColorVu zapewnia kolorowy obraz 24/7, posiada przetwornik obrazu: 1/1.8" Progressive Scan CMOS, Kolor: 0.0005 Lux @ (F1.0, AGC ON), Cz/B: 0 Lux dla światła białego; WDR 130 dB, ICR; Obiektyw: 2.8 mm, HFOV 112°, VFOV 61°, DFOV 134°; Zasięg światła białego 60m, dodatkowy oświetlacz światła, rozdzielczość 2688 × 1520; trzy strumienie; H.265/H.264/H.265+/H.264+; API: Open Network Video Interface (PROFILE S, PROFILE G, PROFILE T), ISAPI, SDK; obraz: BLC, HLC, 3D DNR, tryb korytarzowy; slot na kartę pamięci do 256 GB; Zdarzenia podstawowe i zdarzenia smart, przechwytywanie twarzy; ochrona perymetryczna; Temperatura pracy: -30 °C do 60 °C, Materiał: SUS304; Zasilanie: 12 VDC ± 25%, PoE: 802.3af, Class 3 ; Wymiary: Ø105 mm × 289.5 mm (Ø4.1″ × 11.4″); Waga: 1170 g, IP67 | 1689
DS-2CD2T47G2-L(4mm)(C) |  | 311315162 | Kamera Typu Bullet 4 MP serii ColorVu zapewnia kolorowy obraz 24/7, posiada przetwornik obrazu: 1/1.8" Progressive Scan CMOS, Kolor: 0.0005 Lux @ (F1.0, AGC ON), Cz/B: 0 Lux dla światła białego; WDR 130 dB, ICR; Obiektyw: 4 mm, HFOV 95°, VFOV 51°, DFOV 115°; Zasięg światła białego 60m, dodatkowy oświetlacz światła, rozdzielczość 2688 × 1520; trzy strumienie; H.265/H.264/H.265+/H.264+; API: Open Network Video Interface (PROFILE S, PROFILE G, PROFILE T), ISAPI, SDK; obraz: BLC, HLC, 3D DNR, tryb korytarzowy; slot na kartę pamięci do 256 GB; Zdarzenia podstawowe i zdarzenia smart, przechwytywanie twarzy; ochrona perymetryczna; Temperatura pracy: -30 °C do 60 °C, Materiał: SUS304; Zasilanie: 12 VDC ± 25%, PoE: 802.3af, Class 3 ; Wymiary: Ø105 mm × 289.5 mm (Ø4.1″ × 11.4″); Waga: 1170 g, IP67 | 1689
DS-2CD2T47G2-L(2.8mm)(C)(BLACK) |  | 311323805 | Kamera Typu Bullet 4 MP w czarnej obudowie serii ColorVu zapewnia kolorowy obraz 24/7, posiada przetwornik obrazu: 1/1.8" Progressive Scan CMOS, Kolor: 0.0005 Lux @ (F1.0, AGC ON), Cz/B: 0 Lux dla światła białego; WDR 130 dB, ICR; Obiektyw: 2.8 mm, HFOV 112°, VFOV 61°, DFOV 134°; Zasięg światła białego 60m, dodatkowy oświetlacz światła, rozdzielczość 2688 × 1520; trzy strumienie; H.265/H.264/H.265+/H.264+; API: Open Network Video Interface (PROFILE S, PROFILE G, PROFILE T), ISAPI, SDK; obraz: BLC, HLC, 3D DNR, tryb korytarzowy; slot na kartę pamięci do 256 GB; Zdarzenia podstawowe i zdarzenia smart, przechwytywanie twarzy; ochrona perymetryczna; Temperatura pracy: -30 °C do 60 °C, Materiał: SUS304; Zasilanie: 12 VDC ± 25%, PoE: 802.3af, Class 3 ; Wymiary: Ø105 mm × 289.5 mm (Ø4.1″ × 11.4″); Waga: 1170 g, IP67 | 1773
DS-2CD2T47G2-LSU/SL(2.8mm)(C) |  | 311316084 | Kamera typu Bullet ColorVu, 1/1.8" Progressive Scan CMOS; Min. Oświetlenie: Kolor: 0.0005 Lux @ (F1.0, AGC ON), 0 Lux dla światła białego, wolna migawka 130 dB WDR; Obiektyw: 2.8 mm, horizontal FOV 111.9°, vertical FOV 60.5°, diagonal FOV 133.6°; Dodatkowy oświetlacz smart, zasięg światła białego do 60m, alarm wizualny; Max. Rozdzielczość 2688 × 1520, trzy strumienie; H.265/H.264/H.265+/H.264+; Pamięć masowa: NAS (NFS, SMB/CIFS), (ANR), slot na kartę MicroSD/SDHC/SDXC (256 GB) ; obraz: tryb korytarzowy, BLC, HLC, 3D DNR; Wbudowany mikrofon, wbudowany głośnik, 1/1 we./wyj audio, 1/1 we./wyj alarmowe; Zdarzenia podstawowe: detekcja ruchu (klasyfikacja człowiek/pojazd) sabotaż, wyjątki. Zdarzenia smart: nagła zmiana sceny; Funkcje DeepLeraning: Przechwytywanie twarzy, ochrona perymetryczna; Wymiary 289.5 mm × Ø105 mm waga: 1165g; Temp pracy: -30 °C do 60 °C; Zasilanie: 12 VDC ± 25%, PoE: 802.3af, ochrona przed odwrotną polaryzacją Class 3; IP67: IEC 60529-2013 | 1782
DS-2CD2T47G2-LSU/SL(4mm)(C) |  | 311316085 | Kamera typu Bullet ColorVu, 1/1.8" Progressive Scan CMOS; Min. Oświetlenie: Kolor: 0.0005 Lux @ (F1.0, AGC ON), 0 Lux dla światła białego, wolna migawka 130 dB WDR; Obiektyw: 4 mm, horizontal FOV 95.2°, vertical FOV 50.6°, diagonal FOV 114.7°; Dodatkowy oświetlacz smart, zasięg światła białego do 60m, alarm wizualny; Max. Rozdzielczość 2688 × 1520, trzy strumienie; H.265/H.264/H.265+/H.264+; Pamięć masowa: NAS (NFS, SMB/CIFS), (ANR), slot na kartę MicroSD/SDHC/SDXC (256 GB) ; obraz: tryb korytarzowy, BLC, HLC, 3D DNR; Wbudowany mikrofon, wbudowany głośnik, 1/1 we./wyj audio, 1/1 we./wyj alarmowe; Zdarzenia podstawowe: detekcja ruchu (klasyfikacja człowiek/pojazd) sabotaż, wyjątki. Zdarzenia smart: nagła zmiana sceny; Funkcje DeepLeraning: Przechwytywanie twarzy, ochrona perymetryczna; Wymiary 289.5 mm × Ø105 mm waga: 1165g; Temp pracy: -30 °C do 60 °C; Zasilanie: 12 VDC ± 25%, PoE: 802.3af, ochrona przed odwrotną polaryzacją Class 3; IP67: IEC 60529-2013 | 1782
DS-2CD2T47G2H-LI(2.8mm)(eF)/BLACK |  | 311325048 |  | 1863
DS-2CD2T47G2H-LI(2.8mm)(eF) |  | 311323650 | Kamera typu bullet 4 MP ColorVu, hybrydowa; Przetwornik obrazu: 1/1.8" Progressive Scan CMOS; Min. Oświetlenie: Kolor: 0.0005 Lux @ (F1.0, AGC ON), B/W: 0 Lux z światłem białym; WDR: 130 dB; Obiektyw: 2.8 mm, HFOV 104.0°, VFOV 54.4°, DFOV 126.7°; Zasięg światła białego i IR 60m; Dodatkowe inteligentne oświetlenie; Max. Rozdzielczość: 2688 × 1520; Trzy strumienie; Kompresja dla głównego strumienia: H.265/H.264/H.265+/H.264+; API: Open Network Video Interface (PROFILE S, PROFILE G, PROFILE T), ISAPI, SDK; Wzmocnienie obrazu: BLC, HLC, 3D DNR; Tryb korytarzowy; Wbudowany slot na kartę pamięci do 512 GB; Zdarzenia podstawowe, zdarzenia SMART; przechwytywanie twarzy; Ochrona perymetryczna; Temperatura pracy: -30 °C do 60 °C; Zasilanie: 12 VDC ± 25%, 0.66 A, max. 8 W, ochrona przed odwrotną polaryzacją, PoE: 802.3af, Class 3; Wymiary: 286.7 mm × 93.3 mm × 91.2 mm; Waga: 1085g; Ochrona IP67. | 1775
DS-2CD2T47G2H-LI(4mm)(eF) |  | 311323651 | Kamera typu bullet 4 MP ColorVu, hybrydowa; Przetwornik obrazu: 1/1.8" Progressive Scan CMOS; Min. Oświetlenie: Kolor: 0.0005 Lux @ (F1.0, AGC ON), B/W: 0 Lux z światłem białym; WDR: 130 dB; Obiektyw: 4 mm, HFOV 89.2°, VFOV 45.5°, DFOV 108.2°; Zasięg światła białego i IR 60m; Dodatkowe inteligentne oświetlenie; Max. Rozdzielczość: 2688 × 1520; Trzy strumienie; Kompresja dla głównego strumienia: H.265/H.264/H.265+/H.264+; API: Open Network Video Interface (PROFILE S, PROFILE G, PROFILE T), ISAPI, SDK; Wzmocnienie obrazu: BLC, HLC, 3D DNR; Tryb korytarzowy; Wbudowany slot na kartę pamięci do 512 GB; Zdarzenia podstawowe, zdarzenia SMART; przechwytywanie twarzy; Ochrona perymetryczna; Temperatura pracy: -30 °C do 60 °C; Zasilanie: 12 VDC ± 25%, 0.66 A, max. 8 W, ochrona przed odwrotną polaryzacją, PoE: 802.3af, Class 3; Wymiary: 286.7 mm × 93.3 mm × 91.2 mm; Waga: 1085g; Ochrona IP67. | 1775
DS-2CD2T47G2H-LISU/SL(2.8mm)(eF) |  | 311324227 |  | 1662
DS-2CD2T47G2H-LISU/SL(4mm)(eF) |  | 311324228 |  | 1662
DS-2CD2T47G2P-LSU/SL(2.8mm)(C) |  | 311320494 | Przetwornik: 2x1/2.5" Progressive Scan CMOS, min. Oświetlenie: Kolor: 0.0005 Lux @(F1.0, AGC ON), 0 Lux dla światła białego, wolna migawka,oświetlacz światła białego do 40 m WDR 130dB; Obiektyw: podwójny 2.8 mm, horizontal FOV 180°, vertical FOV 81°, , rozdzielczość | 1932
DS-2CD2T67G2H-LISU/SL(2.8mm)(eF) |  | 311324229 |  | 1758
DS-2CD2T67G2H-LISU/SL(4mm)(eF) |  | 311324230 |  | 1758
DS-2CD2T67G2P-LSU/SL(2.8mm)(C) |  | 311320490 | Przetwornik: 2x1/2.5" Progressive Scan CMOS, min. Oświetlenie: Kolor: 0.0005 Lux @(F1.0, AGC ON), 0 Lux dla światła białego, wolna migawka,oświetlacz światła białego do 40 m WDR 130dB; Obiektyw: podwójny 2.8 mm, horizontal FOV 180°, vertical FOV 81°, , rozdzielczość | 2025
DS-2CD2T87G2-L(2.8mm)(C) |  | 311317248 | Kamera typu Bullet ColorVu, 1/1.2" Progressive Scan CMOS; Min. Oświetlenie: Kolor: 0.0005 Lux @ (F1.0, AGC ON), 0 Lux dla światła białego, wolna migawka 130 dB WDR; Obiektyw: 2.8 mm: horizontal FOV102°, vertical FOV 52°, diagonal FOV 124°; Dodatkowy oświetlacz smart, zasięg światła białego do 60m; Max. Rozdzielczość 3840 × 2160, trzy strumienie; H.265/H.264/H.265+/H.264+; Pamięć masowa: NAS (NFS, SMB/CIFS), (ANR), slot na kartę microSD/microSDHC/microSDXC/TF (256 GB) ; obraz: tryb korytarzowy, BLC, HLC, 3D DNR; Wbudowany mikrofon,; Zdarzenia podstawowe: detekcja ruchu (klasyfikacja człowiek/pojazd) sabotaż, wyjątki. Zdarzenia smart: nagła zmiana sceny, Funkcje DeepLeraning: Przechwytywanie twarzy, ochrona perymetryczna; Wymiary Ø105 × 289.5 mm waga: 1190g; Temp pracy: -30 °C do 60 °C; Zasilanie: 12 VDC ± 25%, 0.7 A, max. 8.5 W, Ø5.5 mm coaxial power plug, ochrona przed odwrotną polaryzacją, PoE: (802.3af, Class 3, 36 V do 57 V), 0.27 A do 0.17 A, max. 9.5 W; IP67: IEC 60529-2013 | 2706
DS-2CD2T87G2-L(4mm)(C) |  | 311317249 | Kamera typu Bullet ColorVu, 1/1.2" Progressive Scan CMOS; Min. Oświetlenie: Kolor: 0.0005 Lux @ (F1.0, AGC ON), 0 Lux dla światła białego, wolna migawka 130 dB WDR; Obiektyw: 4 mm: horizontal FOV 88°, vertical FOV 47°, diagonal FOV 104°; Dodatkowy oświetlacz smart, zasięg światła białego do 60m; Max. Rozdzielczość 3840 × 2160, trzy strumienie; H.265/H.264/H.265+/H.264+; Pamięć masowa: NAS (NFS, SMB/CIFS), (ANR), slot na kartę microSD/microSDHC/microSDXC/TF (256 GB) ; obraz: tryb korytarzowy, BLC, HLC, 3D DNR; Wbudowany mikrofon,; Zdarzenia podstawowe: detekcja ruchu (klasyfikacja człowiek/pojazd) sabotaż, wyjątki. Zdarzenia smart: nagła zmiana sceny, Funkcje DeepLeraning: Przechwytywanie twarzy, ochrona perymetryczna; Wymiary Ø105 × 289.5 mm waga: 1190g; Temp pracy: -30 °C do 60 °C; Zasilanie: 12 VDC ± 25%, 0.7 A, max. 8.5 W, Ø5.5 mm coaxial power plug, ochrona przed odwrotną polaryzacją, PoE: (802.3af, Class 3, 36 V do 57 V), 0.27 A do 0.17 A, max. 9.5 W; IP67: IEC 60529-2013 | 2706
DS-2CD2T87G2-L(2.8mm)(C)(BLACK) |  | 311323806 | Kamera w czarnej obudowie typu Bullet ColorVu, 1/1.2" Progressive Scan CMOS; Min. Oświetlenie: Kolor: 0.0005 Lux @ (F1.0, AGC ON), 0 Lux dla światła białego, wolna migawka 130 dB WDR; Obiektyw: 2.8 mm: horizontal FOV102°, vertical FOV 52°, diagonal FOV 124°; Dodatkowy oświetlacz smart, zasięg światła białego do 60m; Max. Rozdzielczość 3840 × 2160, trzy strumienie; H.265/H.264/H.265+/H.264+; Pamięć masowa: NAS (NFS, SMB/CIFS), (ANR), slot na kartę microSD/microSDHC/microSDXC/TF (256 GB) ; obraz: tryb korytarzowy, BLC, HLC, 3D DNR; Wbudowany mikrofon,; Zdarzenia podstawowe: detekcja ruchu (klasyfikacja człowiek/pojazd) sabotaż, wyjątki. Zdarzenia smart: nagła zmiana sceny, Funkcje DeepLeraning: Przechwytywanie twarzy, ochrona perymetryczna; Wymiary Ø105 × 289.5 mm waga: 1190g; Temp pracy: -30 °C do 60 °C; Zasilanie: 12 VDC ± 25%, 0.7 A, max. 8.5 W, Ø5.5 mm coaxial power plug, ochrona przed odwrotną polaryzacją, PoE: (802.3af, Class 3, 36 V do 57 V), 0.27 A do 0.17 A, max. 9.5 W; IP67: IEC 60529-2013 | 2842
DS-2CD2T87G2-LSU/SL(2.8mm)(C) |  | 311318742 | Kamera ColorVu 8MP typu Bullet ze światłem stroboskopowym i ostrzeżeniem dźwiękowym; 1/1.2″ Progressive Scan CMOS; 3840 × 2160; Kolor: 0.0005 Lux @ (F1.0, AGC ON), 0 Lux dla światła białego; Obiektyw: 2.8 mm, horizontal FOV 102°, vertical FOV 52°, diagonal FOV 124°; zasięg światła białego: 60m, trzy strumienie, kompresja: H.265/H.264/H.264+/H.265+; Open Network Video Interface (Profile S, Profile G, Profile T), ISAPI, SDK , ISUP, Pamięć masowa: NAS (NFS, SMB/CIFS), (ANR); WDR 130 dB, 8 programowalnych masek prywatności, BLC, HLC, 3D DNR, tryb korytarzowy, slot na kartę pamięci do 256GB; wbudowany głośnik, mikrofon, 1/1 we/wyj audio, 1/1 we/wyj alarmowe; Zdarzenia podstawowe (Detekcja ruchu (obsługa wyzwalania alarmu przez określone typy celów (człowiek/pojazd)), alarm sabotażu wideo, wyjątki (rozłączenie sieci, konflikt adresów IP, nielegalne logowanie, zapełnienie dysku twardego, błąd dysku twardego); Zdarzenia SMART: Wykrywanie przekroczenia linii, wykrywanie wtargnięcia, wykrywanie wejścia do regionu, wykrywanie wyjścia z regionu (obsługa wyzwalania alarmu przez określone typy celów (człowiek/pojazd)), Detekcja zmiany sceny); Funkcje Deep Learnig: przechwytywanie twarzy; Zasilanie: 12 VDC ± 25%, 0.84 A, max. 11.5 W, Ø 5.5 mm coaxial power plug, ochrona przed odwrotną polaryzacją PoE: 802.3af, Class 3, 36 V do 57 V, 0.32 A do 0.21 A Wymiary: 289.9 mm × 93.5 mm × 91.2 mm; Waga:1255 g Temperatura pracy: -30 °C do 60 °C; IP67: IEC 60529-2013 | 2737
DS-2CD2T87G2H-LI(2.8mm)(eF)/BLACK |  | 311325050 |  | 2987
DS-2CD2T87G2H-LI(2.8mm)(eF) |  | 311323654 | Kamera ColorVu 8MP typu Bullet, hybrydowa; 1/1.8″ Progressive Scan CMOS; 3840 × 2160; Kolor: 0.0005 Lux @ (F1.0, AGC ON), 0 Lux dla światła białego; Obiektyw: 2.8 mm, horizontal FOV 105.1°, vertical FOV 54.8°, diagonal FOV 128.2°; zasięg światła białego oraz IR: 60m, trzy strumienie, kompresja: H.265/H.264/H.264+/H.265+; Open Network Video Interface (Profile S, Profile G, Profile T), ISAPI, SDK , ISUP, Pamięć masowa: NAS (NFS, SMB/CIFS), (ANR); WDR 130 dB, 8 programowalnych masek prywatności, BLC, HLC, 3D DNR, tryb korytarzowy, slot na kartę pamięci do 512GB; Zdarzenia podstawowe (Detekcja ruchu (obsługa wyzwalania alarmu przez określone typy celów (człowiek/pojazd)), alarm sabotażu wideo, wyjątki (rozłączenie sieci, konflikt adresów IP, nielegalne logowanie, zapełnienie dysku twardego, błąd dysku twardego); Zdarzenia SMART: Wykrywanie przekroczenia linii, wykrywanie wtargnięcia, wykrywanie wejścia do regionu, wykrywanie wyjścia z regionu (obsługa wyzwalania alarmu przez określone typy celów (człowiek/pojazd)), Detekcja zmiany sceny); Funkcje Deep Learnig: przechwytywanie twarzy; Zasilanie: 12 VDC ± 25%, 0.7 A, max. 8.5 W, Ø 5.5 mm coaxial power plug, ochrona przed odwrotną polaryzacją PoE: 802.3af, Class 3, 36 V do 57 V, Wymiary: 286.7 mm × 93.3 mm × 91.2 mm; Waga:1085 g Temperatura pracy: -30 °C do 60 °C; IP67: IEC 60529-2013 | 2844
DS-2CD2T87G2H-LI(4mm)(eF) |  | 311323655 | Kamera ColorVu 8MP typu Bullet, hybrydowa; 1/1.8″ Progressive Scan CMOS; 3840 × 2160; Kolor: 0.0005 Lux @ (F1.0, AGC ON), 0 Lux dla światła białego; Obiektyw: 4 mm, horizontal FOV 90.0°, vertical FOV 45.8°, diagonal FOV 109.4°; zasięg światła białego oraz IR: 60m, trzy strumienie, kompresja: H.265/H.264/H.264+/H.265+; Open Network Video Interface (Profile S, Profile G, Profile T), ISAPI, SDK , ISUP, Pamięć masowa: NAS (NFS, SMB/CIFS), (ANR); WDR 130 dB, 8 programowalnych masek prywatności, BLC, HLC, 3D DNR, tryb korytarzowy, slot na kartę pamięci do 512GB; Zdarzenia podstawowe (Detekcja ruchu (obsługa wyzwalania alarmu przez określone typy celów (człowiek/pojazd)), alarm sabotażu wideo, wyjątki (rozłączenie sieci, konflikt adresów IP, nielegalne logowanie, zapełnienie dysku twardego, błąd dysku twardego); Zdarzenia SMART: Wykrywanie przekroczenia linii, wykrywanie wtargnięcia, wykrywanie wejścia do regionu, wykrywanie wyjścia z regionu (obsługa wyzwalania alarmu przez określone typy celów (człowiek/pojazd)), Detekcja zmiany sceny); Funkcje Deep Learnig: przechwytywanie twarzy; Zasilanie: 12 VDC ± 25%, 0.7 A, max. 8.5 W, Ø 5.5 mm coaxial power plug, ochrona przed odwrotną polaryzacją PoE: 802.3af, Class 3, 36 V do 57 V, Wymiary: 286.7 mm × 93.3 mm × 91.2 mm; Waga:1085 g Temperatura pracy: -30 °C do 60 °C; IP67: IEC 60529-2013 | 2844
DS-2CD2T87G2H-LISU/SL(2.8mm)(eF) |  | 311324231 |  | 2251
DS-2CD2T87G2H-LISU/SL(4mm)(eF) |  | 311324232 |  | 2251
DS-2CD2T87G2P-LSU/SL(4mm)(C) |  | 311319679 | Kamera Panoramiczna typu Bullet 8Mp ColorVu, przetwornik: 2 × 1/1.8" Progressive Scan CMOS, max. rozdzielczość 5120 × 1440, min oświetlenie: Kolor: 0.0005 Lux @ (F1.0, AGC ON), 0 Lux dla światła, podwójny obiektyw 4mm, HFOV: 180° ± 10° VFOV: 44°, Zasięg światła białego do 40m, migając światło; dwa strumienie, H.265+/H.265/H.264+/H.264; BLC, HLC, 3D DNR, 130 dB, slot na kartę microSD/ microSDHC/ microSDXC/TF do 256 GB, wbudowany mikrofon, wbudowany głośnik, 1/1 we/wyj audio, 1/1 we/wyj alarmowe; Zdarzenia podstawowe, zdarzenia smart, funkcje deeplearning: ochrona perymetryczna; Zasilanie: 12 VDC ± 25%, 0.79 A, max. 9.5 W, Ø 5.5 mm coaxial power plug, PoE: 802.3af, Class 3, 36 V do 57 V, 0.29 A do 0.18 A, max. 10.5 W; Wymiary: 118.6 mm × 105.1 mm × 305.4 mm; Waga: 1420 g; Temp pracy: -30 °C do 60 °C, IP67: IEC 60529-2013 | 2870
DS-2CD2T87G2P-LSU/SL(4mm)(C)/BLACK |  | 311323807 | Kamera Panoramiczna w czarnej obudowie typu Bullet 8Mp ColorVu, przetwornik: 2 × 1/1.8" Progressive Scan CMOS, max. rozdzielczość 5120 × 1440, min oświetlenie: Kolor: 0.0005 Lux @ (F1.0, AGC ON), 0 Lux dla światła, podwójny obiektyw 4mm, HFOV: 180° ± 10° VFOV: 44°, Zasięg światła białego do 40m, migając światło; dwa strumienie, H.265+/H.265/H.264+/H.264; BLC, HLC, 3D DNR, 130 dB, slot na kartę microSD/ microSDHC/ microSDXC/TF do 256 GB, wbudowany mikrofon, wbudowany głośnik, 1/1 we/wyj audio, 1/1 we/wyj alarmowe; Zdarzenia podstawowe, zdarzenia smart, funkcje deeplearning: ochrona perymetryczna; Zasilanie: 12 VDC ± 25%, 0.79 A, max. 9.5 W, Ø 5.5 mm coaxial power plug, PoE: 802.3af, Class 3, 36 V do 57 V, 0.29 A do 0.18 A, max. 10.5 W; Wymiary: 118.6 mm × 105.1 mm × 305.4 mm; Waga: 1420 g; Temp pracy: -30 °C do 60 °C, IP67: IEC 60529-2013 | 3013
DS-PA0103-A |  | 304900224 | Z RJ-45 | 3058
DS-PA0103-B |  | 304900225 | Z Kable pigtail | 3058
DS-QAZ0110G1-S |  | 327400090 |  | 615
DS-QAZ0206G1-S |  | 327400077 |  | 227
DS-QAZ1110G1-B |  | 327400079 |  | 1600
DS-QAZ1120G1-B |  | 327400083 |  | 1846
DS-QAZ1206G1-BE |  | 327400066 |  | 1020
DS-QAZ1307G1-E |  | 327400141 |  | 1710
DS-QAZ1307G1T-E |  | 327400140 |  | 1710
DS-QAZ1325G1T |  | 327400142 |  | 1882
DS-QAZ1430G1 |  | 327400110 |  | 2463
DS-QAZ1460G1 |  | 327400111 |  | 3201
DS-QAZ14A2G1 |  | 327400112 |  | 3939
DS-E04NI-Q1/4P(SSD 1T) |  | 303618927 |  | 1243
DS-E04NI-Q1/4P(SSD 2T) |  | 303619506 |  | 1394
DS-7104NI-Q1(D) |  | 303618110 | Rejestrator NVR Hikvision: pasmo wejściowe/wyjściowe 40Mbps/60Mbps, 4 kanały IP, nagrywanie w rozdzielczości do 6MP. Obsługiwane kodeki: H.265/H.265+/H.264/H.264+. Wyjście monitorowe HDMI , VGA , 2xUSB 2.0, 1 interfejs SATA (max. 6TB), 1 port Ethernet RJ45 (100 Mbps), . Wymiary: 200 × 200 × 48 mm. Waga poniżej 1kg (bez dysku). Zasilanie 12VDC. | 499
DS-7104NI-Q1/4P(D) |  | 303618112 | Rejestrator NVR Hikvision: pasmo wejściowe/wyjściowe 40Mbps/60Mbps, 4 kanały IP, wbudowany switch POE nagrywanie w rozdzielczości do 6MP. Obsługiwane kodeki: H.265/H.265+/H.264/H.264+. Wyjście monitorowe HDMI , VGA , 2xUSB 2.0, 1 interfejs SATA (max. 6TB), 1 port Ethernet RJ45 (100 Mbps), . Wymiary: 200 × 200 × 48 mm. Waga poniżej 1kg (bez dysku). Zasilanie 48VDC. | 841
DS-7104NI-Q1/4P/M(D) |  | 303618108 | Rejestrator NVR Hikvision: pasmo wejściowe/wyjściowe 40Mbps/60Mbps, 4 kanały IP, wbudowany switch POE nagrywanie w rozdzielczości do 6MP. Obsługiwane kodeki: H.265/H.265+/H.264/H.264+. Wyjście monitorowe HDMI , VGA , 2xUSB 2.0, 1 interfejs SATA (max. 6TB), 1 port Ethernet RJ45 (1000 Mbps), . Wymiary:265 × 223 × 48 mm. Waga poniżej 1kg (bez dysku). Zasilanie 48VDC 1A. | 880
DS-7104NI-Q1/M(D) |  | 303618105 | Rejestrator NVR Hikvision: pasmo wejściowe/wyjściowe 40Mbps/60Mbps, 4 kanały IP, nagrywanie w rozdzielczości do 6MP. Obsługiwane kodeki: H.265/H.265+/H.264/H.264+. Wyjście monitorowe HDMI , VGA , 2xUSB 2.0, 1 interfejs SATA (max. 6TB), 1 port Ethernet RJ45 (100 Mbps), . Wymiary:265 × 223 × 48 mm. Waga poniżej 1kg (bez dysku). Zasilanie 12VDC 1.5A. | 511
DS-7108NI-Q1(D) |  | 303618111 | Rejestrator NVR Hikvision: pasmo wejściowe/wyjściowe 60Mbps/60Mbps, 8 kanałów IP, nagrywanie w rozdzielczości do 6MP. Obsługiwane kodeki: H.265/H.265+/H.264/H.264+. Wyjście monitorowe HDMI , VGA , 2xUSB 2.0, 1 interfejs SATA (max. 6TB), 1 port Ethernet RJ45 (100 Mbps), . Wymiary:265 × 223 × 48 mm. Waga poniżej 1kg (bez dysku). Zasilanie 12VDC. | 558
DS-7108NI-Q1/8P(D) |  | 303618107 | Rejestrator NVR Hikvision: pasmo wejściowe/wyjściowe 60Mbps/60Mbps, 8 kanałów IP, Wbudowany switch POE, nagrywanie w rozdzielczości do 6MP. Obsługiwane kodeki: H.265/H.265+/H.264/H.264+. Wyjście monitorowe HDMI , VGA , 2xUSB 2.0, 1 interfejs SATA (max. 6TB), 1 port Ethernet RJ45 (100 Mbps), . Wymiary: 285 × 210 × 48 mm. Waga poniżej 1kg (bez dysku). Zasilanie 48 VDC. | 1091
DS-7108NI-Q1/8P/M(D) |  | 303618106 | Rejestrator NVR Hikvision: pasmo wejściowe/wyjściowe 60Mbps/60Mbps, 8 kanałów IP, Wbudowany switch POE, nagrywanie w rozdzielczości do 6MP. Obsługiwane kodeki: H.265/H.265+/H.264/H.264+. Wyjście monitorowe HDMI , VGA , 2xUSB 2.0, 1 interfejs SATA (max. 6TB), 1 port Ethernet RJ45 (1000 Mbps), . Wymiary: 265 × 223 × 48 mm Waga poniżej 1kg (bez dysku). Zasilanie 48 VDC. | 1125
DS-7108NI-Q1/M(D) |  | 303618109 | Rejestrator NVR Hikvision: pasmo wejściowe/wyjściowe 60Mbps/60Mbps, 8 kanałów IP,, nagrywanie w rozdzielczości do 6MP. Obsługiwane kodeki: H.265/H.265+/H.264/H.264+. Wyjście monitorowe HDMI , VGA , 2xUSB 2.0, 1 interfejs SATA (max. 6TB), 1 port Ethernet RJ45 (1000 Mbps), . Wymiary: 265 × 223 × 48 mm Waga poniżej 1kg (bez dysku). Zasilanie 12 VDC. | 586
DS-7104NI-K1/W/M(C) |  | 303611922 | Rejestrator NVR DS-7104NI-K1/W/M (C) serii Wi-Fi, 4 wejścia IP do 4 MP, 50/40 Mbps pasmo przychodzące/wychodzące, jednoczesne wyjście HDMI/VGA, 1 wyjście audio, kompresja wideo: H.265+/H.265/ H.264+/H.264; Synchroniczne odtwarzanie na 4 kanałach, 16 zdalnych połączeń; Funkcje Smart: detekcja intruza i detekcja przekroczenia linii; Stabilne połączenie Wi-Fi: częstotliwość pasma 2.4 GHz, antena 2 × 2MIMO, prędkość transmisji 144 Mbps, standard transmisji IEEE 802.11b/g/n; 1 interfejs SATA do 6 TB; zasilanie : 12 VDC, 1.6 A, temperatura pracy: -10 °C to 55 °C (14 °F to 131 °F), obudowa: Mini 1U, materiał ; metalowa obudowa; wymiary: 265 × 246 × 48 mm, waga : ≤ 1.6 kg (3.5 lb) | 696
DS-7108NI-K1/W/M(C) |  | 303611924 | Rejestrator NVR DS-7108NI-K1/W/M (C) serii Wi-Fi, 8 wejścia IP do 4 MP, 50/40 Mbps pasmo przychodzące/wychodzące, jednoczesne wyjście HDMI/VGA, 1 wyjście audio, kompresja wideo: H.265+/H.265/ H.264+/H.264; Synchroniczne odtwarzanie na 8 kanałach, 16 zdalnych połączeń; Funkcje Smart: detekcja intruza i detekcja przekroczenia linii; Stabilne połączenie Wi-Fi: częstotliwość pasma 2.4 GHz, antena 2 × 2MIMO, prędkość transmisji 144 Mbps, standard transmisji IEEE 802.11b/g/n; 1 interfejs SATA do 6 TB; zasilanie : 12 VDC, 1.6 A, temperatura pracy: -10 °C to 55 °C (14 °F to 131 °F), obudowa: Mini 1U, materiał ; metalowa obudowa; wymiary: 265 × 246 × 48 mm, waga : ≤ 1.6 kg (3.5 lb) | 768
DS-7604NXI-K1 |  | 303616129 | Rejestrator IP AcuSense DS-7604NXI-K1 Funkcje: Detekcja ruchu 2.0 dla 4-ch; Rozpoznawanie twarzy; wyszukiwanie smart, odtwarzanie smart; Wideo&Audio: Wejścia wideo IP: 4-ch, max rozdzielczość do 12MP, pasmo przychodzące 40Mbps, pasmo wychodzące 80Mbps; niezależne wyjścia HDMI1/VGA, dwukierunkowe wejście audio; H.265+/H.265/H.264+/H.264; rozdzielczość nagrywania: 12 MP/8 MP/6 MP/5 MP/4 MP/3 MP/1080p/UXGA/720p/VGA/4CIF/DCIF/2CIF/CIF/QCIF; jednoczesne odtwarzanie do 4–ch; wydajność dekodowania: 1-ch@12 MP (30 fps)/2-ch@8 MP (30 fps)/5-ch@4 MP (30 fps)/10-ch@1080p (30 fps); kompresja audio: G.711ulaw/G.711alaw/G.722/G.726/AAC; 128 zdalnych połączeń, interfejs sieciowy: 1, RJ-45 10/100/1000 Mbps self-adaptive Ethernet interface; 1 interfejs SATA, do 10TB. Zasilanie: 12V DC, 1.5A; Temperatura; -10 °C do 55 °C; wymiary: 320 × 240 × 48mm waga ≤ 1kg | 860
DS-7604NXI-K1/Alarm4+1 |  | 303616133 | Rejestrator. Obsługa do 4 kanałów w max 12 MP dekodowanie AI on: 1-ch@12 MP (30 fps)/1-ch@8 MP (30 fps)/3-ch@4 MP (30 fps)/6-ch@1080p (30 fps)AI off: 1-ch@12 MP (30 fps)/2-ch@8 MP (30 fps)/4-ch@4 MP (30 fps)/8-ch@1080p (30 fps; Kodowanie H.265/H.265+/H.264+/H.264 Pasmo przychodzące 40 Mbps wychodzące 80 Mbps; Obsługa dysku do 10TB; 128 połączeń zdalnych;nterfejs sieciowy: 1, RJ-45 10/100/1000Mbps self-adaptive Ethernet interface; 1 interfejs SATA, do 10TB, Zasilanie: 12VDC, 1.5 A; temperatura; -10 °C do 55 °C; wymiary 320 mm × 240 mm × 48 mm Detekcja ruchu 2.0 na wzzystkich kanałach; klasyfikacja celów na 1-ch (najbliższym czasie ) rozpoznawanie twarzy na 1-ch 16 bibliotek do 20000 twarzy.Wej/Wy alarmowe | 994
DS-7604NXI-K1/4P |  | 303616131 | Rejestrator IP AcuSense DS-7604NXI-K1/4P Funkcje: Detekcja ruchu 2.0 dla 4-ch; Rozpoznawanie twarzy; wyszukiwanie smart, odtwarzanie smart; Wideo&Audio: Wejścia wideo IP: 4-ch, max rozdzielczość do 12MP, pasmo przychodzące 40Mbps, pasmo wychodzące 80Mbps; niezależne wyjścia HDMI1/VGA, dwukierunkowe wejście audio; H.265+/H.265/H.264+/H.264; rozdzielczość nagrywania: 12 MP/8 MP/6 MP/5 MP/4 MP/3 MP/1080p/UXGA/720p/VGA/4CIF/DCIF/2CIF/CIF/QCIF; jednoczesne odtwarzanie do 4–ch; wydajność dekodowania: 1-ch@12 MP (30 fps)/2-ch@8 MP (30 fps)/5-ch@4 MP (30 fps)/10-ch@1080p (30 fps); kompresja audio: G.711ulaw/G.711alaw/G.722/G.726/AAC; 128 zdalnych połączeń, interfejs sieciowy: 1, RJ-45 10/100/1000 Mbps self-adaptive Ethernet interface; 1 interfejs SATA, do 10TB. Wbudowany 4-portowy switch PoE ≤50W; Zasilanie: 48V DC, 1.35A; Temperatura; -10 °C do 55 °C; wymiary: 320 × 240 × 48mm waga ≤ 1kg | 1234
DS-7604NXI-K1/4P/Alarm4+1 |  | 303616134 | Rejestrator z wbudowanym switchem Poe 4, RJ-45 10/100 Mbps self-adaptive Ethernet interface Moc ≤ 50 W IEEE 802.3af/at. Obsługa do 4 kanałów w max 12 MP dekodowanie AI on: 1-ch@12 MP (30 fps)/1-ch@8 MP (30 fps)/3-ch@4 MP (30 fps)/6-ch@1080p (30 fps)AI off: 1-ch@12 MP (30 fps)/2-ch@8 MP (30 fps)/4-ch@4 MP (30 fps)/8-ch@1080p (30 fps; Kodowanie H.265/H.265+/H.264+/H.264 Pasmo przychodzące 40 Mbps wychodzące 80 Mbps; Obsługa dysku do 10TB; 128 połączeń zdalnych;nterfejs sieciowy: 1, RJ-45 10/100/1000Mbps self-adaptive Ethernet interface; 1 interfejs SATA, do 10TB, Zasilanie: 12VDC, 1.5 A; temperatura; -10 °C do 55 °C; wymiary 320 mm × 240 mm × 48 mm Detekcja ruchu 2.0 na wzzystkich kanałach; klasyfikacja celów na 1-ch (najbliższym czasie ) rozpoznawanie twarzy na 1-ch 16 bibliotek do 20000 twarzy.Wej/Wy alarmowe | 1399
DS-7608NXI-I2/8P/S(E) |  | 303618728 | NVR AcuSense DS-7608NXI-I2/8P/S(E) Funkcje: Rozpoznawanie twarzy( detekcja i analiza twarzy, bibliotek zadjęć twarzy, porównywanie zdjęć twarz na 4 –ch, przechwytywanie ludzkiej twarzy na 1-ch (do 8 MP, H.264 / H.265)); Ochrona perymetryczna (do 4-ch 2MP (H.264 / H.265)filtrowanie fałszywych alarmów dzięki klasyfikacji człowiek/ pojazd w oparciu o głębokie uczenie);, wyszukiwanie smart, odtwarzanie smart; Wideo &Audio: Wejścia wideo IP: 16-ch, max rozdzielczość do 32MP, pasmo przychodzące 160Mbps, pasmo wychodzące 256Mbps; niezależne wyjścia HDMI/VGA, dwukierunkowe wejście audio; H.265+/H.265/H.264+/H.264/MPEG4; rozdzielczość nagrywania: 32 MP/12MP/8 MP/6 MP/5 MP/4 MP/3 MP/1080p/UXGA/720p/VGA /4CIF/DCIF/2CIF/CIF/QCIF; jednoczesne odtwarzanie do 16–ch; wydajność dekodowania: 20-ch@1080p(30 fps), nagrywanie w dwóch strumieniach; kompresja audio: G.711ulaw/G.711alaw/G.722/G.726/MP2L2; 128 zdalnych połączeń, interfejs sieciowy: 1, RJ-45 10/100/1000 Mbps self-adaptive Ethernet interface; 2 interfejsy SATA, do 14TB, 4/1 wej/wyj alarmowe, Zasilanie: 100 do 240 VAC, 50 do 60 Hz; Temperatura; -10 °C do 55 °C; 1U chassis wymiary: 385× 315×52mm waga ≤ 3kg; Interfejs POE: 16, RJ-45 10/100 Mbps self-adaptive Ethernet interface; Standard: IEEE 802.3 af/at, PoE o mocy ≤200W | 3274
DS-7608NXI-I2/S(E) |  | 303618726 | NVR AcuSense DS-7608NXI-I2/8P/S(E) Funkcje: Rozpoznawanie twarzy( detekcja i analiza twarzy, bibliotek zadjęć twarzy, porównywanie zdjęć twarz na 4 –ch, przechwytywanie ludzkiej twarzy na 1-ch (do 8 MP, H.264 / H.265)); Ochrona perymetryczna (do 4-ch 2MP (H.264 / H.265)filtrowanie fałszywych alarmów dzięki klasyfikacji człowiek/ pojazd w oparciu o głębokie uczenie);, wyszukiwanie smart, odtwarzanie smart; Wideo &Audio: Wejścia wideo IP: 16-ch, max rozdzielczość do 32MP, pasmo przychodzące 160Mbps, pasmo wychodzące 256Mbps; niezależne wyjścia HDMI/VGA, dwukierunkowe wejście audio; H.265+/H.265/H.264+/H.264/MPEG4; rozdzielczość nagrywania: 32 MP/12MP/8 MP/6 MP/5 MP/4 MP/3 MP/1080p/UXGA/720p/VGA /4CIF/DCIF/2CIF/CIF/QCIF; jednoczesne odtwarzanie do 16–ch; wydajność dekodowania: 20-ch@1080p(30 fps), nagrywanie w dwóch strumieniach; kompresja audio: G.711ulaw/G.711alaw/G.722/G.726/MP2L2; 128 zdalnych połączeń, interfejs sieciowy: 1, RJ-45 10/100/1000 Mbps self-adaptive Ethernet interface; 2 interfejsy SATA, do 14TB, 4/1 wej/wyj alarmowe, Zasilanie: 100 do 240 VAC, 50 do 60 Hz; Temperatura; -10 °C do 55 °C; 1U chassis wymiary: 385× 315×52mm waga ≤ 3kg; Interfejs POE: 16, RJ-45 10/100 Mbps self-adaptive Ethernet interface; Standard: IEEE 802.3 af/at, PoE o mocy ≤200W | 2565
DS-7608NXI-K1 |  | 303616135 | Rejestrator IP AcuSense DS-7608NXI-K1 Funkcje: Detekcja ruchu 2.0 dla 8-ch; Rozpoznawanie twarzy; wyszukiwanie smart, odtwarzanie smart; Wideo&Audio: Wejścia wideo IP: 8-ch, max rozdzielczość do 12MP, pasmo przychodzące 80Mbps, pasmo wychodzące 80Mbps; niezależne wyjścia HDMI1/VGA, dwukierunkowe wejście audio; H.265+/H.265/H.264+/H.264; rozdzielczość nagrywania: 12 MP/8 MP/6 MP/5 MP/4 MP/3 MP/1080p/UXGA/720p/VGA/4CIF/DCIF/2CIF/CIF/QCIF; jednoczesne odtwarzanie do 8–ch; wydajność dekodowania: 1-ch@12 MP (30 fps)/2-ch@8 MP (30 fps)/5-ch@4 MP (30 fps)/10-ch@1080p (30 fps); kompresja audio: G.711ulaw/G.711alaw/G.722/G.726/AAC; 128 zdalnych połączeń, interfejs sieciowy: 1, RJ-45 10/100/1000 Mbps self-adaptive Ethernet interface; 1 interfejs SATA, do 10TB. Zasilanie: 12V DC, 1.5A; Temperatura; -10 °C do 55 °C; wymiary: 320 × 240 × 48mm waga ≤ 1kg | 925
DS-7608NXI-K1/Alarm4+1 |  | 303616139 | Rejestrator. Obsługa do 4 kanałów w max 12 MP dekodowanie AI on: 1-ch@12 MP (30 fps)/1-ch@8 MP (30 fps)/3-ch@4 MP (30 fps)/6-ch@1080p (30 | 1077
DS-7608NXI-K1/8P |  | 303616137 | Rejestrator IP AcuSense DS-7608NXI-K1/8P Funkcje: Detekcja ruchu 2.0 dla 8-ch; Rozpoznawanie twarzy; wyszukiwanie smart, odtwarzanie smart; Wideo&Audio: Wejścia wideo IP: 8-ch, max rozdzielczość do 12MP, pasmo przychodzące 80Mbps, pasmo wychodzące 80Mbps; niezależne wyjścia HDMI1/VGA, dwukierunkowe wejście audio; H.265+/H.265/H.264+/H.264; rozdzielczość nagrywania: 12 MP/8 MP/6 MP/5 MP/4 MP/3 MP/1080p/UXGA/720p/VGA/4CIF/DCIF/2CIF/CIF/QCIF; jednoczesne odtwarzanie do 8–ch; wydajność dekodowania: 1-ch@12 MP (30 fps)/2-ch@8 MP (30 fps)/5-ch@4 MP (30 fps)/10-ch@1080p (30 fps); kompresja audio: G.711ulaw/G.711alaw/G.722/G.726/AAC; 128 zdalnych połączeń, interfejs sieciowy: 1, RJ-45 10/100/1000 Mbps self-adaptive Ethernet interface; 1 interfejs SATA, do 10TB. Wbudowany 8-portowy switch PoE ≤75W; Zasilanie: 48V DC, 1.875A; Temperatura; -10 °C do 55 °C; wymiary: 320 × 240 × 48mm waga ≤ 1kg | 1660
DS-7608NXI-K1/8P/Alarm4+1 |  | 303616140 | Rejestrator IP AcuSense DS-7608NXI-K1/8P Funkcje: Detekcja ruchu 2.0 dla 8-ch; Rozpoznawanie twarzy; wyszukiwanie smart, odtwarzanie smart; Wideo&Audio: Wejścia wideo IP: 8-ch, max rozdzielczość do 12MP, pasmo przychodzące 80Mbps, pasmo wychodzące 80Mbps; niezależne wyjścia HDMI1/VGA, dwukierunkowe wejście audio; H.265+/H.265/H.264+/H.264; rozdzielczość nagrywania: 12 MP/8 MP/6 MP/5 MP/4 MP/3 MP/1080p/UXGA/720p/VGA/4CIF/DCIF/2CIF/CIF/QCIF; jednoczesne odtwarzanie do 8–ch; wydajność dekodowania: 1-ch@12 MP (30 fps)/2-ch@8 MP (30 fps)/5-ch@4 MP (30 fps)/10-ch@1080p (30 fps); kompresja audio: G.711ulaw/G.711alaw/G.722/G.726/AAC; 128 zdalnych połączeń, interfejs sieciowy: 1, RJ-45 10/100/1000 Mbps self-adaptive Ethernet interface; Wejścia alarmowe: 4, Wyjścia alarmowe: 1 1 interfejs SATA, do 10TB. Wbudowany 8-portowy switch PoE ≤75W; Zasilanie: 48V DC, 1.875A; Temperatura; -10 °C do 55 °C; wymiary: 320 × 240 × 48mm waga ≤ 1kg | 1891
DS-7608NXI-K2 |  | 303616117 | fps)AI off: 1-ch@12 MP (30 fps)/2-ch@8 MP (30 fps)/4-ch@4 MP (30 fps)/8-ch@1080p (30 | 1248
DS-7608NXI-K2/8P |  | 303616119 | fps; Kodowanie H.265/H.265+/H.264+/H.264 Pasmo przychodzące 80 Mbps wychodzące 80 Mbps; Obsługa dysku do 10TB; 128 połączeń zdalnych;nterfejs sieciowy: 1, RJ-45 10/100/1000Mbps self-adaptive Ethernet interface; 1 interfejs SATA, do 10TB, Zasilanie: 12VDC, 1.5 A; temperatura; -10 °C do 55 °C; wymiary 320 mm × 240 mm × 48 mm Detekcja ruchu 2.0 na wzzystkich kanałach; klasyfikacja celów na 1-ch (najbliższym czasie ) rozpoznawanie twarzy na 1-ch 16 bibliotek do 20000 twarzy.Wej/Wy alarmowe | 2061
DS-7616NXI-I2/16P/S(E) |  | 303618732 | NVR AcuSense DS-7616NXI-I2/16P/S(E) Funkcje: Rozpoznawanie twarzy( detekcja i analiza twarzy, bibliotek zadjęć twarzy, porównywanie zdjęć twarz na 4 –ch, przechwytywanie ludzkiej twarzy na 1-ch (do 8 MP, H.264 / H.265)); Ochrona perymetryczna (do 4-ch 2MP (H.264 / H.265)filtrowanie fałszywych alarmów dzięki klasyfikacji człowiek/ pojazd w oparciu o głębokie uczenie);, wyszukiwanie smart, odtwarzanie smart; Wideo &Audio: Wejścia wideo IP: 16-ch, max rozdzielczość do 32MP, pasmo przychodzące 160Mbps, pasmo wychodzące 256Mbps; niezależne wyjścia HDMI/VGA, dwukierunkowe wejście audio; H.265+/H.265/H.264+/H.264/MPEG4; rozdzielczość nagrywania: 32 MP/12MP/8 MP/6 MP/5 MP/4 MP/3 MP/1080p/UXGA/720p/VGA /4CIF/DCIF/2CIF/CIF/QCIF; jednoczesne odtwarzanie do 16–ch; wydajność dekodowania: 20-ch@1080p(30 fps), nagrywanie w dwóch strumieniach; kompresja audio: G.711ulaw/G.711alaw/G.722/G.726/MP2L2; 128 zdalnych połączeń, interfejs sieciowy: 1, RJ-45 10/100/1000 Mbps self-adaptive Ethernet interface; 2 interfejsy SATA, do 14TB, 4/1 wej/wyj alarmowe, Zasilanie: 100 do 240 VAC, 50 do 60 Hz; Temperatura; -10 °C do 55 °C; 1U chassis wymiary: 385× 315×52mm waga ≤ 3kg; Interfejs POE: 16, RJ-45 10/100 Mbps self-adaptive Ethernet interface; Standard: IEEE 802.3 af/at, PoE o mocy ≤200W | 4272
DS-7616NXI-I2/S(E) |  | 303618730 | NVR AcuSense DS-7616NXI-I2/S(E) Funkcje: Rozpoznawanie twarzy( detekcja i analiza twarzy, bibliotek zadjęć twarzy, porównywanie zdjęć twarz na 4 –ch, przechwytywanie ludzkiej twarzy na 1-ch (do 8 MP, H.264 / H.265)); Ochrona perymetryczna (do 4-ch 2MP (H.264 / H.265)filtrowanie fałszywych alarmów dzięki klasyfikacji człowiek/ pojazd w oparciu o głębokie uczenie);, wyszukiwanie smart, odtwarzanie smart; Wideo &Audio: Wejścia wideo IP: 16-ch, max rozdzielczość do 32MP, pasmo przychodzące 160Mbps, pasmo wychodzące 256Mbps; niezależne wyjścia HDMI/VGA, dwukierunkowe wejście audio; H.265+/H.265/H.264+/H.264/; rozdzielczość nagrywania: 32 MP/24/MP/12MP/ 8 MP/6 MP/5 MP/4 MP/3 MP/1080p/UXGA/720p/VGA /4CIF/DCIF/2CIF/CIF/QCIF; jednoczesne odtwarzanie do 16–ch; wydajność dekodowania: 20-ch@1080p(30 fps), nagrywanie w dwóch strumieniach; kompresja audio: G.711ulaw/G.711alaw/G.722/G.726/MP2L2/PSCM; 128 zdalnych połączeń, interfejs sieciowy: 2, RJ-45 10/100/1000 Mbps self-adaptive Ethernet interface; 2 interfejsy SATA, do 14TB, 4/1 wej/wyj alarmowe, Zasilanie: 100 do 240 VAC, 50 do 60 Hz; Temperatura; -10 °C do 55 °C; 1U chassis wymiary: 385× 315×52mm waga ≤ 2.5kg; | 3018
DS-7616NXI-K1 |  | 303616141 | Rejestrator IP AcuSense DS-7616NXI-K1 Funkcje: Detekcja ruchu 2.0 dla 16-ch; Rozpoznawanie twarzy; wyszukiwanie smart, odtwarzanie smart; Wideo&Audio: Wejścia wideo IP: 16-ch, max rozdzielczość do 12MP, pasmo przychodzące 160Mbps, pasmo wychodzące 80Mbps; niezależne wyjścia HDMI/VGA, dwukierunkowe wejście audio; H.265+/H.265/H.264+/H.264; rozdzielczość nagrywania: 12 MP/8 MP/6 MP/5 MP/4 MP/3 MP/1080p/UXGA/720p/VGA/4CIF/DCIF/2CIF/CIF/QCIF; jednoczesne odtwarzanie do 16–ch; wydajność dekodowania: 1-ch@12 MP (30 fps)/2-ch@8 MP (30 fps)/5-ch@4 MP (30 fps)/10-ch@1080p (30 fps); kompresja audio: G.711ulaw/G.711alaw/G.722/G.726/AAC; 128 zdalnych połączeń, interfejs sieciowy: 1, RJ-45 10/100/1000 Mbps self-adaptive Ethernet interface; 1 interfejs SATA, do 10TB. Zasilanie: 12V DC, 1.5A; Temperatura; -10 °C do 55 °C; wymiary: 320 × 240 × 48mm waga ≤ 1kg | 1091
DS-7616NXI-K2 |  | 303616121 | Rejestrator IP AcuSense DS-7616NXI-K2 Funkcje: Detekcja ruchu 2.0 dla 16-ch; Rozpoznawanie twarzy; wyszukiwanie smart, odtwarzanie smart; Wideo&Audio: Wejścia wideo IP: 16-ch, max rozdzielczość do 12MP, pasmo przychodzące 160Mbps, pasmo wychodzące 160Mbps; niezależne wyjścia HDMI/VGA, dwukierunkowe wejście audio; H.265+/H.265/H.264+/H.264; rozdzielczość nagrywania: 12 MP/8 MP/6 MP/5 MP/4 MP/3 MP/1080p/UXGA/720p/VGA/4CIF/DCIF/2CIF/CIF/QCIF; jednoczesne odtwarzanie do 16–ch; wydajność dekodowania: do 2-ch@12 MP (30 fps)/3-ch@8 MP (30 fps)/6-ch@4 MP (30 fps)/12-ch@1080p (30 fps); kompresja audio: G.711ulaw/G.711alaw/G.722/G.726/AAC; 128 zdalnych połączeń, interfejs sieciowy: 1, RJ-45 10/100/1000 Mbps self-adaptive Ethernet interface; 2 interfejsy SATA, do 10TB każdy, wej./wyj. alarmowe: 4/1. Zasilanie: 12V DC, 3.3A; Temperatura; -10 °C do 55 °C; wymiary: 385 × 315 × 52mm waga ≤ 1kg | 1411
DS-7616NXI-K2/16P |  | 303616123 | Rejestrator IP AcuSense DS-7616NXI-K2 Funkcje: Detekcja ruchu 2.0 dla 16-ch; Rozpoznawanie twarzy; wyszukiwanie smart, odtwarzanie smart; Wideo&Audio: Wejścia wideo IP: 16-ch, max rozdzielczość do 12MP, pasmo przychodzące 160Mbps, pasmo wychodzące 160Mbps; niezależne wyjścia HDMI/VGA, dwukierunkowe wejście audio; H.265+/H.265/H.264+/H.264; rozdzielczość nagrywania: 12 MP/8 MP/6 MP/5 MP/4 MP/3 MP/1080p/UXGA/720p/VGA/4CIF/DCIF/2CIF/CIF/QCIF; jednoczesne odtwarzanie do 16–ch; wydajność dekodowania: do 2-ch@12 MP (30 fps)/3-ch@8 MP (30 fps)/6-ch@4 MP (30 fps)/12-ch@1080p (30 fps); kompresja audio: G.711ulaw/G.711alaw/G.722/G.726/AAC; 128 zdalnych połączeń, interfejs sieciowy: 1, RJ-45 10/100/1000 Mbps self-adaptive Ethernet interface; 2 interfejsy SATA, do 10TB każdy, wej./wyj. alarmowe: 4/1. Wbudowany 8-portowy switch PoE ≤200W; Zasilanie: 100-240V AC, 50-60Hz; Temperatura; -10 °C do 55 °C; wymiary: 385 × 315 × 52mm waga ≤ 3kg | 2820
DS-7632NXI-K2 |  | 303616125 | Rejestrator IP AcuSense DS-7632NXI-K2 Funkcje: Detekcja ruchu 2.0 dla 32-ch; Rozpoznawanie twarzy; wyszukiwanie smart, odtwarzanie smart; Wideo&Audio: Wejścia wideo IP: 32-ch, max rozdzielczość do 12MP, pasmo przychodzące 256Mbps, pasmo wychodzące 160Mbps; niezależne wyjścia HDMI/VGA, dwukierunkowe wejście audio; H.265+/H.265/H.264+/H.264; rozdzielczość nagrywania: 12 MP/8 MP/6 MP/5 MP/4 MP/3 MP/1080p/UXGA/720p/VGA/4CIF/DCIF/2CIF/CIF/QCIF; jednoczesne odtwarzanie do 16–ch; wydajność dekodowania: do 2-ch@12 MP (30 fps)/3-ch@8 MP (30 fps)/6-ch@4 MP (30 fps)/12-ch@1080p (30 fps); kompresja audio: G.711ulaw/G.711alaw/G.722/G.726/AAC; 128 zdalnych połączeń, interfejs sieciowy: 1, RJ-45 10/100/1000 Mbps self-adaptive Ethernet interface; 2 interfejsy SATA, do 10TB każdy, wej./wyj. alarmowe: 4/1. Zasilanie: 12V DC, 3.3A; Temperatura; -10 °C do 55 °C; wymiary: 385 × 315 × 52mm waga ≤ 1kg | 2115
DS-7632NXI-K2/16P |  | 303616127 | Rejestrator IP AcuSense DS-7632NXI-K2 Funkcje: Detekcja ruchu 2.0 dla 32-ch; Rozpoznawanie twarzy; wyszukiwanie smart, odtwarzanie smart; Wideo&Audio: Wejścia wideo IP: 32-ch, max rozdzielczość do 12MP, pasmo przychodzące 256Mbps, pasmo wychodzące 160Mbps; niezależne wyjścia HDMI/VGA, dwukierunkowe wejście audio; H.265+/H.265/H.264+/H.264; rozdzielczość nagrywania: 12 MP/8 MP/6 MP/5 MP/4 MP/3 MP/1080p/UXGA/720p/VGA/4CIF/DCIF/2CIF/CIF/QCIF; jednoczesne odtwarzanie do 16–ch; wydajność dekodowania: do 2-ch@12 MP (30 fps)/3-ch@8 MP (30 fps)/6-ch@4 MP (30 fps)/12-ch@1080p (30 fps); kompresja audio: G.711ulaw/G.711alaw/G.722/G.726/AAC; 128 zdalnych połączeń, interfejs sieciowy: 1, RJ-45 10/100/1000 Mbps self-adaptive Ethernet interface; 2 interfejsy SATA, do 10TB każdy, wej./wyj. alarmowe: 4/1. Wbudowany 16-portowy switch PoE ≤200W; Zasilanie: 100-240V AC, 50-60Hz; Temperatura; -10 °C do 55 °C; wymiary: 385 × 315 × 52mm waga ≤ 3kg | 3527
DS-7716NXI-I4/16P/S(E) |  | 303618604 | NVR AcuSense DS-7616NXI-I4/16P/S(E) Funkcje: Rozpoznawanie twarzy( detekcja i analiza twarzy, bibliotek zadjęć twarzy, porównywanie zdjęć twarz na 4 –ch, przechwytywanie ludzkiej twarzy na 1-ch (do 8 MP, H.264 / H.265)); Ochrona perymetryczna (do 4-ch 2MP (H.264 / H.265)filtrowanie fałszywych alarmów dzięki klasyfikacji człowiek/ pojazd w oparciu o głębokie uczenie);, wyszukiwanie smart, odtwarzanie smart; Wideo &Audio: Wejścia wideo IP: 16-ch, max rozdzielczość do 32MP, pasmo przychodzące 160Mbps, pasmo wychodzące 256Mbps; niezależne wyjścia HDMI/VGA, dwukierunkowe wejście audio; H.265+/H.265/H.264+/H.264/; rozdzielczość nagrywania: 32 MP/24/MP/12MP/ 8 MP/6 MP/5 MP/4 MP/3 MP/1080p/UXGA/720p/VGA /4CIF/DCIF/2CIF/CIF/QCIF; jednoczesne odtwarzanie do 16–ch; wydajność dekodowania: 20-ch@1080p(30 fps), nagrywanie w dwóch strumieniach; kompresja audio: G.711ulaw/G.711alaw/G.722/G.726/MP2L2/PSCM; 128 zdalnych połączeń, interfejs sieciowy: RJ-45 10/100/1000 Mbps self-adaptive Ethernet interface; 4 interfejsy SATA, do 10TB,zlącze eSata 4/1 wej/wyj alarmowe, Zasilanie: 100 do 240 VAC, 50 do 60 Hz; Temperatura; -10 °C do 55 °C; 1U chassis wymiary: 385× 317×52mm waga ≤ 2.5kg;; Interfejs POE: 16, RJ-45 10/100 Mbps self-adaptive Ethernet interface; Standard: IEEE 802.3 af/at, PoE o mocy ≤200W | 5687
DS-7716NXI-I4/S(E) |  | 303618603 | NVR AcuSense DS-7616NXI-I4/S(E) Funkcje: Rozpoznawanie twarzy( detekcja i analiza twarzy, bibliotek zadjęć twarzy, porównywanie zdjęć twarz na 4 –ch, przechwytywanie ludzkiej twarzy na 1-ch (do 8 MP, H.264 / H.265)); Ochrona perymetryczna (do 4-ch 2MP (H.264 / H.265)filtrowanie fałszywych alarmów dzięki klasyfikacji człowiek/ pojazd w oparciu o głębokie uczenie);, wyszukiwanie smart, odtwarzanie smart; Wideo &Audio: Wejścia wideo IP: 16-ch, max rozdzielczość do 32MP, pasmo przychodzące 160Mbps, pasmo wychodzące 256Mbps; niezależne wyjścia HDMI/VGA, dwukierunkowe wejście audio; H.265+/H.265/H.264+/H.264/; rozdzielczość nagrywania: 32 MP/24/MP/12MP/ 8 MP/6 MP/5 MP/4 MP/3 MP/1080p/UXGA/720p/VGA /4CIF/DCIF/2CIF/CIF/QCIF; jednoczesne odtwarzanie do 16–ch; wydajność dekodowania: 20-ch@1080p(30 fps), nagrywanie w dwóch strumieniach; kompresja audio: G.711ulaw/G.711alaw/G.722/G.726/MP2L2/PSCM; 128 zdalnych połączeń, interfejs sieciowy:2 x RJ-45 10/100/1000 Mbps self-adaptive Ethernet interface; 4 interfejsy SATA, do 10TB,zlącze eSata 16/9 wej/wyj alarmowe, Zasilanie: 100 do 240 VAC, 50 do 60 Hz; Temperatura; -10 °C do 55 °C; 1U chassis wymiary: 440 × 391 × 75 mm waga ≤ 3,6kg; | 4668
DS-7716NXI-K4 |  | 303616145 | Rejestrator IP AcuSense DS-7716NXI-K4; Funkcje: detekcja ruchu 2.0 dla 16-ch; Rozpoznawanie twarzy; wyszukiwanie smart, odtwarzanie smart; Kompresja wideo: H.265+/H.265/H.264+/H.264 Wydajność dekodowania: do 2-ch@12 MP, 3-ch@8 MP, 6-ch@4 MP, lub 12-ch@1080p Maksymalne pasmo dla strumieni wideo: 160 Mb/s Wykorzystuje technologię AcuSense od Hikvision, w celu zminimalizowania obsługi i kosztów. | 2896
DS-7716NXI-K4/Alarm16+9 |  | 303616146 | Rejestrator IP AcuSense DS-7716NXI-K4; Funkcje: detekcja ruchu 2.0 dla 16-ch; Rozpoznawanie twarzy; wyszukiwanie smart, odtwarzanie smart; Kompresja wideo: H.265+/H.265/H.264+/H.264 Wydajność dekodowania: do 2-ch@12 MP, 3-ch@8 MP, 6-ch@4 MP, lub 12-ch@1080p Maksymalne pasmo dla strumieni wideo: 160 Mb/s; Wejścia alarmowe: 16; Wyjścia alarmowe: 9; Wykorzystuje technologię AcuSense od Hikvision, w celu zminimalizowania obsługi i kosztów. | 2941
DS-7716NXI-K4/16P |  | 303616154 | Rejestrator IP AcuSense DS-7716NXI-K4/16P; Wbudowany 16-portowy switch PoE; Funkcje: detekcja ruchu 2.0 dla 16-ch; Rozpoznawanie twarzy; wyszukiwanie smart, odtwarzanie smart; Kompresja wideo: H.265+/H.265/H.264+/H.264 Wydajność dekodowania: do 2-ch@12 MP, 3-ch@8 MP, 6-ch@4 MP, lub 12-ch@1080p Maksymalne pasmo dla strumieni wideo: 160 Mb/s Wykorzystuje technologię AcuSense od Hikvision, w celu zminimalizowania obsługi i kosztów. | 4080
DS-7716NXI-K4/16P/Alarm16+9 |  | 303616155 | Rejestrator IP AcuSense DS-7716NXI-K4/16P; Wbudowany 16-portowy switch PoE; Funkcje: detekcja ruchu 2.0 dla 16-ch; Rozpoznawanie twarzy; wyszukiwanie smart, odtwarzanie smart; Kompresja wideo: H.265+/H.265/H.264+/H.264 Wydajność dekodowania: do 2-ch@12 MP, 3-ch@8 MP, 6-ch@4 MP, lub 12-ch@1080p Maksymalne pasmo dla strumieni wideo: 160 Mb/s; Wejścia alarmowe: 16; Wyjścia alarmowe: 9; Wykorzystuje technologię AcuSense od Hikvision, w celu zminimalizowania obsługi i kosztów. | 4367
DS-7732NXI-I4/16P/S(E) |  | 303618606 | NVR AcuSense DS-7632NXI-I4/16P/S(E) Funkcje: Rozpoznawanie twarzy( detekcja i analiza twarzy, bibliotek zadjęć twarzy, porównywanie zdjęć twarz na 4 –ch, przechwytywanie ludzkiej twarzy na 1-ch (do 8 MP, H.264 / H.265)); Ochrona perymetryczna (do 4-ch 2MP (H.264 / H.265)filtrowanie fałszywych alarmów dzięki klasyfikacji człowiek/ pojazd w oparciu o głębokie uczenie);, wyszukiwanie smart, odtwarzanie smart; Wideo &Audio: Wejścia wideo IP: 32-ch, max rozdzielczość do 32MP, pasmo przychodzące 256Mbps, pasmo wychodzące 256Mbps; niezależne wyjścia HDMI/VGA, dwukierunkowe wejście audio; H.265+/H.265/H.264+/H.264/; rozdzielczość nagrywania: 32 MP/24/MP/12MP/ 8 MP/6 MP/5 MP/4 MP/3 MP/1080p/UXGA/720p/VGA /4CIF/DCIF/2CIF/CIF/QCIF; jednoczesne odtwarzanie do 16–ch; wydajność dekodowania: 20-ch@1080p(30 fps), nagrywanie w dwóch strumieniach; kompresja audio: G.711ulaw/G.711alaw/G.722/G.726/MP2L2/PSCM; 128 zdalnych połączeń, interfejs sieciowy: RJ-45 10/100/1000 Mbps self-adaptive Ethernet interface; 4 interfejsy SATA, do 10TB,zlącze eSata 16/9 wej/wyj alarmowe, Zasilanie: 100 do 240 VAC, 50 do 60 Hz; Temperatura; -10 °C do 55 °C; 1U chassis wymiary: 445 × 391 × 75 mm waga ≤ 3,6kg;Interfejs POE: 16, RJ-45 10/100 Mbps self-adaptive Ethernet interface; Standard: IEEE 802.3 af/at, PoE o mocy ≤200W | 6684
DS-7732NXI-I4/S(E) |  | 303618605 | NVR AcuSense DS-7632NXI-I4/S(E) Funkcje: Rozpoznawanie twarzy( detekcja i analiza twarzy, bibliotek zadjęć twarzy, porównywanie zdjęć twarz na 4 –ch, przechwytywanie ludzkiej twarzy na 1-ch (do 8 MP, H.264 / H.265)); Ochrona perymetryczna (do 4-ch 2MP (H.264 / H.265)filtrowanie fałszywych alarmów dzięki klasyfikacji człowiek/ pojazd w oparciu o głębokie uczenie);, wyszukiwanie smart, odtwarzanie smart; Wideo &Audio: Wejścia wideo IP: 32-ch, max rozdzielczość do 32MP, pasmo przychodzące 256Mbps, pasmo wychodzące 256Mbps; niezależne wyjścia HDMI/VGA, dwukierunkowe wejście audio; H.265+/H.265/H.264+/H.264/; rozdzielczość nagrywania: 32 MP/24/MP/12MP/ 8 MP/6 MP/5 MP/4 MP/3 MP/1080p/UXGA/720p/VGA /4CIF/DCIF/2CIF/CIF/QCIF; jednoczesne odtwarzanie do 16–ch; wydajność dekodowania: 20-ch@1080p(30 fps), nagrywanie w dwóch strumieniach; kompresja audio: G.711ulaw/G.711alaw/G.722/G.726/MP2L2/PSCM; 128 zdalnych połączeń, interfejs sieciowy:2 x RJ-45 10/100/1000 Mbps self-adaptive Ethernet interface; 4 interfejsy SATA, do 10TB,zlącze eSata 16/9 wej/wyj alarmowe, Zasilanie: 100 do 240 VAC, 50 do 60 Hz; Temperatura; -10 °C do 55 °C; 1U chassis wymiary:445 × 391 × 75 mm waga ≤ 3,6kg; | 5299
DS-7732NXI-K4 |  | 303616147 | Rejestrator IP AcuSense DS-7732NXI-K4; Funkcje: detekcja ruchu 2.0 dla 32-ch; Rozpoznawanie twarzy; wyszukiwanie smart, odtwarzanie smart; Kompresja wideo: H.265+/H.265/H.264+/H.264 Wydajność dekodowania: do 2-ch@12 MP, 3-ch@8 MP, 6-ch@4 MP, lub 12-ch@1080p; Maksymalne pasmo dla strumieni wideo: 160 Mb/s Wykorzystuje technologię AcuSense od Hikvision, w celu zminimalizowania obsługi i kosztów. | 3310
DS-7732NXI-K4/Alarm16+9 |  | 303616148 | Rejestrator IP AcuSense DS-7732NXI-K4; Funkcje: detekcja ruchu 2.0 dla 32-ch; Rozpoznawanie twarzy; wyszukiwanie smart, odtwarzanie smart; Kompresja wideo: H.265+/H.265/H.264+/H.264 Wydajność dekodowania: do 2-ch@12 MP, 3-ch@8 MP, 6-ch@4 MP, lub 12-ch@1080p; Maksymalne pasmo dla strumieni wideo: 160 Mb/s; Wejścia alarmowe: 16; Wyjścia alarmowe: 9; Wykorzystuje technologię AcuSense od Hikvision, w celu zminimalizowania obsługi i kosztów. | 3336
DS-7732NXI-K4/16P |  | 303616156 | Rejestrator IP AcuSense DS-7732NXI-K4/16P; Wbudowany 16-portowy switch PoE; Funkcje: detekcja ruchu 2.0 dla 32-ch; Rozpoznawanie twarzy; wyszukiwanie smart, odtwarzanie smart; Kompresja wideo: H.265+/H.265/H.264+/H.264 Wydajność dekodowania: do 2-ch@12 MP, 3-ch@8 MP, 6-ch@4 MP, lub 12-ch@1080p; Maksymalne pasmo dla strumieni wideo: 160 Mb/s Wykorzystuje technologię AcuSense od Hikvision, w celu zminimalizowania obsługi i kosztów. | 4665
DS-7732NXI-K4/16P/Alarm16+9 |  | 303616157 | Rejestrator IP AcuSense DS-7732NXI-K4/16P; Wbudowany 16-portowy switch PoE; Funkcje: detekcja ruchu 2.0 dla 32-ch; Rozpoznawanie twarzy; wyszukiwanie smart, odtwarzanie smart; Kompresja wideo: H.265+/H.265/H.264+/H.264 Wydajność dekodowania: do 2-ch@12 MP, 3-ch@8 MP, 6-ch@4 MP, lub 12-ch@1080p; Maksymalne pasmo dla strumieni wideo: 160 Mb/s; Wejścia alarmowe: 16; Wyjścia alarmowe: 9; Wykorzystuje technologię AcuSense od Hikvision, w celu zminimalizowania obsługi i kosztów. | 4993
DS-7632NI-K2 |  | 303603694 | Rejestrator NVR Hikvision: pasmo wejściowe/wyjściowe 256Mbps/160Mbps, 32 kanały IP, nagrywanie w rozdzielczości do 8MP. Obsługiwane kodeki: H.265/H.265+/H.264/H.264+/MPEG4. Wyjście monitorowe HDMI (4K-3840 × 2160), VGA (1920 × 1080), 1xUSB 2.0, 1xUSB 3.0, 2 interfejsy SATA (max. 6TB każdy), 1 port Ethernet RJ45 (1000 Mbps), wej/wyj audio 1/1 (interkom), wej/wyj alarmowe 4/1. Wymiary: 385×315×52mm. Waga poniżej 1kg (bez dysku). Zasilanie 12VDC. | 2108
DS-7732NI-K4 |  | 303603706 | Rejestrator NVR Hikvision, pasmo wejściowe/wyjściowe: 256Mbps/160Mbps, 32 kanały IP, maksymalna rozdzielczość nagrywania/odtwarzania: 8MP. Wyjście monitorowe HDMI - 4K (3840 × 2160), VGA (1920 × 1080), obsł kodeki: H.265/ H.265+/H.264/H.264+/MPEG4, 2xUSB 2.0, 1xUSB 3.0, 4 interfejsy SATA (do 6TB każdy), 1 port Ethernet RJ45 (1000 Mbps), 1 x eSATA, 1 x RS-232, 2 x RS-485 (PTZ+KB). Wej./wyj. alarmowe: 16/4, Wej./wyj. audio: 1/1 (interkom). Obudowa 1,5U, wymiary 445 × 400 ×71mm. Waga ok. 5kg (bez dysku). Zasilanie 240VAC. | 3279
DS-7732NI-K4/16P |  | 303603712 | Rejestrator NVR Hikvision, pasmo wejściowe/wyjściowe: 256Mbps/160Mbps, 32 kanały IP, maksymalna rozdzielczość nagrywania/odtwarzania: 8MP. Wyjście monitorowe HDMI - 4K (3840 × 2160), VGA (1920 × 1080), obsł kodeki: H.265/ H.265+/H.264/H.264+/MPEG4, 2xUSB 2.0, 1xUSB 3.0, 4 interfejsy SATA (do 6TB każdy), 1 port Ethernet RJ45 (1000 Mbps), 1 x eSATA, 1 x RS-232, 2 x RS-485 (PTZ+KB). Wej./wyj. alarmowe: 16/4, Wej./wyj. audio: 1/1 (interkom). Obudowa 1,5U, wymiary 445 × 400 ×71mm. Waga ok. 5kg (bez dysku). Switch PoE do kamer IP: 16xRJ45 (100Mbps), budżet PoE max 200W, standard IEEE 802.3 af/at. Zasilanie 240VAC. | 4622
DS-7716NXI-I4/S(C) |  | 303613535 | NVR AcuSense 7716NXI-I4/S(C)Funkcje: Rozpoznawanie twarzy( detekcja i analiza twarzy, bibliotek zdjęć twarzy, porównywanie zdjęć twarz na 4–ch, przechwytywanie ludzkiej twarzy na 1-ch (do 4 MP, H.264 / H.265)); Ochrona perymetryczna (do 4-ch 2MP (H.264 / H.265)filtrowanie fałszywych alarmów dzięki klasyfikacji człowiek/ pojazd w oparciu o głębokie uczenie);, wyszukiwanie smart, odtwarzanie smart; Wideo &Audio: Wejścia wideo IP: 16-ch, max rozdzielczość do 12MP, pasmo przychodzące 160Mbps, pasmo wychodzące 256Mbps; 2 wyjścia HDMI, dwukierunkowe wejście audio; H.265+/H.265/H.264+/H.264/MPEG4; rozdzielczość nagrywania: 32 MP/24 MP/12 MP/8 MP/6 MP/5 MP/4 MP/3 MP/1080p/UXGA/720p/VGA /4CIF/DCIF/2CIF/CIF/QCIF { *: 32 MP i 24 MP jest dostępne tylko dla kanału 1, gdy włączony jest tryb rozdzielczości Ultra HD.}; tryby odtwarzania; jednoczesne odtwarzanie do 16–ch; podział okien w podglądzie na żywo wydajność dekodowania: 16-ch@1080p(30 fps), nagrywanie w dwóch strumieniach; kompresja audio: G.711ulaw/G.711alaw/G.722/G.726/MP2L2; 128 zdalnych połączeń, interfejs sieciowy: 1, RJ-45 10/100/1000 Mbps self-adaptive Ethernet interface; port szeregowy: RS-485 (half-duplex), RS-232, klawiatura; 4 interfejsy SATA, do 10TB, 1 eSATA, 16/4 wej/wyj alarmowe, Zasilanie: 100 do 240 VAC, 50 do 60 Hz; Temperatura; -10 °C do 55 °C; 19-inch rack-mounted 1.5U chassis; wymiary: 445 × 400 ×75mm, Waga ≤ 5.6 kg; | 4465
DS-7732NXI-I4/S(C) |  | 303613539 | NVR AcuSense DS-7732NXI-I4/S(C) Funkcje: Rozpoznawanie twarzy( detekcja i analiza twarzy, bibliotek zdjęć twarzy, porównywanie zdjęć twarz na 4–ch, przechwytywanie ludzkiej twarzy na 1-ch (do 4 MP, H.264 / H.265)); Ochrona perymetryczna (do 4-ch 2MP (H.264 / H.265)filtrowanie fałszywych alarmów dzięki klasyfikacji człowiek/ pojazd w oparciu o głębokie uczenie);, wyszukiwanie smart, odtwarzanie smart; Wideo &Audio: Wejścia wideo IP: 32-ch, max rozdzielczość do 12MP, pasmo przychodzące 256Mbps, pasmo wychodzące 256Mbps; 2 wyjścia HDMI, dwukierunkowe wejście audio; H.265+/H.265/H.264+/H.264/MPEG4; rozdzielczość nagrywania: 32 MP/24 MP/12 MP/8 MP/6 MP/5 MP/4 MP/3 MP/1080p/UXGA/720p/VGA /4CIF/DCIF/2CIF/CIF/QCIF { *: 32 MP i 24 MP jest dostępne tylko dla kanału 1, gdy włączony jest tryb rozdzielczości Ultra HD.};; tryby odtwarzania; jednoczesne odtwarzanie do 16–ch; podział okien w podglądzie na żywo wydajność dekodowania: 16-ch@1080p(30 fps), nagrywanie w dwóch strumieniach; kompresja audio: G.711ulaw/G.711alaw/G.722/G.726/MP2L2; 128 zdalnych połączeń, interfejs sieciowy: 1, RJ-45 10/100/1000 Mbps self-adaptive Ethernet interface; port szeregowy: RS-485 (half-duplex), RS-232, klawiatura; 4 interfejsy SATA, do 10TB, 1 eSATA, 16/4 wej/wyj alarmowe, Zasilanie: 100 do 240 VAC, 50 do 60 Hz; Temperatura; -10 °C do 55 °C; 19-inch rack-mounted 1.5U chassis; wymiary: 445 × 400 ×75mm, waga ≤ 5.6kg; | 5070
DS-2DE1C200IW-D3/W(F1)(S7) |  | 327000487 | Kamera PTZ 4MP, powered-by-DarkFighter, 1/2.8" Progressive Scan CMOS, 2560 × 1440, Kolor: 0.005 Lux @ (F1.5, AGC ON), Cz/B: 0.001 Lux @ (F1.5, AGC ON), 0 Lux dla IR, ICR, 4x zoom optyczny, 16x zoom cyfrowy; Obiektyw 2.8-12mm, HFOV 96.7° do 31.6°, VFOV 51.1° do 17.7°, DFOV 115.1° do 36.3°; Zasięg IR do 20m, trzy strumienie, kompresja wideo: H.265+/H.265/H.264+/H.264; Open Network Video Interface (Version 18.12, Profile S, Profile G, Profile T), ISAPI, SDK, ISUP; NAS (NFS, SMB/CIFS, (ANR), WDR 120 dB, cyfrowy defog, BLC, HLC, 3D DNR; 24 programowalne maski prywatności, obszar ostrości, obszar ekspozycji, slot na kartę pamięci do 256GB, wbudowany mikrofon, 1/1 we/wyj audio, wyjście zasilające; Zdarzenia podstawowe: Detekcja ruchu, alarm sabotażowy wideo, wyjątek, Zdarzenia smart: Wykrywanie twarzy, wykrywanie przekroczenia linii, wykrywanie wtargnięcia, wykrywanie wejścia do regionu, wykrywanie wyjścia z obszaru, wykrywanie pozostawionego bagażu, wykrywanie usunięcia obiektu, wykrywanie wyjątków dźwiękowych; Zasilanie: 12 VDC, Max. 9.2 W; PoE (802.3af); Wymiary: Ø 130.7 mm ×101.7 mm; Waga: 530 g; Temperatura pracy -20 °C do 60 °C; IP66 (IEC 60529-2013), IK10, model z Wi-Fi | 732
DS-2DE1C200IW-DE3(F1)(S7) |  | 327000488 | Kamera PTZ 4MP, powered-by-DarkFighter, 1/2.8" Progressive Scan CMOS, 2560 × 1440, Kolor: 0.005 Lux @ (F1.5, AGC ON), Cz/B: 0.001 Lux @ (F1.5, AGC ON), 0 Lux dla IR, ICR, 4x zoom optyczny, 16x zoom cyfrowy; Obiektyw 2.8-12mm, HFOV 96.7° do 31.6°, VFOV 51.1° do 17.7°, DFOV 115.1° do 36.3°; Zasięg IR do 20m, trzy strumienie, kompresja wideo: H.265+/H.265/H.264+/H.264; Open Network Video Interface (Version 18.12, Profile S, Profile G, Profile T), ISAPI, SDK, ISUP; NAS (NFS, SMB/CIFS, (ANR), WDR 120 dB, cyfrowy defog, BLC, HLC, 3D DNR; 24 programowalne maski prywatności, obszar ostrości, obszar ekspozycji, slot na kartę pamięci do 256GB, wbudowany mikrofon, 1/1 we/wyj audio, wyjście zasilające; Zdarzenia podstawowe: Detekcja ruchu, alarm sabotażowy wideo, wyjątek, Zdarzenia smart: Wykrywanie twarzy, wykrywanie przekroczenia linii, wykrywanie wtargnięcia, wykrywanie wejścia do regionu, wykrywanie wyjścia z obszaru, wykrywanie pozostawionego bagażu, wykrywanie usunięcia obiektu, wykrywanie wyjątków dźwiękowych; Zasilanie: 12 VDC, Max. 9.2 W; PoE (802.3af); Wymiary: Ø 130.7 mm ×101.7 mm; Waga: 530 g; Temperatura pracy -20 °C do 60 °C; IP66 (IEC 60529-2013), IK10, | 732
DS-2DE2A204IW-DE3(C0)(S6)(C) |  | 327000658 | Kamera IP PTZ Hikvision, rozdzielczość 1920 × 1080@30fps;1/3" Progressive Scan CMOS, czułość: kolor: 0.005 Lux @(F1.6, AGC ON) . Cz/B: 0.001 Lux @(F1.6, AGC ON) 0 Lux dla IR; ICR, 16x zoom cyfrowy, WDR120dB, Obiektyw 2.8 mm do 12 mm, 4 × zoom optyczny: HFOV 100.5° do 32.6° (Wide-Tele), VFOV: 52.8° do 18.3° (Wide-Tele), DFOV: 120.2° do 37.5° (Wide-Tele); 300 presetów; H.265+/H.265/H.264+/H.264; Trzy strumienie; Zdarzenia podstawowe, zdarzenia smart, nagrywanie smart, ROI, Zasięg IR do 20m; wbudowany slot na kartę SD do 256G; 1/1 wejście/wyjście audio, wbudowany mikrofon, wyjście zasilające: 12 VDC, max. 60 mA; Zasilanie: 12 VDC, 1.5 A (Max. 10.9 W, w tym Max. 4.2 W dla IR) PoE 802.3af, 36 do 57 VDC, 0.35 A (Max. 12.2 W, w tym max. 4.2 W dla IR); Temperatura pracy: -20°C do 60°C; IP66, IK10; Wymiary: Φ 130.7 mm × 101.7 mm, Waga 0.53kg | 1337
DS-2DE2A204IW-DE3/W(C0)(S6)(C) |  | 327000660 | Kamera IP PTZ Hikvision, rozdzielczość 1920 × 1080@30fps;1/3" Progressive Scan CMOS, czułość: kolor: 0.005 Lux @(F1.6, AGC ON) . Cz/B: 0.001 Lux @(F1.6, AGC ON) 0 Lux dla IR; ICR, 16x zoom cyfrowy, WDR120dB, Obiektyw 2.8 mm do 12 mm, 4 × zoom optyczny: HFOV 100.5° do 32.6° (Wide-Tele), VFOV: 52.8° do 18.3° (Wide-Tele), DFOV: 120.2° do 37.5° (Wide-Tele); 300 presetów; H.265+/H.265/H.264+/H.264; Trzy strumienie; Zdarzenia podstawowe, zdarzenia smart, nagrywanie smart, ROI, Zasięg IR do 20m; wbudowany slot na kartę SD do 256G; 1/1 wejście/wyjście audio, wbudowany mikrofon, wyjście zasilające: 12 VDC, max. 60 mA; Zasilanie: 12 VDC, 1.5 A (Max. 10.9 W, w tym Max. 4.2 W dla IR) PoE 802.3af, 36 do 57 VDC, 0.35 A (Max. 12.2 W, w tym max. 4.2 W dla IR); Temperatura pracy: -20°C do 60°C; IP66, IK10; Wymiary: Φ 130.7 mm × 101.7 mm, Waga 0.53kg; Model z W: standard Wi-Fi: IEEE802.11b, 802.11g, 802.11n, zasięg transmisji: 50 m, zakres częstotliwości 2.400 GHz do 2.483 GHz | 1455
DS-2DE2A404IW-DE3(C0)(S6)(C) |  | 327000399 | Kamera PTZ 4MP, powered-by-DarkFighter, 1/2.8" Progressive Scan CMOS, 2560 × 1440, Kolor: 0.005 Lux @ (F1.5, AGC ON), Cz/B: 0.001 Lux @ (F1.5, AGC ON), 0 Lux dla IR; 4 x zoom optyczny, 16 x zoom cyfrowy; Obiektyw: 2.8-12mm; HFOV 96.7° do 31.6°, VFOV 51.1° do 17.7°, DFOV 115.1° do 36.3°; Zasięg IR do 20m, trzy strumienie, H.265+/H.265/H.264+/H.264; Open Network Video Interface (Version 18.12, Profile S, Profile G, Profile T), ISAPI, SDK, ISUP; NAS (NFS, SMB/CIFS), (ANR); BLC, HLC, 3D DNR, WDR 120 dB; cyfrowy defog; 24 konfigurowalne maski prywatności; obszar ostrości, obszar ekspozycji; slot na kartę pamięci do 256 GB, wbudowany mikrofon, 1/1 we/wyj audio, wyjście zasilające; Zdarzenia podstawowe: detekcja ruchu, sabotaż wideo, wyjątki, Zdarzenia Smart: (Wykrywanie twarzy, wykrywanie przekroczenia linii, wykrywanie wtargnięcia, wykrywanie wejścia do regionu, wykrywanie wyjścia z obszaru, wykrywanie bagażu bez nadzoru, wykrywanie usunięcia obiektu, wykrywanie wyjątków dźwiękowych); Zasilanie: 12 VDC, Max. 9.2 W; PoE (802.3af); Wymiary: Ø 130.7 mm ×101.7 mm; Waga: 530 g; Temperatura pracy: -20 °C do 60 °C; IP66 (IEC 60529-2013), IK10, | 1455
DS-2DE2A404IW-DE3/W(C0)(S6)(C) |  | 327000403 | Kamera PTZ 4MP, powered-by-DarkFighter, 1/2.8" Progressive Scan CMOS, 2560 × 1440, Kolor: 0.005 Lux @ (F1.5, AGC ON), Cz/B: 0.001 Lux @ (F1.5, AGC ON), 0 Lux dla IR; 4 x zoom optyczny, 16 x zoom cyfrowy; Obiektyw: 2.8-12mm; HFOV 96.7° do 31.6°, VFOV 51.1° do 17.7°, DFOV 115.1° do 36.3°; Zasięg IR do 20m, trzy strumienie, H.265+/H.265/H.264+/H.264; Open Network Video Interface (Version 18.12, Profile S, Profile G, Profile T), ISAPI, SDK, ISUP; NAS (NFS, SMB/CIFS), (ANR); BLC, HLC, 3D DNR, WDR 120 dB; cyfrowy defog; 24 konfigurowalne maski prywatności; obszar ostrości, obszar ekspozycji; slot na kartę pamięci do 256 GB, wbudowany mikrofon, 1/1 we/wyj audio, wyjście zasilające; Zdarzenia podstawowe: detekcja ruchu, sabotaż wideo, wyjątki, Zdarzenia Smart: (Wykrywanie twarzy, wykrywanie przekroczenia linii, wykrywanie wtargnięcia, wykrywanie wejścia do regionu, wykrywanie wyjścia z obszaru, wykrywanie bagażu bez nadzoru, wykrywanie usunięcia obiektu, wykrywanie wyjątków dźwiękowych); Zasilanie: 12 VDC, Max. 11.2 W; PoE (802.3af); Wymiary: Ø 130.7 mm ×101.7 mm; Waga: 530 g; Temperatura pracy: -20 °C do 60 °C; IP66 (IEC 60529-2013), IK10, model z Wi-Fi | 1600
DS-2DE2C200MW-DE(F0)(S7) |  | 327000268 | Kamera 2MP PTZ Powered-by-DarkFighter, 1/2.7″ Progressive Scan CMOS, Kolor 0.01 Lux @(F1.2，AGC ON), B/W: 0 Lux dla IR, 1920 × 1080; Obiektyw 2.8 mm, horizontal FOV 111.4°, vertical FOV 59.1°, diagonal FOV 133.6°; Zasięg IR do 30m, Zasięg światła białego 30m, Kompresja H.265, H.264, MJPEG, dwa strumienie; Network Video Interface, ISAPI, SDK; Cyfrowy WDR, BLC, HLC, 3D DNR; Wbudowany slot na kartę 256 GB, wbudowany mikrofon, głośnik, Zdarzenia podstawowe: detekcja ruchu; Temperatura pracy z włączonym oświetlaczu: 30 ℃ do 40 ℃, przy wyłączonym oświetlaczu: 30 ℃ do 50 ℃; Zasilanie: 12 VDC ± 25%, 0.75 A, max. 9 W, Ø 5.5 mm coaxial power plug, ochrona przed odwrotną polaryzacją PoE: (802.3af, 36 V do 57 V), 0.2 A do 0.3 A, max. 10.8 W; Wymiary: 162 mm × 120 mm × 234.2 mm; Waga: : 700 g ; IP66 (IEC 60529-2013) | 834
DS-2DE2C200MW-DE(F1)(S7) |  | 327000270 | Kamera 2MP PTZ Powered-by-DarkFighter, 1/2.7″ Progressive Scan CMOS, Kolor 0.01 Lux @(F1.2，AGC ON), B/W: 0 Lux dla IR, 1920 × 1080; Obiektyw 2.8 mm, horizontal FOV 111.4°, vertical FOV 59.1°, diagonal FOV 133.6°; Zasięg IR do 30m, Zasięg światła białego 30m, Kompresja H.265, H.264, MJPEG, dwa strumienie; Network Video Interface, ISAPI, SDK; Cyfrowy WDR, BLC, HLC, 3D DNR; Wbudowany slot na kartę 256 GB, wbudowany mikrofon, głośnik, Zdarzenia podstawowe: detekcja ruchu; Temperatura pracy z włączonym oświetlaczu: 30 ℃ do 40 ℃, przy wyłączonym oświetlaczu: 30 ℃ do 50 ℃; Zasilanie: 12 VDC ± 25%, 0.75 A, max. 9 W, Ø 5.5 mm coaxial power plug, ochrona przed odwrotną polaryzacją PoE: (802.3af, 36 V do 57 V), 0.2 A do 0.3 A, max. 10.8 W; Wymiary: 162 mm × 120 mm × 234.2 mm; Waga: : 700 g ; IP66 (IEC 60529-2013) | 834
DS-2DE2C200SCG-E(F0) |  | 327000784 | Kamera PTZ 2MP ColorVu, 1/2.7" Progressive Scan CMOS, 1920 × 1080, Kolor: 0.001 Lux @ (F1.0, AGC ON), 0 Lux z wł. oświetleniem; Obiektyw 2.8mm/4mm, 2.8 mm: HFOV 106.1°, VFOV 55.8°, DFOV 126.5°; 4 mm: HFOV 83.6°, VFOV 44.6°, DFOV 99.1°; Zasięg oświetlacza LED do 30m, dwa strumienie, kompresja wideo: H.265/H.264/MJPEG; DWDR, BLC, HLC, 3D DNR; slot na kartę pamięci do 256GB, wbudowany mikrofon i głośnik; Zdarzenia podstawowe: Detekcja ruchu; Zasilanie: 12 VDC, Max. 9 W; PoE (802.3af); Wymiary: 162 mm × 120 mm × 234.2 mm; Waga: 780 g; Temperatura pracy -30 °C do 40 °C (jeśli oświetlacz wyłączony, to do 50 °C); IP66 | 951
DS-2DE2C200SCG-E(F1) |  | 327000786 | Kamera PTZ 2MP ColorVu, 1/2.7" Progressive Scan CMOS, 1920 × 1080, Kolor: 0.001 Lux @ (F1.0, AGC ON), 0 Lux z wł. oświetleniem; Obiektyw 2.8mm/4mm, 2.8 mm: HFOV 106.1°, VFOV 55.8°, DFOV 126.5°; 4 mm: HFOV 83.6°, VFOV 44.6°, DFOV 99.1°; Zasięg oświetlacza LED do 30m, dwa strumienie, kompresja wideo: H.265/H.264/MJPEG; DWDR, BLC, HLC, 3D DNR; slot na kartę pamięci do 256GB, wbudowany mikrofon i głośnik; Zdarzenia podstawowe: Detekcja ruchu; Zasilanie: 12 VDC, Max. 9 W; PoE (802.3af); Wymiary: 162 mm × 120 mm × 234.2 mm; Waga: 780 g; Temperatura pracy -30 °C do 40 °C (jeśli oświetlacz wyłączony, to do 50 °C); IP66 | 951
DS-2DE2C400MW-DE(F0)(S7) |  | 327000414 | Kamera 4MP PTZ Powered-by-DarkFighter, 1/3″ Progressive Scan CMOS, Kolor 0.005 Lux @(F1.2，AGC ON), B/W: 0 Lux dla IR, 2560 × 1440; Obiektyw 2.8 mm, horizontal FOV 97°, vertical FOV 52.3°, diagonal FOV 114.3°; Zasięg IR do 30m, Zasięg światła białego 30m, Kompresja H.265, H.264, MJPEG, dwa strumienie; Network Video Interface, ISAPI, SDK; Cyfrowy WDR, BLC, HLC, 3D DNR; Wbudowany slot na kartę 256 GB, wbudowany mikrofon, głośnik, Zdarzenia podstawowe: detekcja ruchu; Temperatura pracy z włączonym oświetlaczu: 30 ℃ do 40 ℃, przy wyłączonym oświetlaczu: 30 ℃ do 50 ℃; Zasilanie: 12 VDC ± 25%, 0.75 A, max. 9 W, Ø 5.5 mm coaxial power plug, ochrona przed odwrotną polaryzacją PoE: (802.3af, 36 V do 57 V), 0.2 A do 0.3 A, max. 10.8 W; Wymiary: 162 mm × 120 mm × 234.2 mm; Waga: : 700 g ; IP66 (IEC 60529-2013) | 877
DS-2DE2C400MW-DE(F1)(S7) |  | 327000416 | Kamera 4MP PTZ Powered-by-DarkFighter, 1/3″ Progressive Scan CMOS, Kolor 0.005 Lux @(F1.2，AGC ON), B/W: 0 Lux dla IR, 2560 × 1440; Obiektyw 2.8 mm, horizontal FOV 97°, vertical FOV 52.3°, diagonal FOV 114.3°; Zasięg IR do 30m, Zasięg światła białego 30m, Kompresja H.265, H.264, MJPEG, dwa strumienie; Network Video Interface, ISAPI, SDK; Cyfrowy WDR, BLC, HLC, 3D DNR; Wbudowany slot na kartę 256 GB, wbudowany mikrofon, głośnik, Zdarzenia podstawowe: detekcja ruchu; Temperatura pracy z włączonym oświetlaczu: 30 ℃ do 40 ℃, przy wyłączonym oświetlaczu: 30 ℃ do 50 ℃; Zasilanie: 12 VDC ± 25%, 0.75 A, max. 9 W, Ø 5.5 mm coaxial power plug, ochrona przed odwrotną polaryzacją PoE: (802.3af, 36 V do 57 V), 0.2 A do 0.3 A, max. 10.8 W; Wymiary: 162 mm × 120 mm × 234.2 mm; Waga: : 700 g ; IP66 (IEC 60529-2013) | 877
DS-2DE2C400SCG-E(F0) |  | 327000788 | Kamera PTZ 4MP ColorVu, 1/1.8" Progressive Scan CMOS, 2560 × 1440, Kolor: 0.001 Lux @ (F1.0, AGC ON), 0 Lux z wł. oświetleniem; Obiektyw 2.8mm/4mm, 2.8 mm: HFOV 105.7°, VFOV 57.3°, DFOV 124.9°; 4 mm: HFOV 88.3°, VFOV 44.7°, DFOV 107.5°; Zasięg oświetlacza LED do 30m, dwa strumienie, kompresja wideo: H.265/H.264/MJPEG; DWDR, BLC, HLC, 3D DNR; slot na kartę pamięci do 256GB, wbudowany mikrofon i głośnik; Zdarzenia podstawowe: Detekcja ruchu; Zasilanie: 12 VDC, Max. 9 W; PoE (802.3af); Wymiary: 162 mm × 120 mm × 234.2 mm; Waga: 780 g; Temperatura pracy -30 °C do 40 °C (jeśli oświetlacz wyłączony, to do 50 °C); IP66 | 1018
DS-2DE2C400SCG-E(F1) |  | 327000790 | Kamera PTZ 4MP ColorVu, 1/1.8" Progressive Scan CMOS, 2560 × 1440, Kolor: 0.001 Lux @ (F1.0, AGC ON), 0 Lux z wł. oświetleniem; Obiektyw 2.8mm/4mm, 2.8 mm: HFOV 105.7°, VFOV 57.3°, DFOV 124.9°; 4 mm: HFOV 88.3°, VFOV 44.7°, DFOV 107.5°; Zasięg oświetlacza LED do 30m, dwa strumienie, kompresja wideo: H.265/H.264/MJPEG; DWDR, BLC, HLC, 3D DNR; slot na kartę pamięci do 256GB, wbudowany mikrofon i głośnik; Zdarzenia podstawowe: Detekcja ruchu; Zasilanie: 12 VDC, Max. 9 W; PoE (802.3af); Wymiary: 162 mm × 120 mm × 234.2 mm; Waga: 780 g; Temperatura pracy -30 °C do 40 °C (jeśli oświetlacz wyłączony, to do 50 °C); IP66 | 1018
DS-2DE3204W-DE(T5)(B) |  | 327000652 | Kamera mini PTZ IP Hikvision, rozdzielczość 2MP (max.1920x1080@30kl/s), przetwornik: 1/2.8” Progressive Scan CMOS, czułość: tryb kolorowy: 0.005 Lux (F1.5, wł. AGC), CZ/B: 0.001 Lux (F1.5, wł. AGC), dzień/noc ICR, zoom optyczny 4x (ogniskowa 2.8-12mm), zoom cyfrowy 16x, kąt widzenia od 103.4° do 33°. Funkcje: 120 dB WDR, 3D DNR, HLC/BLC, 24 stref prywatności. Trzy strumienie, kompresja: H.265+H.265/H.264+/H.264/MJPEG. Podstawowe zdarzenia: detekcja ruchu, sabotaż wideo, wyjątek, zdarzenia SMART: detekcja intruza, detekcja przekroczenia linii, detekcja wyjątku audio. ROI: 8 strefy. Wbudowany slot kart pamięci (do 256 GB). Prędkość obrotu w poziomie: 0.1° - 60°/s, prędkość obrotu w pionie: 0.1°- 50°/s, zakres obrotu: 350°, zakres wychylenia pionowego: 90°, Ilość presetów: 300, Ilość patroli: 8 (do 32 presetów na patrol). 1 wejście/1 wyjście alaramowe, 1 wejście/1 wyjście audio, kompresja audio G.711alaw/G.711ulaw/G.726/MP2L2/PCM. Temperatura pracy: -30°C~65°C. Klasa szczelności IP66, IK10. Wymiary: Φ140.7×107.2mm, waga: 0,95 kg. Zasilanie 12VDC/PoE. | 1987
DS-2DE3A400BW-DE(F1)(T5) |  | 327000671 | Kamera PT 4MP, serii ColorVu zapewnia kolorowy obraz 24/7, posiada przetwornik 1/1.8" progressive scan CMOS, Kolor: 0.0005 Lux @ (F1.0, AGC ON); 0 Lux dla światła białego, 120 dB WDR, BLC, HLC, 3D DNR, Defog, EIS, 16x zoom cyfrowy, 24 konfigurowalne maski prywatności; Obiektyw 4mm HFOV: 88.7° , VFOV: 46.5°, DFOV: 105.0°; rozdzielczość 2560 × 1440,trzy strumienie; H.265, H.264, MJPEG; Funkcje smart (przechwytywanie twarzy, zdarzenia podstawowe, zdarzenia smart, nagrywanie smart); ostrzeżenia świetlne i dźwiękowe; NAS (NFS, SMB/ CIFS); Wyjście zasilające 12 VDC; < 60 mA, slot na kartę SD do 512 GB; 1/1 we./wyj. Alarmowe; 1 /1 we./wyj audio; wbudowany głośnik; Zasięg światła białego do 30m; Zasilanie: 12 VDC, 3.33 A & PoE (802.3at), 42.5 do 57 VDC, 0.6 A; Max. 14 W (w tym max. 4 W dla światła białego); Wymiary: 179.3 mm × 120 mm × 182 mm; Waga 1,125 kg; IP66 (klasyfikacja alarmów człowiek / pojazd, dzięki zaimplementowanemu algorytmowi głębokiego uczenia “deep learning”) | 1653
DS-2DE3A400BW-DE/W(F1)(T5) |  | 327000672 | Kamera PTZ 4MP, 1/1.8" progressive scan CMOS, Acusense, ColorVU, Kolor: 0.0005 Lux @ (F1.0, AGC ON); 120 dB WDR, HLC, BLC, 3D DNR, Defog, obszar ekspozycji, obszar ostrości; 16x cyfrowy zoom; ogniskowa; 4mm; HFOV 88.7°, VFOV: 46.5°, DFOV: 105°; 300 presetów, 8 patroli ; Rozdzielczość: 2560 × 1440, trzy strumienie; H.265, H.264, MJPEG; Funkcje: podstawowe zdarzenia, zdarzenia smart, nagrywanie smart.; Sieć: NAS (NFS, SMB/ CIFS), ANR; Interfejs: 1/1 wej./wyj alarmowe; 1/1 wej./wyj audio; Wi-Fi, zakres Wi-Fi max. 50m; Zasilanie: 12 VDC, PoE (802.3at) Temperatura pracy: -30°C do 65°C, reset; Wymiary: 179.3 mm × 120 mm x 182 mm; waga 1125g; IP66 | 1796
DS-2DE3A404IWG-E |  | 327001124 | Kamera PTZ IP Hikvision, rozdzielczość 4MP, przetwornik: 1/2.8” Progressive Scan CMOS, czułość: tryb kolorowy: 0.005 Lux (F1.5, wł. AGC), CZ/B: 0.001 Lux (F1.5, wł. AGC), 0 Lux włączony IR, zasięg promiennika do 50m, dzień/noc ICR, zoom optyczny 4x (ogniskowa 2.8-12mm), zoom cyfrowy 16x, kąt widzenia 96.7°- 31.6°. Funkcje: WDR 120dB, 3D DNR, BLC, 24 strefy prywatności, harmonogram, detekcja intruza, detekcja przekroczenia linii, detekcja wyjścia ze strefy, detekcja wejścia do strefy, detekcja pozostawienia/ zabrania przedmiotu, detekcja twarzy. Trzy strumienie, kompresja: H.265+/H.265/ H.264+/H.264/MJPEG. Wbudowany slot kart pamięci (do 256 GB), zakres obrotu: 0° to 350°, zakres wychylenia pionowego: 0° to 90°, Ilość presetów: 300. Wejście/wyjście alarmowe: 1/1, wejście/wyjście audio: 1/1; Temperatura pracy: -30°C~65°C. Stopień ochrony: IP66. Wymiary: 179.3 mm × 120.5 mm × 182 mm, waga około 1.125 kg. Zasilanie 12VDC/PoE (802.3at). Wbudowany mikrofon i głośnik, oraz oświetlacz LED (do alarmowania) | 1817
DS-2DE4215IW-DE(T5) |  | 327000470 | Kamera PTZ IP Hikvision, rozdzielczość 2MP (max 1920x1080;30kl/s), przetwornik: 1/2.8” Progressive Scan CMOS, czułość: tryb kolorowy: 0.005 Lux (F1.6, wł. AGC), CZ/B: 0.001 Lux (F1.6, wł. AGC), 0 Lux IR ON, zasięg IR do 100m, dzień/noc ICR, zoom optyczny 15x (ogniskowa 5-75mm), zoom cyfrowy 16x, kąt widzenia od 57.6° do 4°, apertura: F1.6-F2.8. Funkcje: WDR: 120dB, 3D DNR, HLC/BLC, EIS, Defog, 24 programowalne maski prywatności. Trzy strumienie, kompresja: H.265+/H.265/H.264+/H.264/MJPEG. Technologia Acusense. Podstawowe zdarzenia: detekcja ruchu, sabotaż wideo, wyjątki. Zdarzenia SMART: detekcja twarzy, detekcja intruza, detekcja przekroczenia linii, detekcja wejścia w obszar, detekcja wyjścia z obszaru, detekcja usunięcia przedmiotu, detekcja pozostawienia bagażu, detekcja wyjątku audio. ROI: 4 strefy. Wbudowany slot kart pamięci (do 256 GB). Prędkość obrotu w poziomie: 0.1° - 80°/s, prędkość obrotu w pionie: 0.1°- 80°/s, zakres obrotu: 360° bez punktu krańcowego, zakres wychylenia pionowego: od -15° do 90° (z funkcją AutoFlip), Ilość presetów: 300, ilość patroli: 8 (do 32 presetów na patrol), trasa (Pattern). Wejście/wyjście audio: 1/1, kompresja audio G.711alaw/G.711ulaw/G.722.1/G.726/MP2L2/PCM. Temperatura pracy: -30°C~65°C. Klasa szczelności IP66. Wymiary: Φ164.5×290mm, waga około 2kg. Zasilanie 12VDC/PoE+. | 2704
DS-2DE4225IW-DE(T5) |  | 327000471 | Kamera PTZ IP Hikvision, rozdzielczość 2MP (max 1920x1080;30kl/s), przetwornik: 1/2.8” Progressive Scan CMOS, czułość: tryb kolorowy: 0.005 Lux (F1.6, wł. AGC), CZ/B: 0.001 Lux (F1.6, wł. AGC), 0 Lux IR ON, zasięg IR do 100m, dzień/noc ICR, zoom optyczny 25x (ogniskowa 4.8-120mm), zoom cyfrowy 16x, kąt widzenia od 57.6° do 2.5°, apertura: F1.6-F3.5. Funkcje: WDR: 120dB, 3D DNR, HLC/BLC, EIS, Defog, 24 programowalne maski prywatności. Trzy strumienie, kompresja: H.265+/H.265/H.264+/H.264/MJPEG. Technologia Acusense. Podstawowe zdarzenia: detekcja ruchu, sabotaż wideo, wyjątki. Zdarzenia SMART: detekcja twarzy, detekcja intruza, detekcja przekroczenia linii, detekcja wejścia w obszar, detekcja wyjścia z obszaru, detekcja usunięcia przedmiotu, detekcja pozostawienia bagażu, detekcja wyjątku audio. ROI: 4 strefy. Wbudowany slot kart pamięci (do 256 GB). Prędkość obrotu w poziomie: 0.1° - 80°/s, prędkość obrotu w pionie: 0.1°- 80°/s, zakres obrotu: 360° bez punktu krańcowego, zakres wychylenia pionowego: od -15° do 90° (z funkcją AutoFlip), Ilość presetów: 300, ilość patroli: 8 (do 32 presetów na patrol), trasa (Pattern). Wejście/wyjście audio: 1/1, kompresja audio G.711alaw/G.711ulaw/G.722.1/G.726/MP2L2/PCM. Temperatura pracy: -30°C~65°C. Klasa szczelności IP66. Wymiary: Φ164.5×290mm, waga około 2kg. Zasilanie 12VDC/PoE+. | 3379
DS-2DE4415IW-DE(T5) |  | 327000239 | Kamera PTZ AcuSense, technologia powered-by-DarkFighter, 1/2.8" progressive scan CMOS; Min. Oświetlenie: Kolor 0.005Lux @ (F1.6, AGC ON); Cz/B: 0.001Lux @ (F1.6, AGC ON), 0 Lux dla IR, wolna migawka, ICR, Zoom: 15x optyczny, 16x cyfrowy; Ogniskowa: 5 mm do 75 mm, HFOV 55° do 4° (wide-tele), VFOV: 33° do 2.2° (wide-tele), DFOV: 61.5° do 4.6° (wide-tele); Zasięg IR do 100m; trzy strumienie; H.265+/H.265/H.264+/H.264; rozdzielczość 2560 × 1440; Pamięć masowa: NAS (NFS, SMB/CIFS), ANR; obraz: BLC, HLC, 3D DNR, WDR 120 dB, cyfrowy Defog, EIS, obszar ekspozycji, obszar ostrości; 24 programowalne maski prywatności; Wbudowany slot na kartę microSD/SDHC/SDXC do 256 GB; 1/1 we/wy alarmowe, 1/1 we/wyj audio; Zdarzenia podstawowe, zdarzenia smart, funkcje deeplearning (przechwytywanie twarzy, ochrona perymetryczna); zasilanie: 12 VDC, max. 18 W, w tym max. 1.6 W dla grzałki i 9 W dla IR; PoE (802.3at); temp.pracy -30 °C do 65 °C; Wymiary: Ø 164.5 mm × 290 mm; Waga ok 2kg; IP66 (IEC 60529-2013), | 3382
DS-2DE4425IW-DE(T5) |  | 327000240 | Kamera PTZ AcuSense, technologia powered-by-DarkFighter, 1/2.8" progressive scan CMOS; Min. Oświetlenie: Kolor 0.005 Lux @ (F1.6, AGC ON); Cz/B: 0.001 Lux @ (F1.6, AGC ON), 0 Lux dla IR, wolna migawka, ICR, Zoom: 25x optyczny, 16x cyfrowy; Ogniskowa: 4.8 mm do 120 mm, HFOV 55° do 2.4° (wide-tele), VFOV: 33° do 1.4° (wide-tele), DFOV: 61.5° do 2.8° (wide-tele); Zasięg IR do 100m; trzy strumienie; H.265+/H.265/H.264+/H.264; rozdzielczość 2560 × 1440; Pamięć masowa: NAS (NFS, SMB/CIFS), ANR; obraz: BLC, HLC, 3D DNR, WDR 120 dB, cyfrowy Defog, EIS, obszar ekspozycji, obszar ostrości; 24 programowalne maski prywatności; Wbudowany slot na kartę microSD/SDHC/SDXC do 256 GB; 1/1 we/wy alarmowe, 1/1 we/wyj audio; Zdarzenia podstawowe, zdarzenia smart, funkcje deeplearning (przechwytywanie twarzy, ochrona perymetryczna); zasilanie: 12 VDC, max. 18 W, w tym max. 1.6 W dla grzałki i 9 W dla IR; PoE (802.3at); temp.pracy -30 °C do 65 °C; Wymiary: Ø 164.5 mm × 290 mm; Waga ok 2kg; IP66 (IEC 60529-2013), | 3723
DS-2DE4A225IWG-E |  | 327000854 | Kamera DS-2DE4A225IWG-E 2 MP; Zoom 25x; Przetwornik 1/2.8" Progressive Scan CMOS; Oświetlacz IR do 50m; Obiektyw 4,8mm-120mm F1.6; Zakres ruchu: obrót 0-360°, pochylenie -5° to 90° (auto flip); trzy strumienie wideo; Kodowanie wideo: H.264 (profile Baseline/Main/High), H.265 (profil Main); 8 obszarów ROI; audio G.711alaw, G.711ulaw, G.722.1, G.726, MP2L2, PCM, AAC-LC; BLC, HLC, 3D DNR; WDR 120dB; Elektroniczna stabilizacja obrazu; Wejścia alarmowe:2; Wyjścia alarmowe: 2; Wejścia audio: 1 (line-in); Wyjścia audio: 1 (line-out); Powiadomienia: detekcja ruchu, sabotaż wideo, wyjątek, wejścia / wyjścia alarmowe; Smart event: przekroczenie linii, wtargnięcie, wejście w obszar, wyjście z obszaru, pozostawiony bagaż, zabrany przedmiot, wyjątek audio; Detekcja do 5 twarzy jednocześnie; IP66; | 3723
DS-2DE4A425IWG-E |  | 327000856 | Kamera PTZ IP Hikvision, rozdzielczość 4MP, przetwornik: 1/2.8” Progressive Scan CMOS, czułość: tryb kolorowy: 0.005 Lux (F1.6, wł. AGC), CZ/B: 0.001 Lux (F1.6, wł. AGC), 0 Lux włączony IR, dzień/noc ICR, zoom optyczny 25x (ogniskowa 4.8-120mm), zoom cyfrowy 16x, kąt widzenia 55°- 2.4°. Funkcje: 3D DNR, WDR, HLC, Defog, ROI, BLC, 24 strefy prywatności, harmonogram, detekcja twarzy, detekcja intruza, detekcja przekroczenia linii, detekcja wyjścia ze strefy, detekcja wejścia do strefy, detekcja zabrania/ pozostawienia przedmiotu. Trzy strumienie, kompresja: H.265+/H.265/ H.264+/H.264/MJPEG. Wbudowany slot kart pamięci (do 256 GB), zakres obrotu: 360°, zakres wychylenia pionowego: -5° to 90° (auto-flip), Ilość presetów: 300, patrol: 8 (po 32 presety każdy), trasa: 4. Temperatura pracy: -30°C~65°C. Wymiary: : Φ 169 mm × 161 mm, waga około 2.45kg. Zasilanie 12VDC/PoE (802.3at). | 4177
DS-2DE5225W-AE(T5) |  | 327000463 | Kamera szybkoobrotowa PTZ, posiada przetwornik obrazu 1/2.8" progressive scan CMOS, generując obraz w rozdzielczości 1920 × 1080@60fps; Min. Oświetlenie : Kolor: 0.005 Lux @(F1.6, AGC ON) Cz/B: 0.001Lux @(F1.6, AGC ON), ICR, cyfrowy zoom 16x, 24 programowalne maski prywatności, 120 dB WDR; Ogniskowa: 4.8 mm do 120 mm, 25× optyczny zoom; Kąt widzenia: HFOV 57.6° do 2.5° (Wide-Tele) VFOV: 34.4° do 1.4° (Wide-Tele) DFOV: 64.5° do 2.9° (Wide-Tele); zakres apertury: F1.6 do F3.5; Kompresja obrazu: główny strumień: H.265+/H.265/H.264+/H.264, Dodatkowy strumień: H.265/H.264/MJPEG, Trzeci strumień: H.265/H.264/MJPEG; Technologia Acusense. Funkcje SMART: podstawowe zdarzenia, zdarzenia typu SMART, nagrywanie typu SMART, ROI, Auto-tracking; Trzy strumienie; Poprawa obrazu: HLC, BLC, defog, 3D DNR, EIS, obszar ekspozycji, obszar ostrości; Pamięć: wbudowany slot na kartę Micro SD/SDHC/SDXC, do 256 GB; NAS (NFS, SMB/ CIFS), ANR; Jednoczesny podgląd na żywo do 20 kanałów; Interfejs: 1/1 wejście/wyjście audio, 2/1 wejście/wyjście alarmowe, 1 RJ45 10 M/100 M Ethernet, PoE (802.3 at, class4); Zasilanie: 24 VAC, 1.5 A, 50/60 Hz i PoE (802.3 at), 42.5 do 57 VDC, 0.6 A, class4 Max.: 22 W; Temperatura pracy: -30°C do 65°C; IP66, IK10, Materiał: ADC 12, PC+ABS, PC/PMMA; Wymiary: Φ 220 mm × 280 mm ; Waga w przybliżeniu: 3kg | 3404
DS-2DE5225W-AE3(T5) |  | 327000460 | Kamera szybkoobrotowa PTZ, posiada przetwornik obrazu 1/2.8" progressive scan CMOS, generując obraz w rozdzielczości 1920 × 1080@60fps; Min. Oświetlenie : Kolor: 0.005 Lux @(F1.6, AGC ON) Cz/B: 0.001Lux @(F1.6, AGC ON), ICR, cyfrowy zoom 16x, 24 programowalne maski prywatności, 120 dB WDR; Ogniskowa: 4.8 mm do 120 mm, 25× optyczny zoom; Kąt widzenia: HFOV 57.6° do 2.5° (Wide-Tele) VFOV: 34.4° do 1.4° (Wide-Tele) DFOV: 64.5° do 2.9° (Wide-Tele); zakres apertury: F1.6 do F3.5; Kompresja obrazu: główny strumień: H.265+/H.265/H.264+/H.264, Dodatkowy strumień: H.265/H.264/MJPEG, Trzeci strumień: H.265/H.264/MJPEG; Technologia Acusense. Funkcje SMART: podstawowe zdarzenia, zdarzenia typu SMART, nagrywanie typu SMART, ROI, Auto-tracking; Trzy strumienie; Poprawa obrazu: HLC, BLC, defog, 3D DNR, EIS, obszar ekspozycji, obszar ostrości; Pamięć: wbudowany slot na kartę Micro SD/SDHC/SDXC, do 256 GB; NAS (NFS, SMB/ CIFS), ANR; Jednoczesny podgląd na żywo do 20 kanałów; Interfejs: 1/1 wejście/wyjście audio, 2/1 wejście/wyjście alarmowe, 1 RJ45 10 M/100 M Ethernet, PoE (802.3 at, class4); Zasilanie: 24 VAC, 1.5 A, 50/60 Hz i PoE (802.3 at), 42.5 do 57 VDC, 0.6 A, class4 Max.: 22 W; Temperatura pracy: -30°C do 65°C; IP66, IK10, Materiał: ADC 12, PC+ABS, PC/PMMA; Wymiary: Φ 220 mm × 280 mm ; Waga w przybliżeniu: 3kg | 3404
DS-2DE5232W-AE(T5) |  | 327000466 | Kamera szybkoobrotowa PTZ, posiada przetwornik obrazu 1/2.8" progressive scan CMOS, generując obraz w rozdzielczości 1920 × 1080@60fps; Min. Oświetlenie : Kolor: 0.005 Lux @(F1.6, AGC ON) Cz/B: 0.001Lux @(F1.6, AGC ON), ICR, cyfrowy zoom 16x, 24 programowalne maski prywatności, 120 dB WDR; Ogniskowa: 4.8 mm do 153 mm, 32× optyczny zoom; Kąt widzenia: HFOV 50.8° do 2.6° (Wide-Tele) VFOV: 29.4° do 1.5° (Wide-Tele) DFOV: 57.4° do 3° (Wide-Tele); Zakres apertury: Max. F1.6; Kompresja obrazu: główny strumień: H.265+/H.265/H.264+/H.264, Dodatkowy strumień: H.265/H.264/MJPEG, Trzeci strumień: H.265/H.264/MJPEG; Technologia Acusense. Funkcje SMART: podstawowe zdarzenia, zdarzenia typu SMART, nagrywanie typu SMART, ROI, Auto-tracking; Trzy strumienie; Poprawa obrazu: HLC, BLC, defog, 3D DNR, EIS, obszar ekspozycji, obszar ostrości; Pamięć: wbudowany slot na kartę Micro SD/SDHC/SDXC, do 256 GB; NAS (NFS, SMB/ CIFS), ANR; Jednoczesny podgląd na żywo do 20 kanałów; Interfejs: 1/1 wejście/wyjście audio, 2/1 wejście/wyjście alarmowe, 1 RJ45 10 M/100 M Ethernet, PoE (802.3 at, class4); Zasilanie: 24 VAC, 1.5 A, 50/60 Hz i PoE (802.3 at), 42.5 do 57 VDC, 0.6 A, class4 Max.: 22 W; Temperatura pracy: -30°C do 65°C; IP66, IK10, Materiał: ADC 12, PC+ABS, PC/PMMA; Wymiary: Φ 220 mm × 280 mm ; Waga w przybliżeniu: 3kg | 4770
DS-2DE5232W-AE3(T5) |  | 327000464 | Kamera PTZ wewnętrzna 2MP, 1/2.8" progressive scan CMOS, powered-by-DarkFighter oraz AcuSens, Kolor: 0.005 Lux @ (F1.6, AGC ON); CZ/B 0.001 Lux @ (F1.6, AGC ON); 120 dB WDR, HLC, BLC, 3D DNR, Defog, obszar ekspozycji, obszar ostrości; 16x cyfrowy zoom, 32x optyczny zoom; ogniskowa; 4.8 mm do 153.6 mm; HFOV 50.8° do 2.6° (wide-tele), VFOV: 29.4° do 1.5° (wide-tele), DFOV: 57.4° do 3° (wide-tele); 300 presetów, 8 patroli 4 trasy; Rozdzielczość: 1920 × 1080, trzy strumienie; H.265, H.264, MJPEG; Funkcje: podstawowe zdarzenia, zdarzenia smart (z weryfikacją obiektu człowiek/pojazd), nagrywanie smart.; Sieć: NAS (NFS, SMB/ CIFS), ANR; Interfejs: 2/1 wej./wyj alarmowe; 1/1 wej./wyj audio; Zasilanie: 24 VAC, PoE (802.3at) Temperatura pracy: -10°C do 50°C, reset; Wymiary: Φ 245 mm × 239 mm (montaż w suficie), Φ 183 mm × 246 mm (montaż na suficie); waga 3kg; | 4770
DS-2DE5425IW-AE(T5) |  | 327000458 | Kamera PTZ 4MP, 1/2.8" progressive scan CMOS, powered-by-DarkFighter oraz AcuSens, Kolor: 0.005 Lux @ (F1.6, AGC ON); CZ/B 0.001 Lux @ (F1.6, AGC ON), 0 Lux dla IR; 120 dB WDR, HLC, BLC, 3D DNR, Defog, obszar ekspozycji, obszar ostrości; 16x cyfrowy zoom, 25x optyczny zoom; ogniskowa; od 4.8 mm do 120 mm; HFOV 55° do 2.4° (wide-tele), VFOV: 32° do 1.4° (wide-tele), DFOV: 61.5° do 2.8° (wide-tele); 300 presetów, 8 patroli 4 trasy; Rozdzielczość: 2560 × 1440, trzy strumienie; H.265, H.264, MJPEG; Funkcje: podstawowe zdarzenia, zdarzenia smart (z weryfikacją obiektu człowiek/pojazd), nagrywanie smart.; Sieć: NAS (NFS, SMB/ CIFS), ANR; Interfejs: 2/1 wej./wyj alarmowe; 1/1 wej./wyj audio; Zasięg IR do 150m; Zasilanie: 24 VAC, PoE (802.3at) Temperatura pracy: -30°C do 65°C, reset, Wymiary: Φ 210 mm × 344.6 mm waga 3kg; IP66 | 4087
DS-2DE7A220MCG-EB |  | 327000846 | Kamera IP PTZ 2 MP; Zoom 20x; Przetwornik 1/1.8" Progressive Scan CMOS; Oświetlacz hybrydowy (IR do 150m, światło białe do 100m); Obiektyw 6,7mm-134mm F1.2; Zakres ruchu: obrót 360°, pochylenie -15° to 90° (auto flip); trzy strumienie wideo; Kodowanie wideo: H.265+/H.265/H.264+/H.264; 8 obszarów ROI; audio G.711alaw, G.711ulaw, G.722.1, G.726, MP2L2, PCM, AAC-LC; BLC, HLC, 3D DNR; WDR 120dB; Elektroniczna stabilizacja obrazu; Wejścia alarmowe:2; Wyjścia alarmowe: 1; Wejścia audio: 1 (line-in); Wyjścia audio: 1 (line-out); Wbudowany głośnik; Powiadomienia: detekcja ruchu, sabotaż wideo, wyjątek, wejścia / wyjścia alarmowe; Smart event: przekroczenie linii, wtargnięcie, wejście w obszar, wyjście z obszaru, pozostawiony bagaż, zabrany przedmiot, wyjątek audio; Detekcja do 5 twarzy jednocześnie; Klasyfikacja obiektu (człowiek, pojazd); Zasilanie 24V AC lub Hi-PoE; IP66, IK10; | 6663
DS-2DE7A225IW-AEB(T5) |  | 327000457 | Kamera PTZ DS-2DE7A225IW-AEB(T5) 2 MP 25 × IR, powered-by-darkfighter; 1/2.8" progressive scan CMOS, 1920 × 1080, Min. Oświetlenie: Kolor: 0.005 Lux @ (F1.6, AGC ON), Cz/B: 0.001 Lux@(F1.6, AGC ON), 0 Lux dla IR; Zoom: 25 × optyczny, 16 × cyfrowy; HFOV: 57.6° do 2.5° (wide-tele), VFOV: 34.4° do 1.4° (wide-tele), DFOV: 64.5° do 2.9° (wide-tele); Zasięg IR 200m, trzy strumienie, H.265+/H.265/H.264+/H.264; BLC, HLC, 3D DNR, WDR 120 Db, cyfrowy defog, obszar ekspozycji, obszar ostrości, 24 programowalne maski prywatności; 2/1 we/wyj alarmowe; 1/1 we/wyj audio, Wbudowany głośnik; Zdarzenia: podstawowe, SMART, śledzenie smart; Funkcje DeepLearning (przechwytywanie twarzy, ochrona perymetryczna); Zasilanie: 24 VAC, max. 42 W (w tym max. 18 W dla IR i max. 10 W dla grzałki); Hi-PoE; Temp pracy -30 °C do 65 °C; ADC12; Wymiary Ø 220 mm × 363.3 mm, waga 5 kg (11.03 lb.), IP66 (IEC 60529-2013), IK10 | 4429
DS-2DE7A232IW-AEB(T5) |  | 327000238 | Kamera PTZ AcuSense, technologia powered-by-DarkFighter, 1/2.8" progressive scan CMOS; Min. Oświetlenie: Kolor 0.005 Lux @ (F1.6, AGC ON); Cz/B: 0.001 Lux @ (F1.6, AGC ON), 0 Lux dla IR, wolna migawka, ICR, Zoom: 32x optyczny, 16x cyfrowy; Ogniskowa: 4.8 mm do 153 mm, HFOV 50.8° do 2.6° (wide-tele), VFOV: 29.4° do 1.5° (wide-tele), DFOV:57.4° do 3° Zasięg IR do 200m; trzy strumienie; H.265+/H.265/H.264+/H.264; rozdzielczość 1920 × 1080; Pamięć masowa: NAS (NFS, SMB/CIFS), ANR; obraz: BLC, HLC, 3D DNR, WDR 120 dB, cyfrowy Defog, EIS, obszar ekspozycji, obszar ostrości; 24 programowalne maski prywatności; Wbudowany slot na kartę microSD/SDHC/SDXC do 256 GB; 2/1 we/wy alarmowe, 1/1 we/wyj audio, wbudowany głośnik; Zdarzenia podstawowe, zdarzenia smart, smart tracking, funkcje deeplearning (przechwytywanie twarzy, ochrona perymetryczna); zasilanie: 24 VAC, max. 42 W (w tym max. 18 W dla IR i max. 10 W dla grzałki); Hi-PoE; temp.pracy -30 °C do 65 °C; Wymiary: Ø 220 mm × 363.3 mm; Waga ok 5kg; IP66 (IEC 60529-2013), IK10 | 5624
DS-2DE7A245IX-AE/S1 |  | 301314643 | Kamera szybkoobrotowa DS-2DE7A245IX-AE/S1 PTZ 2MP, z przetwornikiem 1/2.8" progressive scan CMOS, Kolor: 0.005 Lux @(F1.6, AGC ON), Cz/B: 0.0005Lux @(F1.6, AGC ON) 0 Lux z IR; ICR, 16x zoom cyfrowy, 24 programowalne maski prywatności; 120dB WDR; ogniskowa: 4 mm - 180 mm, 45× zoom optyczny, prędkość przybliżania ok 3.7s, HFOV: 70.3° - 1.8°; zakres pracy: 10 mm - 1500 mm, zakres przesłony F1.6 - F4.95; Zasięg IR do 200m, SMART IR, Konfigurowalna prędkość obrotu od 0.1°/s do 160°/s, Prędkość obrotu między presetami: 240°/s; konfigurowalna prędkość odchylania 0.1°/s - 120°/s; prędkość odchylania między presetami 200°/s; kompresja dla głównego strumienia: H.265+/H.265/H.264+/H.264, kompresja audio: G.711alaw/G.711ulaw/G.722.1/G.726/MP2L2/PCM; podstawowe zdarzenia: detekcja ruchu, wejście/wyjście alarmowe, sabotaż, wyjątki; zdarzenia typu Smart: detekcja twarzy, detekcja intruza, detekcja przekroczenia linii, detekcja wejścia/ wyjścia z obszaru, detekcje wyjątków audio, detekcja pozostawienia/ zabrania przedmiotu; Śledzenie typu Smart; Nagrywanie typu Smart; Max. Rozdzielczość dla głównego strumienia: 50Hz: 25fps (1920 × 1080, 1280 × 960, 1280 × 720), 50fps (1920 × 1080, 1280 × 960, 1280 × 720); 60Hz: 30fps (1920 × 1080, 1280 × 960, 1280 × 720), 60fps (1920 × 1080, 1280 × 960, 1280 × 720); trzy strumienie, poprawa obrazu: HLC/BLC/3D DNR/Defog/EIS/Regional Exposure/Regional Focus; Wbudowany slot na kartę pamięci do 256GB; 2 wejścia i 1 wyjście alarmowe, 1 wejście i 1 wyjścia audio; Interfejs sieciowy: 1 RJ45 10 M/100 M Ethernet, Hi-PoE; Zasilanie: 24 VAC, 3.0 A, 50/60 Hz & Hi-PoE, 42.5 - 57 VDC, 1.41 A, Max. 40 W, w tym max. 16 W dla IR i max. 10 W z grzałką); Temperatura pracy: -30°C do 65°C; IP66; Materiał: stop aluminium, Wymiary: Φ 220 mm × 353.4 mm (Φ 8.66" × 13.91"), Waga w przybliżeniu: 4.5 kg (9.92 lb) | 8529
DS-2DE7A412MCG-EB |  | 327000847 | Kamera IP PTZ 4 MP; Zoom 12x; Przetwornik 1/1.8" Progressive Scan CMOS; Oświetlacz hybrydowy (IR do 150m, światło białe do 100m); Obiektyw 6,7mm-80,4mm F1.2; Zakres ruchu: obrót 360°, pochylenie -15° to 90° (auto flip); trzy strumienie wideo; Kodowanie wideo: H.265+/H.265/H.264+/H.264; 8 obszarów ROI; audio G.711alaw, G.711ulaw, G.722.1, G.726, MP2L2, PCM, AAC-LC; BLC, HLC, 3D DNR; WDR 120dB; Elektroniczna stabilizacja obrazu; Wejścia alarmowe:2; Wyjścia alarmowe: 1; Wejścia audio: 1 (line-in); Wyjścia audio: 1 (line-out); Wbudowany głośnik; Powiadomienia: detekcja ruchu, sabotaż wideo, wyjątek, wejścia / wyjścia alarmowe; Smart event: przekroczenie linii, wtargnięcie, wejście w obszar, wyjście z obszaru, pozostawiony bagaż, zabrany przedmiot, wyjątek audio; Detekcja do 5 twarzy jednocześnie; Klasyfikacja obiektu (człowiek, pojazd); Zasilanie 24V AC lub Hi-PoE; IP66; | 6663
DS-2DE7A425IW-AEB(T5) |  | 327000242 | Kamera PTZ AcuSense, technologia powered-by-DarkFighter, 1/2.8" progressive scan CMOS; Min. Oświetlenie: Kolor 0.005 Lux @ (F1.6, AGC ON); Cz/B: 0.001 Lux @ (F1.6, AGC ON), 0 Lux dla IR, wolna migawka, ICR, Zoom: 25x optyczny, 16x cyfrowy; Ogniskowa: 4.8 mm do 153 mm, HFOV 50.8° do 2.6° (wide-tele), VFOV: 29.4° do 1.5° (wide-tele), DFOV:57.4° do 3° Zasięg IR do 200m; trzy strumienie; H.265+/H.265/H.264+/H.264; rozdzielczość 2560 × 1440; Pamięć masowa: NAS (NFS, SMB/CIFS), ANR; obraz: BLC, HLC, 3D DNR, WDR 120 dB, cyfrowy Defog, EIS, obszar ekspozycji, obszar ostrości; 24 programowalne maski prywatności; Wbudowany slot na kartę microSD/SDHC/SDXC do 256 GB; 2/1 we/wy alarmowe, 1/1 we/wyj audio, wbudowany głośnik; Zdarzenia podstawowe, zdarzenia smart, smart tracking, funkcje deeplearning (przechwytywanie twarzy, ochrona perymetryczna); zasilanie: 24 VAC, max. 42 W (w tym max. 18 W dla IR i max. 10 W dla grzałki); Hi-PoE; temp.pracy -30 °C do 65 °C; Wymiary: Ø 220 mm × 363.3 mm; Waga ok 5kg; IP66 (IEC 60529-2013), IK10 | 4943
DS-2DE7A432IW-AEB(T5) |  | 327000243 | Kamera PTZ AcuSense, technologia powered-by-DarkFighter, 1/1.8" progressive scan CMOS; Min. Oświetlenie: Kolor 0.005 Lux @ (F1.5, AGC ON); Cz/B: 0.001 Lux @ (F1.5, AGC ON), 0 Lux dla IR, wolna migawka, ICR, Zoom: 32x optyczny, 16x cyfrowy; Ogniskowa: 5.9-188.8 mm, HFOV 50.8° do 2.6° (wide-tele), VFOV: 29.4° do 1.5° (wide-tele), DFOV:57.4° do 3° Zasięg IR do 200m; trzy strumienie; H.265+/H.265/H.264+/H.264; rozdzielczość 2560 × 1440; Pamięć masowa: NAS (NFS, SMB/CIFS), ANR; obraz: BLC, HLC, 3D DNR, WDR 120 dB, cyfrowy Defog, EIS, obszar ekspozycji, obszar ostrości; 24 programowalne maski prywatności; Wbudowany slot na kartę microSD/SDHC/SDXC do 256 GB; 2/1 we/wy alarmowe, 1/1 we/wyj audio, wbudowany głośnik; Zdarzenia podstawowe, zdarzenia smart, smart tracking, funkcje deeplearning (przechwytywanie twarzy, ochrona perymetryczna); zasilanie: 24 VAC, max. 42 W (w tym max. 18 W dla IR i max. 10 W dla grzałki); Hi-PoE; temp.pracy -30 °C do 65 °C; Wymiary: Ø 220 mm × 363.3 mm; Waga ok 5kg; IP66 (IEC 60529-2013), IK10 | 6268
DS-2DE7A812MCG-EB |  | 327000848 | Kamera DS-2DE7A812MCG-EB 8 MP; Zoom 12x; Przetwornik 1/1.8" Progressive Scan CMOS; Oświetlacz hybrydowy (IR do 150m, światło białe do 100m); Obiektyw 6,7mm-80,4mm F1.2; Zakres ruchu: obrót 360°, pochylenie -15° to 90° (auto flip); trzy strumienie wideo; Kodowanie wideo: H.264 (profile Baseline/Main/High), H.265 (profil Main); 8 obszarów ROI; audio G.711alaw, G.711ulaw, G.722.1, G.726, MP2L2, PCM, AAC-LC; BLC, HLC, 3D DNR; WDR 120dB; Elektroniczna stabilizacja obrazu; Wejścia alarmowe:2; Wyjścia alarmowe: 1; Wejścia audio: 1 (line-in); Wyjścia audio: 1 (line-out); Powiadomienia: detekcja ruchu, sabotaż wideo, wyjątek, wejścia / wyjścia alarmowe; Smart event: przekroczenie linii, wtargnięcie, wejście w obszar, wyjście z obszaru, pozostawiony bagaż, zabrany przedmiot, wyjątek audio; Detekcja do 5 twarzy jednocześnie; Klasyfikacja obiektu (człowiek, pojazd); IP66; | 9220
DS-2DE7A825IW-AEB(T5) |  | 327000245 | Kamera PTZ AcuSense, technologia powered-by-DarkFighter, 1/1.8" progressive scan CMOS; Min. Oświetlenie: Kolor 0.005 Lux @ (F1.5, AGC ON); Cz/B: 0.001 Lux @ (F1.5, AGC ON), 0 Lux dla IR, wolna migawka, ICR, Zoom: 25x optyczny, 16x cyfrowy; Ogniskowa: 5.9 do 147.5 mm, HFOV 50.8° do 2.6° (wide-tele), VFOV: 29.4° do 1.5° (wide-tele), DFOV:57.4° do 3° Zasięg IR do 200m; trzy strumienie; H.265+/H.265/H.264+/H.264; rozdzielczość 3840 × 2160; Pamięć masowa: NAS (NFS, SMB/CIFS), ANR; obraz: BLC, HLC, 3D DNR, WDR 120 dB, cyfrowy Defog, EIS, obszar ekspozycji, obszar ostrości; 24 programowalne maski prywatności; Wbudowany slot na kartę microSD/SDHC/SDXC do 256 GB; 2/1 we/wy alarmowe, 1/1 we/wyj audio, wbudowany głośnik; Zdarzenia podstawowe, zdarzenia smart, smart tracking, funkcje deeplearning (przechwytywanie twarzy, ochrona perymetryczna); zasilanie: 24 VAC, max. 42 W (w tym max. 18 W dla IR i max. 10 W dla grzałki); Hi-PoE; temp.pracy -30 °C do 65 °C; Wymiary: Ø 220 mm × 363.3 mm; Waga ok 5kg; IP66 (IEC 60529-2013), IK10 | 9387
DS-2DE7S425MW-AEB(F1)(S5) |  | 327000068 | Kamera PTZ 4MP, posiada przetwornik obrazu [stałoogniskowy] 1/1.8" progressive scan CMOS; [zmiennoogniskowy] 1/2.8" progressive scan CMOS; [stałoogniskowy] Kolor: 0.0005 Lux @ (F1.0, AGC ON); 0 Lux dla światła;[zmiennoogniskowy] Kolor: 0.005 Lux @ (F1.6, AGC ON); Cz/B: 0.001 Lux @(F1.6, AGC ON); 0 Lux dla IR; [stałoogniskowy] kolorowy obraz 24/7; [zmiennoogniskowy] ICR; BLC, cyfrowy WDR, HLC, 3D DNR, Defog, EIS; 16 x zoom cyfrowy, 25 x zoom optyczny; 24 maski prywatności; Obiektyw [stałoogniskowy] 4 mm; [zmiennoogniskowy] 4.5 mm do 112.5 mm, 25× Optyczny zoom; [stałoogniskowy]:HFOV: 88.7°, VFOV: 46.5°, DFOV: 105.0°; [zmiennoogniskowy]: HFOV: 56.9° do 3.2° (wide-tele), VFOV: 34° do 1.8° (wide-tele), DFOV: 63.7° do 3.7(wide-tele); Rozdzielczość: 2560 × 1440; Dwa strumienie; H.265, H.264, MJPEG; Funkcje SMART: Przechwytywanie twarzy, zdarzenia podstawowe, zdarzenia smart, nagrywanie smart; ostrzeżenie dźwiękowe i wizualne; NAS (NFS, SMB/ CIFS), ANR; 2/1 we./wyj. Alarmowe; 1/1 we./wyj audio; Zasięg IR do 200m, zasięg światła białego do 30m; zasilanie 24 VAC, Hi-PoE; Materiał: ADC12; wymiary: Ø 226.1 mm × 362.5 mm (Ø 8.9" × 14.3"); waga: 4.9kg; IP66, IK10; (klasyfikacja alarmów człowiek / pojazd, dzięki zaimplementowanemu algorytmowi głębokiego uczenia “deep learning”) | 5970
DS-2SE4C215MWG-E(12F0) |  | 327000904 | Kamera TandemVu (PTZ+Bullet) DS-2SE4C215MWG-E(12F0) 2 MP; powered-by-Darkfighter + ColorVu Zoom 15x; Przetwornik 1/2.8" Progressive Scan CMOS; Oświetlacz IR do 100m (PTZ), światło białe do 30m (bullet); Obiektyw 5mm-75mm F1.6 (PTZ), 2,8mm F1.0 (bullet); Zakres ruchu: obrót 360°, pochylenie -15° to 90° (auto flip); trzy strumienie wideo; Kodowanie wideo: H.264 (profile Baseline/Main/High), H.265 (profil Main); 8 obszarów ROI; audio G.711alaw, G.711ulaw, G.722.1, G.726, MP2L2, PCM, AAC-LC; BLC, HLC, 3D DNR; WDR 120dB; Elektroniczna stabilizacja obrazu; Wejścia alarmowe:1; Wyjścia alarmowe: 1; Wejścia audio: 1 (line-in); Wyjścia audio: 1 (line-out); Powiadomienia: detekcja ruchu, sabotaż wideo, wyjątek, wejścia / wyjścia alarmowe; Smart event: przekroczenie linii, wtargnięcie, wejście w obszar, wyjście z obszaru, pozostawiony bagaż, zabrany przedmiot, wyjątek audio; Detekcja twarzy (PTZ); IP66; | 3941
DS-2SE4C225MWG-E(12F0) |  | 327000906 | Kamera TandemVu (PTZ+Bullet) DS-2SE4C225MWG-E(12F0) 2 MP; powered-by-Darkfighter + ColorVu; Zoom 25x; Przetwornik 1/2.8" Progressive Scan CMOS; Oświetlacz IR do 100m (PTZ), światło białe do 30m (bullet); Obiektyw 4,8mm-120mm F1.6 (PTZ), 2,8mm F1.0 (bullet); Zakres ruchu: obrót 360°, pochylenie -15° to 90° (auto flip); trzy strumienie wideo; Kodowanie wideo: H.264 (profile Baseline/Main/High), H.265 (profil Main); 8 obszarów ROI; audio G.711alaw, G.711ulaw, G.722.1, G.726, MP2L2, PCM, AAC-LC; BLC, HLC, 3D DNR; WDR 120dB; Elektroniczna stabilizacja obrazu; Wejścia alarmowe:1; Wyjścia alarmowe: 1; Wejścia audio: 1 (line-in); Wyjścia audio: 1 (line-out); Powiadomienia: detekcja ruchu, sabotaż wideo, wyjątek, wejścia / wyjścia alarmowe; Smart event: przekroczenie linii, wtargnięcie, wejście w obszar, wyjście z obszaru, pozostawiony bagaż, zabrany przedmiot, wyjątek audio; Detekcja twarzy (PTZ); IP66; | 4170
DS-2SE4C225MWG-E/26(F0) |  | 327001142 | Kamera TandemVu (PTZ+Bullet) 2+6 MP; powered-by-Darkfighter + ColorVu; Zoom 25x; Przetwornik 1/2.5" Progressive Scan CMOS (bullet), 1/2.8" Progressive Scan CMOS (PTZ); Oświetlacz IR do 100m (PTZ), światło białe do 30m (bullet); Obiektyw 4,8mm-120mm F1.6 (PTZ), 2,8mm F1.0 (bullet); Zakres ruchu: obrót 360°, pochylenie -15° to 90° (auto flip); trzy strumienie wideo; Kodowanie wideo: H.265;H.264;MJPEG; 8 obszarów ROI; BLC, HLC, 3D DNR; WDR 120dB; Elektroniczna stabilizacja obrazu; Wejścia alarmowe:1; Wyjścia alarmowe: 1; Wejścia audio: 1 (line-in); Wyjścia audio: 1 (line-out); slot na kartę pamięci do 256GB; Zdarzenia (dla PTZ i bullet): detekcja ruchu, sabotaż wideo, wyjątek, wejścia / wyjścia alarmowe; przekroczenie linii, wtargnięcie, wejście w obszar, wyjście z obszaru, wyjątek audio; Detekcja twarzy (PTZ); Zasilanie 12V DC & POE+; IP66; | 4903
DS-2SE4C415MWG-E(14F0) |  | 327000908 | Kamera TandemVu (PTZ+Bullet) DS-2SE4C415MWG-E(14F0) 4 MP; powered-by-Darkfighter + ColorVu; Zoom 15x; Przetwornik 1/2.8" Progressive Scan CMOS; Oświetlacz IR do 100m (PTZ), światło białe do 30m (bullet); Obiektyw 4,8mm-72mm F1.6 (PTZ), 2,8mm F1.0 (bullet); Zakres ruchu: obrót 360°, pochylenie -15° to 90° (auto flip); trzy strumienie wideo; Kodowanie wideo: H.264 (profile Baseline/Main/High), H.265 (profil Main); 8 obszarów ROI; audio G.711alaw, G.711ulaw, G.722.1, G.726, MP2L2, PCM, AAC-LC; BLC, HLC, 3D DNR; WDR 120dB; Elektroniczna stabilizacja obrazu; Wejścia alarmowe:1; Wyjścia alarmowe: 1; Wejścia audio: 1 (line-in); Wyjścia audio: 1 (line-out); Powiadomienia: detekcja ruchu, sabotaż wideo, wyjątek, wejścia / wyjścia alarmowe; Smart event: przekroczenie linii, wtargnięcie, wejście w obszar, wyjście z obszaru, pozostawiony bagaż, zabrany przedmiot, wyjątek audio; Detekcja twarzy (PTZ); IP66; | 4170
DS-2SE4C425MWG-E(14F0) |  | 327000910 | Kamera TandemVu (PTZ+Bullet) DS-2SE4C425MWG-E(14F0) 4 MP; powered-by-Darkfighter + ColorVu; Zoom 25x; Przetwornik 1/2.8" Progressive Scan CMOS; Oświetlacz IR do 100m (PTZ), światło białe do 30m (bullet); Obiektyw 4,8mm-120mm F1.6 (PTZ), 2,8mm F1.0 (bullet); Zakres ruchu: obrót 360°, pochylenie -15° to 90° (auto flip); trzy strumienie wideo; Kodowanie wideo: H.264 (profile Baseline/Main/High), H.265 (profil Main); 8 obszarów ROI; audio G.711alaw, G.711ulaw, G.722.1, G.726, MP2L2, PCM, AAC-LC; BLC, HLC, 3D DNR; WDR 120dB; Elektroniczna stabilizacja obrazu; Wejścia alarmowe:1; Wyjścia alarmowe: 1; Wejścia audio: 1 (line-in); Wyjścia audio: 1 (line-out); Powiadomienia: detekcja ruchu, sabotaż wideo, wyjątek, wejścia / wyjścia alarmowe; Smart event: przekroczenie linii, wtargnięcie, wejście w obszar, wyjście z obszaru, pozostawiony bagaż, zabrany przedmiot, wyjątek audio; Detekcja twarzy (PTZ); IP66; | 4579
DS-2SE4C425MWG-E/26(F0) |  | 327001138 | Kamera TandemVu (PTZ+Bullet) 4+6 MP; powered-by-Darkfighter + ColorVu; Zoom 25x; Przetwornik 1/2.5" Progressive Scan CMOS (bullet), 1/2.8" Progressive Scan CMOS (PTZ); Oświetlacz IR do 100m (PTZ), światło białe do 30m (bullet); Obiektyw 4,8mm-120mm F1.6 (PTZ), 2,8mm F1.0 (bullet); Zakres ruchu: obrót 360°, pochylenie -15° to 90° (auto flip); trzy strumienie wideo; Kodowanie wideo: H.265;H.264;MJPEG; 8 obszarów ROI; BLC, HLC, 3D DNR; WDR 120dB; Elektroniczna stabilizacja obrazu; Wejścia alarmowe:1; Wyjścia alarmowe: 1; Wejścia audio: 1 (line-in); Wyjścia audio: 1 (line-out); slot na kartę pamięci do 256GB; Zdarzenia (dla PTZ i bullet): detekcja ruchu, sabotaż wideo, wyjątek, wejścia / wyjścia alarmowe; przekroczenie linii, wtargnięcie, wejście w obszar, wyjście z obszaru, wyjątek audio; Detekcja twarzy (PTZ); Zasilanie 12V DC & POE+; IP66; | 5163
DS-2DE4A225IW-DE(S6) |  | 327000220 | Kamera IP Hikvision PTZ z technologią powered-by-DarkFighter: 1/2.8" Progressive Scan CMOS rozdzielczość 1920 × 1080; czułość: kolor: 0.005 Lux @ (F1.6, AGC ON); Cz/B: 0.001 Lux @ (F1.6, AGC ON), 0 Lux dla IR; 25 x zoom optyczny, 16 x zoom cyfrowy; Ogniskowa: 4.8 mm do 120 mm, HFOV 54.9° - 2.7° (wide-tele) , VFOV: 31.5° - 1.5° (wide-tele), DFOV: 62.3° - 3.1° (wide-tele), Zasięg IR do 50m, 300 presetów, 8 patroli, do 32 presetów na patrol, 4 trasy; Trzy strumienie; Kompresja: H.265+/H.265/H.264+/H.264; Przełączalne parametry obrazu, BLC, HLC, 3D DNR, WDR 120dB, cyfrowy Defog, obszar ekspozycji, obszar ostrości; Wbudowany slot na kartę SD do 256GB, 1/1 wejście/wyjście audio; 2/2 wejście/wyjście alarmowe; Podstawowe zdarzenia, zdarzenia smart; Zasilanie: 12 VDC, Max. 18 W; PoE (802.3at); Temperatura pracy: -30 °C do 65 °C; Wymiary: Ø 169 mm × 161 mm; waga 2.45kg; IP66 | 3709
DS-2DE4A425IW-DE(S6) |  | 327000222 | Kamera IP Hikvision PTZ z technologią powered-by-DarkFighter: 1/2.8" Progressive Scan CMOS rozdzielczość 2560 × 1440; czułość: kolor: 0.005 Lux @ (F1.6, AGC ON); Cz/B: 0.001 Lux @ (F1.6, AGC ON), 0 Lux dla IR; 25 x zoom optyczny, 16 x zoom cyfrowy; Ogniskowa: 4.8 mm do 120 mm, HFOV 53.3° - 2.6° (wide-tele) , VFOV: 30.6° - 1.5° (wide-tele), DFOV: 60.5° - 3° (wide-tele), Zasięg IR do 50m, 300 presetów, 8 patroli, do 32 presetów na patrol, 4 trasy; Trzy strumienie; Kompresja: H.265+/H.265/H.264+/H.264; Przełączalne parametry obrazu, BLC, HLC, 3D DNR, WDR 120dB, cyfrowy Defog, obszar ekspozycji, obszar ostrości; Wbudowany slot na kartę SD do 256GB, 1/1 wejście/wyjście audio; 2/2 wejście/wyjście alarmowe; Podstawowe zdarzenia, zdarzenia smart; Zasilanie: 12 VDC, Max. 18 W; PoE (802.3at); Temperatura pracy: -30 °C do 65 °C; Wymiary: Ø 169 mm × 161 mm; waga 2.45kg; IP66 | 4218
DS-2CD1021-I(2.8mm)(F) |  | 311315998 | Kamera IP Hikvision typu Bullet, rozdzielczość 2MP (1920 x 1080/30kl.s), 1/2.7" Progressive Scan CMOS, czułość: kolor: 0.01 Lux @ F2.0 (wł. AGC), 0 Lux z wł. IR, zasięg IR do 30m, dzień/noc ICR, obiektyw: 2.8mm: HFOV 112.1°, VFOV 60°, DFOV: 132.2°, F2.0, kompresja H.264/MJPEG, dwa strumienie, WDR: cyfrowy, BLC /3D DNR/, IP67. Funkcje: detekcja ruchu, wyjątki. Ogólne funkcje: odbicie lustrzane, ochrona haseł, maski prywatności, znak wodny, filtrowanie adresów IP, 3-osiowa regulacja położenia. Temperatura pracy: -30°C do +60°C. Zasilanie: 12 VDC/5.5 mm kabel koncentryczny/PoE (802.3af; 36 to 57V). Wymiary:177.6 mm × 66.2 mm × 67.8 mm. Waga: 270g. | 489
DS-2CD1021-I(4mm)(F) |  | 311315999 | Kamera IP Hikvision typu Bullet, rozdzielczość 2MP (1920 x 1080/30kl.s), 1/2.7" Progressive Scan CMOS, czułość: kolor: 0.01 Lux @ F2.0 (wł. AGC), 0 Lux z wł. IR, zasięg IR do 30m, dzień/noc ICR, obiektyw: 4mm: HFOV 90.2°, VFOV 48.6°, DFOV: 107.6°, F2.0, kompresja H.264/MJPEG, dwa strumienie, WDR: cyfrowy, BLC /3D DNR/, IP67. Funkcje: detekcja ruchu, wyjątki. Ogólne funkcje: odbicie lustrzane, ochrona haseł, maski prywatności, znak wodny, filtrowanie adresów IP, 3-osiowa regulacja położenia. Temperatura pracy: -30°C do +60°C. Zasilanie: 12 VDC/5.5 mm kabel koncentryczny/PoE (802.3af; 36 to 57V). Wymiary:177.6 mm × 66.2 mm × 67.8 mm. Waga: 270g. | 489
DS-2CD1023G0E-I(2.8mm)(C) |  | 311315990 | Kamera IP Hikvision typu Bullet, rozdzielczość 2MP (1920 x 1080/30kl.s), 1/2.7" Progressive Scan CMOS, czułość: kolor: 0.01 Lux @ F2.0 (wł. AGC), 0 Lux z wł. IR, zasięg IR do 30m, dzień/noc ICR, obiektyw: 2.8mm: HFOV 112.1°, VFOV 60°, DFOV: 132.2°, F2.0, kompresja H.264/H.265/MJPEG, dwa strumienie, WDR: cyfrowy, BLC /3D DNR/, IP67. Funkcje: detekcja ruchu, sabotaż, wyjątki. Ogólne funkcje: odbicie lustrzane, ochrona haseł, maski prywatności, znak wodny, filtrowanie adresów IP, 3-osiowa regulacja położenia. Temperatura pracy: -30°C do +60°C. Zasilanie: 12 VDC/5.5 mm kabel koncentryczny/PoE (802.3af; klas 3). Wymiary:177.6 mm × 66.2 mm × 67.8 mm. Waga: 270g. | 537
DS-2CD1023G0E-I(4mm)(C) |  | 311315992 | Kamera IP Hikvision typu Bullet, rozdzielczość 2MP (1920 x 1080/30kl.s), 1/2.7" Progressive Scan CMOS, czułość: kolor: 0.01 Lux @ F2.0 (wł. AGC), 0 Lux z wł. IR, zasięg IR do 30m, dzień/noc ICR, obiektyw: 4mm: HFOV 90.2°, VFOV 48.6°, DFOV: 107.6°, F2.0, kompresja H.264/H.265/MJPEG, dwa strumienie, WDR: cyfrowy, BLC /3D DNR/, IP67. Funkcje: detekcja ruchu, sabotaż, wyjątki. Ogólne funkcje: odbicie lustrzane, ochrona haseł, maski prywatności, znak wodny, filtrowanie adresów IP, 3-osiowa regulacja położenia. Temperatura pracy: -30°C do +60°C. Zasilanie: 12 VDC/5.5 mm kabel koncentryczny/PoE (802.3af; klas 3). Wymiary:177.6 mm × 66.2 mm × 67.8 mm. Waga: 270g. | 537
DS-2CD1043G0-I(2.8mm)(C) |  | 311315672 | Kamera IP Hikvision w obudowie typu bullet, rozdzielczość 4MP (max. 2688x1520@20kl/s), przetwornik: 1/3” Progressive Scan CMOS, czułość: 0.01Lux@ F1.2 (wł. AGC), 0 Lux z IR, zasięg IR do 30m, dzień/noc ICR, obiektywy: 2.8mm/F2.0, kąt widzenia 105.8° lub 4 mm/F2.0, kąt widzenia 83.6° lub 6mm/F2.0, kąt widzenia 55°. Kompresja: H.265+/H.265/H.264+/H.264/MJPEG, dwa strumienie, WDR, 3D DNR, BLC, ROI: 1 obszar. Regulacja położenia 3D. Wymiary: 69.1×66×172.7 mm. IP67. Temperatura pracy: -30°C do +60°C. Zasilanie 12VDC/PoE. | 649
DS-2CD1043G0-I(4mm)(C) |  | 311315673 | Kamera IP Hikvision w obudowie typu bullet, rozdzielczość 4MP (max. 2688x1520@20kl/s), przetwornik: 1/3” Progressive Scan CMOS, czułość: 0.01Lux@ F1.2 (wł. AGC), 0 Lux z IR, zasięg IR do 30m, dzień/noc ICR, obiektywy: 4mm/F2.0, kąt widzenia 105.8° lub 4 mm/F2.0, kąt widzenia 83.6° lub 6mm/F2.0, kąt widzenia 55°. Kompresja: H.265+/H.265/H.264+/H.264/MJPEG, dwa strumienie, DWDR, 3D DNR, BLC, ROI: 1 obszar. Regulacja położenia 3D. Wymiary: 69.1×66×172.7 mm. IP67. Temperatura pracy: -30°C do +60°C. Zasilanie 12VDC/PoE. | 649
DS-2CD1121-I(2.8mm)(F) |  | 311316025 | Kamera IP Hikvision w obudowie kopułowej, rozdzielczość 2MP (1920 x 1080/30kl.s), 1/2.7" Progressive Scan CMOS, czułość: kolor: 0.01 Lux @ F2.0 (wł. AGC), 0 Lux z wł. IR, zasięg IR do 30m, dzień/noc ICR, obiektyw: 2.8mm: HFOV 112.1°, VFOV 60°, DFOV: 132.2°, F2.0, kompresja H.264/MJPEG, dwa strumienie, WDR: cyfrowy, BLC /3D DNR/, IP67. Funkcje: detekcja ruchu, sabotaż, wyjątki. Ogólne funkcje: odbicie lustrzane, ochrona haseł, maski prywatności, znak wodny, filtrowanie adresów IP, 2-osiowa regulacja położenia. Temperatura pracy: -30°C do +60°C. Zasilanie: 12 VDC/5.5 mm kabel koncentryczny/PoE (802.3af; 36V do 57V). Wymiary:110mm × 82.4mm. Waga: 410g. | 523
DS-2CD1121-I(4mm)(F) |  | 311316026 | Kamera IP Hikvision w obudowie kopułowej, rozdzielczość 2MP (1920 x 1080/30kl.s), 1/2.7" Progressive Scan CMOS, czułość: kolor: 0.01 Lux @ F2.0 (wł. AGC), 0 Lux z wł. IR, zasięg IR do 30m, dzień/noc ICR, obiektyw: 4mm: HFOV 90.2°, VFOV 48.6°, DFOV: 107.6°, F2.0, kompresja H.264/MJPEG, dwa strumienie, WDR: cyfrowy, BLC /3D DNR/, IP67. Funkcje: detekcja ruchu, sabotaż, wyjątki. Ogólne funkcje: odbicie lustrzane, ochrona haseł, maski prywatności, znak wodny, filtrowanie adresów IP, 2-osiowa regulacja położenia. Temperatura pracy: -30°C do +60°C. Zasilanie: 12 VDC/5.5 mm kabel koncentryczny/PoE (802.3af; 36V do 57V). Wymiary:110mm × 82.4mm. Waga: 410g. | 523
DS-2CD1123G0E-I(2.8mm)(C) |  | 311315934 | Kamera IP Hikvision w obudowie kopułowej, rozdzielczość 2MP (1920 x 1080/30kl.s), 1/2.7" Progressive Scan CMOS, czułość: kolor: 0.01 Lux @ F2.0 (wł. AGC), 0 Lux z wł. IR, zasięg IR do 30m, dzień/noc ICR, obiektyw: 2.8mm: HFOV 112.1°, VFOV 60°, DFOV: 132.2°, F2.0, kompresja H.265/H.264/MJPEG, dwa strumienie, WDR: cyfrowy, BLC /3D DNR/, IP67. Funkcje: detekcja ruchu, sabotaż, wyjątki. Ogólne funkcje: odbicie lustrzane, ochrona haseł, maski prywatności, znak wodny, filtrowanie adresów IP, 2-osiowa regulacja położenia. Temperatura pracy: -30°C do +60°C. Zasilanie: 12 VDC/5.5 mm kabel koncentryczny/PoE (802.3af; 36V do 57V). Wymiary:110mm × 82.4mm. Waga: 410g. | 572
DS-2CD1123G0E-I(4mm)(C) |  | 311315936 | Kamera IP Hikvision w obudowie kopułowej, rozdzielczość 2MP (1920 x 1080/30kl.s), 1/2.7" Progressive Scan CMOS, czułość: kolor: 0.01 Lux @ F2.0 (wł. AGC), 0 Lux z wł. IR, zasięg IR do 30m, dzień/noc ICR, obiektyw: 4mm: HFOV 90.2°, VFOV 48.6°, DFOV: 107.6°, F2.0, kompresja H.265/H.264/MJPEG, dwa strumienie, WDR: cyfrowy, BLC /3D DNR/, IP67. Funkcje: detekcja ruchu, sabotaż, wyjątki. Ogólne funkcje: odbicie lustrzane, ochrona haseł, maski prywatności, znak wodny, filtrowanie adresów IP, 2-osiowa regulacja położenia. Temperatura pracy: -30°C do +60°C. Zasilanie: 12 VDC/5.5 mm kabel koncentryczny/PoE (802.3af; 36V do 57V). Wymiary:110mm × 82.4mm. Waga: 410g. | 572
DS-2CD1143G0-I(2.8mm)(C) |  | 311315701 | Kamera IP Hikvision w obudowie kopułowej, rozdzielczość 4MP (max. 2688x1520@20kl/s), przetwornik: 1/3” Progressive Scan CMOS, czułość: 0.01Lux@ F1.2 (wł. AGC), 0 Lux z IR, zasięg IR do 30m, dzień/noc ICR, obiektywy: 2.8mm/F2.0, kąt widzenia 105° lub 4mm/F2.0, kąt widzenia 84° lub 6mm/F2.2, kąt widzenia 55°. Kompresja: H.265+/H265/H.264+/H.264/MJPEG, dwa strumienie, DWDR, 3D DNR, BLC, ROI: 1 obszar. Regulacja położenia 3D. Wymiary: φ111×82 mm. IP67, IK10. Temperatura pracy: -30°C do +60°C. Zasilanie 12VDC/PoE. | 682
DS-2CD1143G0-I(4mm)(C) |  | 311315923 | Kamera IP Hikvision w obudowie kopułowej, rozdzielczość 4MP (max. 2688x1520@20kl/s), przetwornik: 1/3” Progressive Scan CMOS, czułość: 0.01Lux@ F1.2 (wł. AGC), 0 Lux z IR, zasięg IR do 30m, dzień/noc ICR, obiektywy: 4mm/F2.0, kąt widzenia 105° lub 4mm/F2.0, kąt widzenia 84° lub 6mm/F2.2, kąt widzenia 55°. Kompresja: H.265+/H265/H.264+/H.264/MJPEG, dwa strumienie, WDR, 3D DNR, BLC, ROI: 1 obszar. Regulacja położenia 3D. Wymiary: φ111×82 mm. IP67, IK10. Temperatura pracy: -30°C do +60°C. Zasilanie 12VDC/PoE. | 682
DS-2CD1321-I(2.8mm)(F) |  | 311316018 | Kamera IP Hikvision w obudowie turret, rozdzielczość 2MP (1920 x 1080/30kl.s), 1/2.7" Progressive Scan CMOS, czułość: kolor: 0.01 Lux @ F2.0 (wł. AGC), 0 Lux z wł. IR, zasięg IR do 30m, dzień/noc ICR, obiektyw: 2.8mm: HFOV 112.1°, VFOV 60°, DFOV: 132.2°, F2.0, kompresja H.264/MJPEG, dwa strumienie, WDR: cyfrowy, BLC /3D DNR/, IP67. Funkcje: detekcja ruchu, sabotaż, wyjątki. Ogólne funkcje: odbicie lustrzane, ochrona haseł, maski prywatności, znak wodny, filtrowanie adresów IP, 3-osiowa regulacja położenia. Temperatura pracy: -30°C do +60°C. Zasilanie: 12 VDC/5.5 mm kabel koncentryczny/PoE (802.3af; 36V do 57V). Wymiary:110mm × 85.3mm. Waga: 320g. | 489
DS-2CD1321-I(4mm)(F) |  | 311316019 | Kamera IP Hikvision w obudowie turret, rozdzielczość 2MP (1920 x 1080/30kl.s), 1/2.7" Progressive Scan CMOS, czułość: kolor: 0.01 Lux @ F2.0 (wł. AGC), 0 Lux z wł. IR, zasięg IR do 30m, dzień/noc ICR, obiektyw: 4mm: HFOV 90.2°, VFOV 48.6°, DFOV: 107.6°, F2.0, kompresja H.264/MJPEG, dwa strumienie, WDR: cyfrowy, BLC /3D DNR/, IP67. Funkcje: detekcja ruchu, sabotaż, wyjątki. Ogólne funkcje: odbicie lustrzane, ochrona haseł, maski prywatności, znak wodny, filtrowanie adresów IP, 3-osiowa regulacja położenia. Temperatura pracy: -30°C do +60°C. Zasilanie: 12 VDC/5.5 mm kabel koncentryczny/PoE (802.3af; 36V do 57V). Wymiary:110mm × 85.3mm. Waga: 320g. | 489
DS-2CD1323G0E-I(2.8mm)(C) |  | 311316015 | Kamera IP Hikvision w obudowie turret, rozdzielczość 2MP (1920 x 1080/30kl.s), 1/2.7" Progressive Scan CMOS, czułość: kolor: 0.01 Lux @ F2.0 (wł. AGC), 0 Lux z wł. IR, zasięg IR do 30m, dzień/noc ICR, obiektyw: 2.8mm: HFOV 112.1°, VFOV 60°, DFOV: 132.2°, F2.0, kompresja H.265/H.264/MJPEG, dwa strumienie, WDR: cyfrowy, BLC /3D DNR/, IP67. Funkcje: detekcja ruchu, sabotaż, wyjątki. Ogólne funkcje: odbicie lustrzane, ochrona haseł, maski prywatności, znak wodny, filtrowanie adresów IP, 3-osiowa regulacja położenia. Temperatura pracy: -30°C do +60°C. Zasilanie: 12 VDC/5.5 mm kabel koncentryczny/PoE (802.3af; 36V do 57V). Wymiary:110mm × 85.3mm. Waga: 320g. | 537
DS-2CD1323G0E-I(4mm)(C) |  | 311316017 | Kamera IP Hikvision w obudowie turret, rozdzielczość 2MP (1920 x 1080/30kl.s), 1/2.7" Progressive Scan CMOS, czułość: kolor: 0.01 Lux @ F2.0 (wł. AGC), 0 Lux z wł. IR, zasięg IR do 30m, dzień/noc ICR, obiektyw: 4mm: HFOV 90.2°, VFOV 48.6°, DFOV: 107.6°, F2.0, kompresja H.265/H.264/MJPEG, dwa strumienie, WDR: cyfrowy, BLC /3D DNR/, IP67. Funkcje: detekcja ruchu, sabotaż, wyjątki. Ogólne funkcje: odbicie lustrzane, ochrona haseł, maski prywatności, znak wodny, filtrowanie adresów IP, 3-osiowa regulacja położenia. Temperatura pracy: -30°C do +60°C. Zasilanie: 12 VDC/5.5 mm kabel koncentryczny/PoE (802.3af; 36V do 57V). Wymiary:110mm × 85.3mm. Waga: 320g. | 537
DS-2CD1343G0-I(2.8mm)(C) |  | 311315731 | Kamera IP Hikvision w obudowie typu turret, rozdzielczość 4MP (max. 2688x1520@20kl/s), przetwornik: 1/3” Progressive Scan CMOS, czułość: 0.01Lux@ F1.2 (wł. AGC), 0 Lux z IR, zasięg IR do 30m, dzień/noc ICR, obiektywy: 2.8mm/F2.0, kąt widzenia 98° lub 4mm/F2.0, kąt widzenia 75° lub 6mm/F2.0, kąt widzenia 50°. Kompresja: H.265+/H265/H.264+/H.264/MJPEG, dwa strumienie, WDR, 3D DNR, BLC, ROI: 1 obszar. Regulacja położenia 3D. Wymiary: φ85.5×70 mm. IP67. Temperatura pracy: -30°C do +60°C. Zasilanie 12VDC/PoE. | 649
DS-2CD1343G0-I(4mm)(C) |  | 311315733 | Kamera IP Hikvision w obudowie typu turret, rozdzielczość 4MP (max. 2688x1520@20kl/s), przetwornik: 1/3” Progressive Scan CMOS, czułość: 0.01Lux@ F1.2 (wł. AGC), 0 Lux z IR, zasięg IR do 30m, dzień/noc ICR, obiektywy: 4mm/F2.0, kąt widzenia 98° lub 4mm/F2.0, kąt widzenia 75° lub 6mm/F2.0, kąt widzenia 50°. Kompresja: H.265+/H265/H.264+/H.264/MJPEG, dwa strumienie, WDR, 3D DNR, BLC, ROI: 1 obszar. Regulacja położenia 3D. Wymiary: φ85.5×70 mm. IP67. Temperatura pracy: -30°C do +60°C. Zasilanie 12VDC/PoE. | 649
DS-2CD1623G0-IZ(2.8-12mm)(C) |  | 311316235 | Kamera typu Bullet, posiada przetwornik: 1/2.7" Progressive Scan CMOS, max. rozdzielczość 1920 × 1080; min. Rozdzielczość: Kolor: 0.005 Lux @(F1.6, AGC ON), Cz/B: 0 Lux dla IR, Cyfrowy WDR, ICR, obiektyw motozoom 2.8-12mm HFOV 96° do 36°, VFOV 51° do 20°, DFOV 113° do 42°; Zasięg IR do 50m, dwa strumienie, H.265+/H.265/H.264+/H.264; BLC, 3D DNR, slot na kartę microSD do 256 GB; Podstawowe zdarzenia: detekcja ruchu, sabotaż, wyjątki; Zasilanie: 12 VDC ± 25%, 0.9 A, max. 11 W, Ø5.5 mm coaxial power plug, PoE: (802.3af, Class 3, 36 V do 57 V), 0.23 A do 0.36 A, max. 12.9 W; Wymiary: Ø105 mm × 244.4 mm; Waga: 1035 g; Temp. Pracy: -30 °C do +60 °C; IP67 (IEC 60529-2013) | 1089
DS-2CD1643G0-IZ(2.8-12mm)(C) |  | 311316237 | Kamera typu Bullet, posiada przetwornik: 1/3" Progressive Scan CMOS, max. rozdzielczość 2560 × 1440; min. Rozdzielczość: Kolor: 0.005 Lux @(F1.6, AGC ON), Cz/B: 0 Lux dla IR, WDR 120 dB , ICR, obiektyw motozoom 2.8-12mm HFOV 102° do 31°, VFOV 55° do 18°, DFOV 122° do 36°; Zasięg IR do 50m, dwa strumienie, H.265+/H.265/H.264+/H.264; BLC, 3D DNR, slot na kartę microSD do 256 GB; Podstawowe zdarzenia: detekcja ruchu, sabotaż, wyjątki; Zasilanie: 12 VDC ± 25%, 0.9 A, max. 11 W, Ø5.5 mm coaxial power plug, PoE: (802.3af, Class 3, 36 V do 57 V), 0.36 A do 0.23 A, max. 12.9 W; Wymiary: Ø105 mm × 244.4 mm; Waga: 1035 g; Temp. Pracy: -30 °C do +60 °C; IP67 (IEC 60529-2013) | 1227
DS-2CD1723G0-IZ(2.8-12mm)(C) |  | 311316268 | Kamera kopułowa, przetwornik: 1/2.7" Progressive Scan CMOS, rozdzielczość 1920 × 1080; min. Oświetlenie: 0.005 Lux @(F1.6, AGC ON), Cz/B: 0 Lux dla IR; Cyfrowy WDR; Obiektyw 2.8 do 12 mm: horizontal FOV 96° do 36°, vertical FOV 51° do 20°, diagonal FOV 113° do 42°; Zasięg IR do 30m; H.265+/H.265/H.264+/H.264; BLC, 3D DNR; slot na kartę microSD do 256 GB;; podstawowe zdarzenia: detekcja ruchu, sabotaż, wyjątki; Zasialnie: 12 VDC ± 25%, 0.8 A, max. 10 W, Ø5.5 mm coaxial power plug, PoE: (802.3af, Class 3, 36 V do 57 V), 0.2 A do 0.32 A, max. 11.5 W; wymiary: Ø141 mm × 99.9 mm; Waga: 820 g; Temp.pracy: -30 °C do +60 °C; IP67 (IEC 60529-2013), IK10 (IEC 62262:2002) | 1089
DS-2CD1743G0-IZ(2.8-12mm)(C) |  | 311316259 | Kamera kopułowa, przetwornik: 1/3" Progressive Scan CMOS, rozdzielczość 2560 × 1440; min. Oświetlenie: 0.005 Lux @(F1.6, AGC ON), Cz/B: 0 Lux dla IR; WDR 120 dB; Obiektyw 2.8 do 12 mm: horizontal 102° do 31°, vertical FOV 54° do 17°, diagonal FOV 123° do 35°; Zasięg IR do 30m; H.265+/H.265/H.264+/H.264; BLC, 3D DNR; slot na kartę microSD do 256 GB;; podstawowe zdarzenia: detekcja ruchu, sabotaż, wyjątki; Zasialnie: 12 VDC ± 25%, 0.8 A, max. 10 W, Ø5.5 mm coaxial power plug, PoE: (802.3af, Class 3, 36 V do 57 V), 0.32 A do 0.2 A, max. 11.5 W; wymiary: Ø141 mm × 99.9 mm; Waga: 820 g; Temp.pracy: -30 °C do +60 °C; IP67 (IEC 60529-2013), IK10 (IEC 62262:2002) | 1227
DS-2CD1H23G0-IZ(2.8-12mm)(C) |  | 311316287 | Kamera typu Turret, przetwornik: 1/2.7" Progressive Scan CMOS, rozdzielczość 1920 × 1080; min. Oświetlenie: 0.005 Lux @(F1.6, AGC ON), Cz/B: 0 Lux dla IR; Cyfrowy WDR; Obiektyw 2.8 do 12 mm: horizontal FOV 112° do 33°, vertical FOV 58° do 19°, diagonal FOV 134° do 39°; Zasięg IR do 30m; H.265+/H.265/H.264+/H.264; BLC, 3D DNR; slot na kartę microSD do 256 GB;; podstawowe zdarzenia: detekcja ruchu, sabotaż, wyjątki; Zasilanie: 12 VDC ± 25%, 0.75 A, max. 9 W, Ø5.5 mm coaxial power plug, PoE: (802.3af, Class 3, 36 V do 57 V), 0.17 A do 0.27 A, max. 10 W; wymiary: Ø129.4 mm × 116.4 mm; Waga: 560 g; Temp.pracy: -30 °C do +60 °C; IP67 (IEC 60529-2013) | 1041
DS-2CD1H43G0-IZ(2.8-12mm)(C) |  | 311316283 | Kamera typu Turret przetwornik: 1/3" Progressive Scan CMOS, rozdzielczość 2560 × 1440; min. Oświetlenie: 0.005 Lux @(F1.6, AGC ON), Cz/B: 0 Lux dla IR; WDR 120 dB; Obiektyw 2.8 do 12 mm: horizontal 102° do 31°, vertical FOV 54° do 17°, diagonal FOV 123° do 35°; Zasięg IR do 30m; H.265+/H.265/H.264+/H.264; BLC, 3D DNR; slot na kartę microSD do 256 GB;; podstawowe zdarzenia: detekcja ruchu, sabotaż, wyjątki; Zasilanie: 12 VDC ± 25%, 0.75 A, max. 9 W, Ø5.5 mm coaxial power plug, PoE: 802.3af, Class 3, 36 V do 57 V, 0.27 A do 0.17 A, max. 10 W; wymiary: Ø129.4 mm × 116.4 mm; Waga: 560 g; Temp.pracy: -30 °C do +60 °C; IP67 (IEC 60529-2013), | 1182
DS-2CD1047G0-L(2.8mm)(C) |  | 311316776 | Kamera typu Bullet ColorVu Lite, Przetwornik: 1/3" Progressive Scan CMOS, min. Oświetlenie: Kolor: 0.001 Lux @(F1.0, AGC ON), 0 Lux dla światła białego, wolna migawka, WDR 120 dB; Obiektyw: 2.8 mm, horizontal FOV 96.5°, vertical FOV 50.8°, diagonal FOV 113.9°; Dodatkowy oświetlacz smart, Zasięg światła białego do 30m, rozdzielczość 2560 × 1440, dwa strumienie, H.265/H.264; BLC, 3D DNR; Podstawowe zdarzenia: Detekcja ruchu, sabotaż, wyjątki; Wymiary: Ø76.6 mm × 164.4 mm; Waga: 420g; Temp. pracy: -30 °C do 60 °C; Zasilanie: 12 VDC ± 25%,PoE: 802.3af, Class 3; IP67 (IEC 60529-2013) | 889
DS-2CD1047G0-L(4mm)(C) |  | 311316779 | Kamera typu Bullet ColorVu Lite, Przetwornik: 1/3" Progressive Scan CMOS, min. Oświetlenie: Kolor: 0.001 Lux @(F1.0, AGC ON), 0 Lux dla światła białego, wolna migawka, WDR 120 dB; Obiektyw: 4 mm, horizontal FOV 75.8°, vertical FOV 40.8°, diagonal FOV 89.1° ; Dodatkowy oświetlacz smart, Zasięg światła białego do 30m, rozdzielczość 2560 × 1440, dwa strumienie, H.265/H.264; BLC, 3D DNR; Podstawowe zdarzenia: Detekcja ruchu, sabotaż, wyjątki; Wymiary: Ø76.6 mm × 164.4 mm; Waga: 420g; Temp. pracy: -30 °C do 60 °C; Zasilanie: 12 VDC ± 25%,PoE: 802.3af, Class 3; IP67 (IEC 60529-2013) | 889
DS-2CD1147G0(2.8mm)(C) |  | 311317062 | Kamera kopułowa ColorVu, przetwornik: 1/3" Progressive Scan CMOS rozdzielczość 2560 × 1440. Min. Oświetlenie: Kolor 0.001 Lux @ (F1.0, AGC ON); Obiektyw: 2.8 mm, horizontal FOV 96.5°, vertical FOV 50.8°, diagonal FOV 113.9°; dwa strumienie; H.265+/H.264+/H.265/H.264; Obraz: WDR 120 dB, BLC, 3D DNR,; Podstawowe zdarzenia (detekcja ruchu, sabotaż, wyjątki); Zasilanie: 12 VDC ± 25%, 0.4 A, max. 5 W, Ø5.5 mm coaxial power plug; PoE: 802.3af, Class 3, 36 V do 57 V, 0.2 A do 0.15 A, max. 6.5 W; Wymiary Ø111 mm × 82.4 mm ; Waga 550g; temp.pracy -30 °C do 60 °C; IP67 (IEC 60529-2013) | 887
DS-2CD1147G0(4mm)(C) |  | 311317064 | Kamera kopułowa ColorVu, przetwornik: 1/3" Progressive Scan CMOS rozdzielczość 2560 × 1440. Min. Oświetlenie: Kolor 0.001 Lux @ (F1.0, AGC ON); Obiektyw: 4 mm, horizontal FOV 75.8°, vertical FOV 40.8°, diagonal FOV 89.1°; dwa strumienie; H.265+/H.264+/H.265/H.264; Obraz: WDR 120 dB, BLC, 3D DNR,; Podstawowe zdarzenia (detekcja ruchu, sabotaż, wyjątki); Zasilanie: 12 VDC ± 25%, 0.4 A, max. 5 W, Ø5.5 mm coaxial power plug; PoE: 802.3af, Class 3, 36 V do 57 V, 0.2 A do 0.15 A, max. 6.5 W; Wymiary Ø111 mm × 82.4 mm ; Waga 550g; temp.pracy -30 °C do 60 °C; IP67 (IEC 60529-2013) | 887
DS-2CD1147G0-L(2.8mm)(D) |  | 311318923 | Kamera IP typu dome 4MP, przetwornik 1/3" Progressive CMOS, 2560x1440@ 20 kl/s; Kompresja wideo H.265+/H.265/H.264+ / H.264, obraz: DWDR, 3D DNR, BLC; zasięg światła białego do 30m; Zasilanie 12VDC i po PoE, wspiera usługi w chmurze Hik-Connect; *Model z oznaczeniem -UF: wbudowany mikrofon i slot na kartę pamięci MicroSD (do 256GB) *zasilacz nie jest dołączony | 887
DS-2CD1147G0-L(4mm)(D) |  | 311319520 | Kamera IP typu dome 4MP, przetwornik 1/3" Progressive CMOS, 2560x1440@ 20 kl/s; Kompresja wideo H.265+/H.265/H.264+ / H.264, obraz: DWDR, 3D DNR, BLC; zasięg światła białego do 30m; Zasilanie 12VDC i po PoE, wspiera usługi w chmurze Hik-Connect; *Model z oznaczeniem -UF: wbudowany mikrofon i slot na kartę pamięci MicroSD (do 256GB); *zasilacz nie jest dołączony | 887
DS-2CD1347G0-L(2.8mm)(C) |  | 311316796 | Kamera typu Turret ColorVu Lite, Przetwornik: 1/3" Progressive Scan CMOS, min. Oświetlenie: Kolor: 0.001 Lux @(F1.0, AGC ON), 0 Lux dla światła białego, wolna migawka, WDR 120 dB; Obiektyw: 2.8 mm, horizontal FOV 96.5°, vertical FOV 50.8°, diagonal FOV 113.9° ; Dodatkowy oświetlacz smart, Zasięg światła białego do 30m, rozdzielczość 2560 × 1440, dwa strumienie, H.265/H.264; BLC, 3D DNR; Podstawowe zdarzenia: Detekcja ruchu, sabotaż, wyjątki; Wymiary: Ø109.9 mm × 103.6 mm; Waga: 380g; Temp. pracy: -30 °C do 60 °C; Zasilanie: 12 VDC ± 25%,PoE: 802.3af, Class 3; IP67 (IEC 60529-2013) | 887
DS-2CD1347G0-L(4mm)(C) |  | 311316797 | Kamera typu Turret ColorVu Lite, Przetwornik: 1/3" Progressive Scan CMOS, min. Oświetlenie: Kolor: 0.001 Lux @(F1.0, AGC ON), 0 Lux dla światła białego, wolna migawka, WDR 120 dB; Obiektyw: 4 mm, horizontal FOV 75.8°, vertical FOV 40.8°, diagonal FOV 89.1° ; Dodatkowy oświetlacz smart, Zasięg światła białego do 30m, rozdzielczość 2560 × 1440, dwa strumienie, H.265/H.264; BLC, 3D DNR; Podstawowe zdarzenia: Detekcja ruchu, sabotaż, wyjątki; Wymiary: Ø109.9 mm × 103.6 mm; Waga: 380g; Temp. pracy: -30 °C do 60 °C; Zasilanie: 12 VDC ± 25%,PoE: 802.3af, Class 3; IP67 (IEC 60529-2013) | 887
DS-2CD1127G2H-LIU(2.8mm) |  | 311325108 |  | 751
DS-2CD1127G2H-LIU(4mm) |  | 311325126 |  | 751
DS-2CD1147G2H-LIU(2.8mm) |  | 311325112 |  | 836
DS-2CD1147G2H-LIU(4mm) |  | 311325128 |  | 836
DS-2CD1167G2H-LIU(2.8mm) |  | 311325120 |  | 913
DS-2CD1167G2H-LIU(4mm) |  | 311325130 |  | 913
DS-2CD1347G2H-LIU(2.8mm) |  | 311325148 |  | 827
DS-2CD1347G2H-LIU(4mm) |  | 311325149 |  | 827
DS-2CD1367G2H-LIU(2.8mm) |  | 311325091 |  | 891
DS-2CD1367G2H-LIU(4mm) |  | 311325092 |  | 891
DS-2CD1023G2-I(2.8mm) |  | 311320657 | Kamera IP Hikvision typu Bullet, rozdzielczość 2MP (1920 x 1080, 25kl/s), 1/2.9" Progressive Scan CMOS, czułość: kolor: 0.01 Lux @ F2.0 (wł. AGC), 0 Lux z wł. IR, zasięg IR do 30m, dzień/noc ICR, obiektyw: 2.8mm: HFOV 104°, VFOV 58°, DFOV: 123°, F2.0, kompresja H.265+/H.265/H.264+/H.264, dwa strumienie, DWDR, BLC/HLC/3D DNR. Funkcje: detekcja ruchu (z klasyfikacją człowiek/pojazd), sabotaż, wyjątki. Temperatura pracy: -30°C do +60°C. Zasilanie: 12 VDC/PoE (802.3af; klasa 3); IP67. Wymiary: 170.8 mm × 66 mm × 69.1 mm. Waga: ok. 265g; Model z oznaczeniem -UF: wbudowany mikrofon, slot na kartę pamięci do 256GB, przycisk reset | 537
DS-2CD1023G2-I(4mm) |  | 311320658 | Kamera IP Hikvision typu Bullet, rozdzielczość 2MP (1920 x 1080, 25kl/s), 1/2.9" Progressive Scan CMOS, czułość: kolor: 0.01 Lux @ F2.0 (wł. AGC), 0 Lux z wł. IR, zasięg IR do 30m, dzień/noc ICR, obiektyw: 4mm: HFOV 81°, VFOV 43°, DFOV: 96°, F2.0, kompresja H.265+/H.265/H.264+/H.264, dwa strumienie, DWDR, BLC/HLC/3D DNR. Funkcje: detekcja ruchu (z klasyfikacją człowiek/pojazd), sabotaż, wyjątki. Temperatura pracy: -30°C do +60°C. Zasilanie: 12 VDC/PoE (802.3af; klasa 3); IP67. Wymiary: 170.8 mm × 66 mm × 69.1 mm. Waga: ok. 265g; Model z oznaczeniem -UF: wbudowany mikrofon, slot na kartę pamięci do 256GB, przycisk reset | 537
DS-2CD1023G2-LIU(2.8mm) |  | 311322024 | Kamera IP Hikvision typu Bullet z technologią Dual-Light, rozdzielczość 2MP (1920 x 1080, 25kl/s), 1/2.9" Progressive Scan CMOS, czułość: kolor: 0.005 Lux @ F1.6 (wł. AGC), 0 Lux z wł. IR, zasięg IR oraz oświetlacza światła białego do 30m, dzień/noc ICR, obiektyw: 2.8mm: HFOV 103°, VFOV 56°, DFOV: 121°, F1.6, kompresja H.265+/H.265/H.264+/H.264, dwa strumienie, DWDR, BLC/HLC/3D DNR; wbudowany mikrofon; Funkcje: detekcja ruchu (z klasyfikacją człowiek/pojazd), sabotaż, wyjątki. Temperatura pracy: -30°C do +60°C. Zasilanie: 12 VDC/PoE (802.3af; klasa 3); IP67. Wymiary: 170.8 mm × 66 mm × 69.1 mm. Waga: ok. 265g; Model z oznaczeniem -F: slot na kartę pamięci do 256GB, przycisk reset | 565
DS-2CD1023G2-LIU(4mm) |  | 311322025 | Kamera IP Hikvision typu Bullet z technologią Dual-Light, rozdzielczość 2MP (1920 x 1080, 25kl/s), 1/2.9" Progressive Scan CMOS, czułość: kolor: 0.005 Lux @ F1.6 (wł. AGC), 0 Lux z wł. IR, zasięg IR oraz oświetlacza światła białego do 30m, dzień/noc ICR, obiektyw: 4mm: HFOV 83°, VFOV 44°, DFOV: 99°, F1.6, kompresja H.265+/H.265/H.264+/H.264, dwa strumienie, DWDR, BLC/HLC/3D DNR; wbudowany mikrofon; Funkcje: detekcja ruchu (z klasyfikacją człowiek/pojazd), sabotaż, wyjątki. Temperatura pracy: -30°C do +60°C. Zasilanie: 12 VDC/PoE (802.3af; klasa 3); IP67. Wymiary: 170.8 mm × 66 mm × 69.1 mm. Waga: ok. 265g; Model z oznaczeniem -F: slot na kartę pamięci do 256GB, przycisk reset | 565
DS-2CD1043G2-I(2.8mm) |  | 311320661 | Kamera IP Hikvision typu Bullet, rozdzielczość 4MP (2560 x 1440, 20kl/s), 1/3" Progressive Scan CMOS, czułość: kolor: 0.01 Lux @ F2.0 (wł. AGC), 0 Lux z wł. IR, zasięg IR do 30m, dzień/noc ICR, obiektyw: 2.8mm: HFOV 99°, VFOV 55°, DFOV: 116°, F2.0, kompresja H.265+/H.265/H.264+/H.264, dwa strumienie, WDR 120dB, BLC/HLC/3D DNR, IP67. Funkcje: detekcja ruchu (z klasyfikacją człowiek/pojazd), sabotaż, wyjątki. Temperatura pracy: -30°C do +60°C. Zasilanie: 12 VDC/PoE (802.3af; klasa 3); IP67. Wymiary: 170.8 mm × 66 mm × 69.1 mm. Waga: ok. 270g; Model z oznaczeniem -UF: wbudowany mikrofon, slot na kartę pamięci do 256GB, przycisk reset | 649
DS-2CD1043G2-I(4mm) |  | 311320662 | Kamera IP Hikvision typu Bullet, rozdzielczość 4MP (2560 x 1440, 20kl/s), 1/3" Progressive Scan CMOS, czułość: kolor: 0.01 Lux @ F2.0 (wł. AGC), 0 Lux z wł. IR, zasięg IR do 30m, dzień/noc ICR, obiektyw: 4mm: HFOV 76°, VFOV 41°, DFOV: 90°, F2.0, kompresja H.265+/H.265/H.264+/H.264, dwa strumienie, WDR 120dB BLC/HLC/3D DNR, IP67. Funkcje: detekcja ruchu (z klasyfikacją człowiek/pojazd), sabotaż, wyjątki. Temperatura pracy: -30°C do +60°C. Zasilanie: 12 VDC/PoE (802.3af; klasa 3); IP67. Wymiary: 170.8 mm × 66 mm × 69.1 mm. Waga: ok. 270g; Model z oznaczeniem -UF: wbudowany mikrofon, slot na kartę pamięci do 256GB, przycisk reset | 649
DS-2CD1043G2-LIU(2.8mm) |  | 311322028 | Kamera IP Hikvision typu Bullet z technologią Dual-Light, rozdzielczość 4MP (2560 x 1440, 20kl/s), 1/3" Progressive Scan CMOS, czułość: kolor: 0.005 Lux @ F1.6 (wł. AGC), 0 Lux z wł. IR, zasięg IR oraz oświetlacza światła białego do 30m, dzień/noc ICR, obiektyw: 2.8mm: HFOV 98°, VFOV 54°, DFOV: 114°, F1.6, kompresja H.265+/H.265/H.264+/H.264, dwa strumienie, WDR 120dB, BLC/HLC/3D DNR; wbudowany mikrofon; Funkcje: detekcja ruchu (z klasyfikacją człowiek/pojazd), sabotaż, wyjątki. Temperatura pracy: -30°C do +60°C. Zasilanie: 12 VDC/PoE (802.3af; klasa 3); IP67. Wymiary: 170.8 mm × 66 mm × 69.1 mm. Waga: ok. 270g; Model z oznaczeniem -F: slot na kartę pamięci do 256GB, przycisk reset | 684
DS-2CD1043G2-LIU(4mm) |  | 311322029 | Kamera IP Hikvision typu Bullet z technologią Dual-Light, rozdzielczość 4MP (2560 x 1440, 20kl/s), 1/3" Progressive Scan CMOS, czułość: kolor: 0.005 Lux @ F1.6 (wł. AGC), 0 Lux z wł. IR, zasięg IR oraz oświetlacza światła białego do 30m, dzień/noc ICR, obiektyw: 4mm: HFOV 78°, VFOV 42°, DFOV: 93°, F1.6, kompresja H.265+/H.265/H.264+/H.264, dwa strumienie, WDR 120dB, BLC/HLC/3D DNR; wbudowany mikrofon; Funkcje: detekcja ruchu (z klasyfikacją człowiek/pojazd), sabotaż, wyjątki. Temperatura pracy: -30°C do +60°C. Zasilanie: 12 VDC/PoE (802.3af; klasa 3); IP67. Wymiary: 170.8 mm × 66 mm × 69.1 mm. Waga: ok. 270g; Model z oznaczeniem -F: slot na kartę pamięci do 256GB, przycisk reset | 684
DS-2CD1063G2-LIU(2.8mm) |  | 311323280 |  | 706
DS-2CD1063G2-LIU(4mm) |  | 311323281 |  | 706
DS-2CD1123G2-I(2.8mm) |  | 311320701 | Kamera IP Hikvision typu Dome, rozdzielczość 2MP (1920 x 1080, 25kl/s), 1/2.9" Progressive Scan CMOS, czułość: kolor: 0.01 Lux @ F2.0 (wł. AGC), 0 Lux z wł. IR, zasięg IR do 30m, dzień/noc ICR, obiektyw: 2.8mm: HFOV 104°, VFOV 58°, DFOV: 123°, F2.0, kompresja H.265+/H.265/H.264+/H.264, dwa strumienie, DWDR, BLC/HLC/3D DNR. Funkcje: detekcja ruchu (z klasyfikacją człowiek/pojazd), sabotaż, wyjątki. Temperatura pracy: -30°C do +60°C. Zasilanie: 12 VDC/PoE (802.3af; klasa 3); IP67, IK10. Wymiary: Ø 110.8 mm × 84.7 mm. Waga: ok. 520g. | 572
DS-2CD1123G2-I(4mm) |  | 311320703 | Kamera IP Hikvision typu Dome, rozdzielczość 2MP (1920 x 1080, 25kl/s), 1/2.9" Progressive Scan CMOS, czułość: kolor: 0.01 Lux @ F2.0 (wł. AGC), 0 Lux z wł. IR, zasięg IR do 30m, dzień/noc ICR, obiektyw: 4mm: HFOV 81°, VFOV 43°, DFOV: 96°, F2.0, kompresja H.265+/H.265/H.264+/H.264, dwa strumienie, DWDR, BLC/HLC/3D DNR. Funkcje: detekcja ruchu (z klasyfikacją człowiek/pojazd), sabotaż, wyjątki. Temperatura pracy: -30°C do +60°C. Zasilanie: 12 VDC/PoE (802.3af; klasa 3); IP67, IK10. Wymiary: Ø 110.8 mm × 84.7 mm. Waga: ok. 520g. | 572
DS-2CD1123G2-LIU(2.8mm) |  | 311322060 | Kamera IP Hikvision typu Dome z technologią Dual-Light, rozdzielczość 2MP (1920 x 1080, 25kl/s), 1/2.9" Progressive Scan CMOS, czułość: kolor: 0.005 Lux @ F1.6 (wł. AGC), 0 Lux z wł. IR, zasięg IR oraz oświetlacza światła białego do 30m, dzień/noc ICR, obiektyw: 2.8mm: HFOV 103°, VFOV 56°, DFOV: 121°, F1.6, kompresja H.265+/H.265/H.264+/H.264, dwa strumienie, DWDR, BLC/HLC/3D DNR; wbudowany mikrofon; Funkcje: detekcja ruchu (z klasyfikacją człowiek/pojazd), sabotaż, wyjątki. Temperatura pracy: -30°C do +60°C. Zasilanie: 12 VDC/PoE (802.3af; klasa 3); IP67, IK08. Wymiary: Ø 121.4 mm × 97.7 mm. Waga: ok. 550g; Model z oznaczeniem -F: slot na kartę pamięci do 256GB, przycisk reset | 608
DS-2CD1123G2-LIU(4mm) |  | 311322062 | Kamera IP Hikvision typu Dome z technologią Dual-Light, rozdzielczość 2MP (1920 x 1080, 25kl/s), 1/2.9" Progressive Scan CMOS, czułość: kolor: 0.005 Lux @ F1.6 (wł. AGC), 0 Lux z wł. IR, zasięg IR oraz oświetlacza światła białego do 30m, dzień/noc ICR, obiektyw: 4mm: HFOV 83°, VFOV 44°, DFOV: 99°, F1.6, kompresja H.265+/H.265/H.264+/H.264, dwa strumienie, DWDR, BLC/HLC/3D DNR; wbudowany mikrofon; Funkcje: detekcja ruchu (z klasyfikacją człowiek/pojazd), sabotaż, wyjątki. Temperatura pracy: -30°C do +60°C. Zasilanie: 12 VDC/PoE (802.3af; klasa 3); IP67, IK08. Wymiary: Ø 121.4 mm × 97.7 mm. Waga: ok. 550g; Model z oznaczeniem -F: slot na kartę pamięci do 256GB, przycisk reset | 608
DS-2CD1143G2-I(2.8mm) |  | 311320709 | Kamera IP Hikvision typu Dome, rozdzielczość 2MP (2560 x 1440, 20kl/s), 1/3" Progressive Scan CMOS, czułość: kolor: 0.01 Lux @ F2.0 (wł. AGC), 0 Lux z wł. IR, zasięg IR do 30m, dzień/noc ICR, obiektyw: 2.8mm: HFOV 99°, VFOV 55°, DFOV: 116°, F2.0, kompresja H.265+/H.265/H.264+/H.264, dwa strumienie, WDR 120dB, BLC/HLC/3D DNR. Funkcje: detekcja ruchu (z klasyfikacją człowiek/pojazd), sabotaż, wyjątki. Temperatura pracy: -30°C do +60°C. Zasilanie: 12 VDC/PoE (802.3af; klasa 3); IP67, IK10. Wymiary: Ø 110.8 mm × 84.7 mm. Waga: ok. 520g. | 682
DS-2CD1143G2-I(4mm) |  | 311320711 | Kamera IP Hikvision typu Dome, rozdzielczość 2MP (2560 x 1440, 20kl/s), 1/3" Progressive Scan CMOS, czułość: kolor: 0.01 Lux @ F2.0 (wł. AGC), 0 Lux z wł. IR, zasięg IR do 30m, dzień/noc ICR, obiektyw: 4mm: HFOV 76°, VFOV 41°, DFOV: 90°, F2.0, kompresja H.265+/H.265/H.264+/H.264, dwa strumienie, WDR 120dB BLC/HLC/3D DNR. Funkcje: detekcja ruchu (z klasyfikacją człowiek/pojazd), sabotaż, wyjątki. Temperatura pracy: -30°C do +60°C. Zasilanie: 12 VDC/PoE (802.3af; klasa 3); IP67, IK10. Wymiary: Ø 110.8 mm × 84.7 mm. Waga: ok. 520g. | 682
DS-2CD1143G2-LIU(2.8mm) |  | 311322068 | Kamera IP Hikvision typu Dome z technologią Dual-Light, rozdzielczość 4MP (2560 x 1440, 20kl/s), 1/3" Progressive Scan CMOS, czułość: kolor: 0.005 Lux @ F1.6 (wł. AGC), 0 Lux z wł. IR, zasięg IR oraz oświetlacza światła białego do 30m, dzień/noc ICR, obiektyw: 2.8mm: HFOV 98°, VFOV 54°, DFOV: 114°, F1.6, kompresja H.265+/H.265/H.264+/H.264, dwa strumienie, WDR 120dB, BLC/HLC/3D DNR; wbudowany mikrofon; Funkcje: detekcja ruchu (z klasyfikacją człowiek/pojazd), sabotaż, wyjątki. Temperatura pracy: -30°C do +60°C. Zasilanie: 12 VDC/PoE (802.3af; klasa 3); IP67, IK08. Wymiary: Ø 121.4 mm × 97.7 mm. Waga: ok. 550g; Model z oznaczeniem -F: slot na kartę pamięci do 256GB, przycisk reset | 718
DS-2CD1143G2-LIU(4mm) |  | 311322070 | Kamera IP Hikvision typu Dome z technologią Dual-Light, rozdzielczość 4MP (2560 x 1440, 20kl/s), 1/3" Progressive Scan CMOS, czułość: kolor: 0.005 Lux @ F1.6 (wł. AGC), 0 Lux z wł. IR, zasięg IR oraz oświetlacza światła białego do 30m, dzień/noc ICR, obiektyw: 4mm: HFOV 78°, VFOV 42°, DFOV: 93°, F1.6, kompresja H.265+/H.265/H.264+/H.264, dwa strumienie, WDR 120dB, BLC/HLC/3D DNR; wbudowany mikrofon; Funkcje: detekcja ruchu (z klasyfikacją człowiek/pojazd), sabotaż, wyjątki. Temperatura pracy: -30°C do +60°C. Zasilanie: 12 VDC/PoE (802.3af; klasa 3); IP67, IK08. Wymiary: Ø 121.4 mm × 97.7 mm. Waga: ok. 550g; Model z oznaczeniem -F: slot na kartę pamięci do 256GB, przycisk reset | 718
DS-2CD1163G2-LIU(2.8mm) |  | 311323291 |  | 739
DS-2CD1163G2-LIU(4mm) |  | 311323292 |  | 739
DS-2CD1323G2-I(2.8mm) |  | 311320730 | Kamera IP Hikvision typu Turret, rozdzielczość 2MP (1920 x 1080, 25kl/s), 1/2.9" Progressive Scan CMOS, czułość: kolor: 0.01 Lux @ F2.0 (wł. AGC), 0 Lux z wł. IR, zasięg IR do 30m, dzień/noc ICR, obiektyw: 2.8mm: HFOV 104°, VFOV 58°, DFOV: 123°, F2.0, kompresja H.265+/H.265/H.264+/H.264, dwa strumienie, DWDR, BLC/HLC/3D DNR. Funkcje: detekcja ruchu (z klasyfikacją człowiek/pojazd), sabotaż, wyjątki. Temperatura pracy: -30°C do +60°C. Zasilanie: 12 VDC/PoE (802.3af; klasa 3); IP67. Wymiary: Ø 110 mm × 85.3 mm. Waga: ok. 330g; Model z oznaczeniem -UF: wbudowany mikrofon, slot na kartę pamięci do 256GB, przycisk reset | 537
DS-2CD1323G2-I(4mm) |  | 311320732 | Kamera IP Hikvision typu Turret, rozdzielczość 2MP (1920 x 1080, 25kl/s), 1/2.9" Progressive Scan CMOS, czułość: kolor: 0.01 Lux @ F2.0 (wł. AGC), 0 Lux z wł. IR, zasięg IR do 30m, dzień/noc ICR, obiektyw: 4mm: HFOV 81°, VFOV 43°, DFOV: 96°, F2.0, kompresja H.265+/H.265/H.264+/H.264, dwa strumienie, DWDR, BLC/HLC/3D DNR. Funkcje: detekcja ruchu (z klasyfikacją człowiek/pojazd), sabotaż, wyjątki. Temperatura pracy: -30°C do +60°C. Zasilanie: 12 VDC/PoE (802.3af; klasa 3); IP67. Wymiary: Ø 110 mm × 85.3 mm. Waga: ok. 330g; Model z oznaczeniem -UF: wbudowany mikrofon, slot na kartę pamięci do 256GB, przycisk reset | 537
DS-2CD1323G2-LIU(2.8mm) |  | 311321902 | Kamera IP Hikvision typu Turret z technologią Dual-Light, rozdzielczość 2MP (1920 x 1080, 25kl/s), 1/2.9" Progressive Scan CMOS, czułość: kolor: 0.005 Lux @ F1.6 (wł. AGC), 0 Lux z wł. IR, zasięg IR oraz oświetlacza światła białego do 30m, dzień/noc ICR, obiektyw: 2.8mm: HFOV 103°, VFOV 56°, DFOV: 121°, F1.6, kompresja H.265+/H.265/H.264+/H.264, dwa strumienie, DWDR, BLC/HLC/3D DNR; wbudowany mikrofon; Funkcje: detekcja ruchu (z klasyfikacją człowiek/pojazd), sabotaż, wyjątki. Temperatura pracy: -30°C do +60°C. Zasilanie: 12 VDC/PoE (802.3af; klasa 3); IP67. Wymiary: Ø 110 mm × 89.2 mm. Waga: ok. 340g; Model z oznaczeniem -F: slot na kartę pamięci do 256GB, przycisk reset | 565
DS-2CD1323G2-LIU(4mm) |  | 311321904 | Kamera IP Hikvision typu Turret z technologią Dual-Light, rozdzielczość 2MP (1920 x 1080, 25kl/s), 1/2.9" Progressive Scan CMOS, czułość: kolor: 0.005 Lux @ F1.6 (wł. AGC), 0 Lux z wł. IR, zasięg IR oraz oświetlacza światła białego do 30m, dzień/noc ICR, obiektyw: 4mm: HFOV 83°, VFOV 44°, DFOV: 99°, F1.6, kompresja H.265+/H.265/H.264+/H.264, dwa strumienie, DWDR, BLC/HLC/3D DNR; wbudowany mikrofon; Funkcje: detekcja ruchu (z klasyfikacją człowiek/pojazd), sabotaż, wyjątki. Temperatura pracy: -30°C do +60°C. Zasilanie: 12 VDC/PoE (802.3af; klasa 3); IP67. Wymiary: Ø 110 mm × 89.2 mm. Waga: ok. 340g; Model z oznaczeniem -F: slot na kartę pamięci do 256GB, przycisk reset | 565
DS-2CD1343G2-I(2.8mm) |  | 311320738 | Kamera IP Hikvision typu Turret, rozdzielczość 4MP (2560 x 1440, 20kl/s), 1/3" Progressive Scan CMOS, czułość: kolor: 0.01 Lux @ F2.0 (wł. AGC), 0 Lux z wł. IR, zasięg IR do 30m, dzień/noc ICR, obiektyw: 2.8mm: HFOV 99°, VFOV 55°, DFOV: 116°, F2.0, kompresja H.265+/H.265/H.264+/H.264, dwa strumienie, WDR 120dB, BLC/HLC/3D DNR, IP67. Funkcje: detekcja ruchu (z klasyfikacją człowiek/pojazd), sabotaż, wyjątki. Temperatura pracy: -30°C do +60°C. Zasilanie: 12 VDC/PoE (802.3af; klasa 3); IP67. Wymiary: Ø 110 mm × 85.3 mm. Waga: ok. 330g; Model z oznaczeniem -UF: wbudowany mikrofon, slot na kartę pamięci do 256GB, przycisk reset | 649
DS-2CD1343G2-I(4mm) |  | 311320740 | Kamera IP Hikvision typu Turret, rozdzielczość 4MP (2560 x 1440, 20kl/s), 1/3" Progressive Scan CMOS, czułość: kolor: 0.01 Lux @ F2.0 (wł. AGC), 0 Lux z wł. IR, zasięg IR do 30m, dzień/noc ICR, obiektyw: 4mm: HFOV 76°, VFOV 41°, DFOV: 90°, F2.0, kompresja H.265+/H.265/H.264+/H.264, dwa strumienie, WDR 120dB BLC/HLC/3D DNR, IP67. Funkcje: detekcja ruchu (z klasyfikacją człowiek/pojazd), sabotaż, wyjątki. Temperatura pracy: -30°C do +60°C. Zasilanie: 12 VDC/PoE (802.3af; klasa 3); IP67. Wymiary: Ø 110 mm × 85.3 mm. Waga: ok. 330g; Model z oznaczeniem -UF: wbudowany mikrofon, slot na kartę pamięci do 256GB, przycisk reset | 649
DS-2CD1343G2-LIU(2.8mm) |  | 311321910 | Kamera IP Hikvision typu Turret z technologią Dual-Light, rozdzielczość 4MP (2560 x 1440, 20kl/s), 1/3" Progressive Scan CMOS, czułość: kolor: 0.005 Lux @ F1.6 (wł. AGC), 0 Lux z wł. IR, zasięg IR oraz oświetlacza światła białego do 30m, dzień/noc ICR, obiektyw: 2.8mm: HFOV 98°, VFOV 54°, DFOV: 114°, F1.6, kompresja H.265+/H.265/H.264+/H.264, dwa strumienie, WDR 120dB, BLC/HLC/3D DNR; wbudowany mikrofon; Funkcje: detekcja ruchu (z klasyfikacją człowiek/pojazd), sabotaż, wyjątki. Temperatura pracy: -30°C do +60°C. Zasilanie: 12 VDC/PoE (802.3af; klasa 3); IP67. Wymiary: Ø 110 mm × 89.2 mm. Waga: ok. 340g; Model z oznaczeniem -F: slot na kartę pamięci do 256GB, przycisk reset | 684
DS-2CD1343G2-LIU(4mm) |  | 311321912 | Kamera IP Hikvision typu Turret z technologią Dual-Light, rozdzielczość 4MP (2560 x 1440, 20kl/s), 1/3" Progressive Scan CMOS, czułość: kolor: 0.005 Lux @ F1.6 (wł. AGC), 0 Lux z wł. IR, zasięg IR oraz oświetlacza światła białego do 30m, dzień/noc ICR, obiektyw: 4mm: HFOV 78°, VFOV 42°, DFOV: 93°, F1.6, kompresja H.265+/H.265/H.264+/H.264, dwa strumienie, WDR 120dB, BLC/HLC/3D DNR; wbudowany mikrofon; Funkcje: detekcja ruchu (z klasyfikacją człowiek/pojazd), sabotaż, wyjątki. Temperatura pracy: -30°C do +60°C. Zasilanie: 12 VDC/PoE (802.3af; klasa 3); IP67. Wymiary: Ø 110 mm × 89.2 mm. Waga: ok. 340g; Model z oznaczeniem -F: slot na kartę pamięci do 256GB, przycisk reset | 684
DS-2CD1363G2-LIU(2.8mm) |  | 311323310 |  | 706
DS-2CD1363G2-LIU(4mm) |  | 311323312 |  | 706
DS-2CD1623G2-IZ(2.8-12mm) |  | 311320877 | Kamera IP Hikvision typu Bullet, rozdzielczość 2MP (1920 x 1080, 25kl/s), 1/2.9" Progressive Scan CMOS, czułość: kolor: 0.005 Lux @ F1.6 (wł. AGC), 0 Lux z wł. IR, zasięg IR do 50m, dzień/noc ICR, obiektyw: 2.8-12mm: HFOV 102.4-31.2°, VFOV 54.4-17.5°, DFOV: 121.8-35.7°, F1.6, kompresja H.265+/H.265/H.264+/H.264, dwa strumienie, DWDR, BLC/HLC/3D DNR. Funkcje: detekcja ruchu (z klasyfikacją człowiek/pojazd), sabotaż, wyjątki; Slot na kartę pamięci do 256GB, przycisk reset; Temperatura pracy: -30°C do +60°C. Zasilanie: 12 VDC/PoE (802.3af; klasa 3); IP67. Wymiary: Ø 105 mm × 244.4 mm. Waga: ok. 720g; Model z oznaczeniem -S: 1/1 wej./wyj. alarmowe (max. 12V DC, 30mA), 1/1 wej./wyj. audio | 1089
DS-2CD1623G2-LIZU(2.8-12mm) |  | 311325224 |  | 1144
DS-2CD1643G2-IZ(2.8-12mm) |  | 311320881 | Kamera IP Hikvision typu Bullet, rozdzielczość 4MP (2560 x 1440, 20kl/s), 1/3" Progressive Scan CMOS, czułość: kolor: 0.005 Lux @ F1.6 (wł. AGC), 0 Lux z wł. IR, zasięg IR do 50m, dzień/noc ICR, obiektyw: 2.8-12mm: HFOV 95.9-29.2°, VFOV 50.6-16.4°, DFOV: 114.7-33.5°, F1.6, kompresja H.265+/H.265/H.264+/H.264, dwa strumienie, WDR 120dB, BLC/HLC/3D DNR. Funkcje: detekcja ruchu (z klasyfikacją człowiek/pojazd), sabotaż, wyjątki; Slot na kartę pamięci do 256GB, przycisk reset; Temperatura pracy: -30°C do +60°C. Zasilanie: 12 VDC/PoE (802.3af; klasa 3); IP67. Wymiary: Ø 105 mm × 244.4 mm. Waga: ok. 720g; Model z oznaczeniem -S: 1/1 wej./wyj. alarmowe (max. 12V DC, 30mA), 1/1 wej./wyj. audio | 1227
DS-2CD1643G2-LIZU(2.8-12mm) |  | 311325226 |  | 1289
DS-2CD1663G2-LIZU(2.8-12mm) |  | 311323672 |  | 1327
DS-2CD1723G2-IZ(2.8-12mm) |  | 311320817 | Kamera IP Hikvision typu Dome, rozdzielczość 2MP (1920 x 1080, 25kl/s), 1/2.9" Progressive Scan CMOS, czułość: kolor: 0.005 Lux @ F1.6 (wł. AGC), 0 Lux z wł. IR, zasięg IR do 30m, dzień/noc ICR, obiektyw: 2.8-12mm: HFOV 102.4-31.2°, VFOV 54.4-17.5°, DFOV: 121.8-35.7°, F1.6, kompresja H.265+/H.265/H.264+/H.264, dwa strumienie, DWDR, BLC/HLC/3D DNR. Funkcje: detekcja ruchu (z klasyfikacją człowiek/pojazd), sabotaż, wyjątki; Slot na kartę pamięci do 256GB, przycisk reset; Temperatura pracy: -30°C do +60°C. Zasilanie: 12 VDC/PoE (802.3af; klasa 3); IP67, IK10. Wymiary: Ø 141 mm × 99.9 mm. Waga: ok. 820g; Model z oznaczeniem -S: 1/1 wej./wyj. alarmowe (max. 12V DC, 30mA), 1/1 wej./wyj. audio | 1089
DS-2CD1723G2-LIZU(2.8-12mm) |  | 311325236 |  | 1144
DS-2CD1743G2-IZ(2.8-12mm) |  | 311320819 | Kamera IP Hikvision typu Dome, rozdzielczość 4MP (2560 x 1440, 20kl/s), 1/3" Progressive Scan CMOS, czułość: kolor: 0.005 Lux @ F1.6 (wł. AGC), 0 Lux z wł. IR, zasięg IR do 30m, dzień/noc ICR, obiektyw: 2.8-12mm: HFOV 95.9-29.2°, VFOV 50.6-16.4°, DFOV: 114.7-33.5°, F1.6, kompresja H.265+/H.265/H.264+/H.264, dwa strumienie, WDR 120 dB, BLC/HLC/3D DNR. Funkcje: detekcja ruchu (z klasyfikacją człowiek/pojazd), sabotaż, wyjątki; Slot na kartę pamięci do 256GB, przycisk reset; Temperatura pracy: -30°C do +60°C. Zasilanie: 12 VDC/PoE (802.3af; klasa 3); IP67, IK10. Wymiary: Ø 141 mm × 99.9 mm. Waga: ok. 820g; Model z oznaczeniem -S: 1/1 wej./wyj. alarmowe (max. 12V DC, 30mA), 1/1 wej./wyj. audio | 1227
DS-2CD1743G2-LIZU(2.8-12mm) |  | 311325240 |  | 1289
DS-2CD1763G2-LIZU(2.8-12mm) |  | 311323214 |  | 1327
DS-2CD1H23G2-IZ(2.8-12mm) |  | 311320885 | Kamera IP Hikvision typu Turret, rozdzielczość 2MP (1920 x 1080, 25kl/s), 1/2.9" Progressive Scan CMOS, czułość: kolor: 0.005 Lux @ F1.6 (wł. AGC), 0 Lux z wł. IR, zasięg IR do 30m, dzień/noc ICR, obiektyw: 2.8-12mm: HFOV 102.4-31.2°, VFOV 54.4-17.5°, DFOV: 121.8-35.7°, F1.6, kompresja H.265+/H.265/H.264+/H.264, dwa strumienie, DWDR, BLC/HLC/3D DNR. Funkcje: detekcja ruchu (z klasyfikacją człowiek/pojazd), sabotaż, wyjątki; Slot na kartę pamięci do 256GB, przycisk reset; Temperatura pracy: -30°C do +60°C. Zasilanie: 12 VDC/PoE (802.3af; klasa 3); IP67. Wymiary: Ø 129.4 mm × 116.4 mm. Waga: ok. 605g; Model z oznaczeniem -S: 1/1 wej./wyj. alarmowe (max. 12V DC, 30mA), 1/1 wej./wyj. audio | 1041
DS-2CD1H43G2-IZ(2.8-12mm) |  | 311320889 | Kamera IP Hikvision typu Turret, rozdzielczość 4MP (2560 x 1440, 20kl/s), 1/3" Progressive Scan CMOS, czułość: kolor: 0.005 Lux @ F1.6 (wł. AGC), 0 Lux z wł. IR, zasięg IR do 30m, dzień/noc ICR, obiektyw: 2.8-12mm: HFOV 95.9-29.2°, VFOV 50.6-16.4°, DFOV: 114.7-33.5°, F1.6, kompresja H.265+/H.265/H.264+/H.264, dwa strumienie, WDR 120 dB, BLC/HLC/3D DNR. Funkcje: detekcja ruchu (z klasyfikacją człowiek/pojazd), sabotaż, wyjątki; Slot na kartę pamięci do 256GB, przycisk reset; Temperatura pracy: -30°C do +60°C. Zasilanie: 12 VDC/PoE (802.3af; klasa 3); IP67. Wymiary: Ø 129.4 mm × 116.4 mm. Waga: ok. 605g; Model z oznaczeniem -S: 1/1 wej./wyj. alarmowe (max. 12V DC, 30mA), 1/1 wej./wyj. audio | 1182
DS-2CD1027G0-L(2.8mm)(C) |  | 311316772 | Kamera typu Bullet ColorVu Lite, Przetwornik: 1/2.8" Progressive Scan CMOS, min. Oświetlenie: Kolor: 0.001 Lux @(F1.0, AGC ON), 0 Lux dla światła białego, wolna migawka, Cyfrowy WDR; Obiektyw: 2.8 mm, horizontal FOV 105.2°, vertical FOV 56.5°, diagonal FOV 125.1°; Dodatkowy oświetlacz smart, Zasięg światła białego do 30m, rozdzielczość 1920 × 1080, dwa strumienie, H.265/H.264; BLC, 3D DNR; Podstawowe zdarzenia: Detekcja ruchu, sabotaż, wyjątki; Wymiary: Ø76.6 mm × 164.4 mm; Waga: 420g; Temp. pracy: -30 °C do 60 °C; Zasilanie: 12 VDC ± 25%,PoE: 802.3af, Class 3; IP67 (IEC 60529-2013) | 822
DS-2CD1127G0-L(2.8mm)(D) |  | 311319530 | Kamera IP typu dome 2 MP, przetwornik 1/2.8" progressive Scan CMOS, maks. Rozdzielczość 1920x1080:25 kl/s (P)/30 kl/s (N); Kompresja wideo H.265+/H.265/H.264+ / H.264, obraz: DWDR, 3D DNR, BLC; zasięg światła białego do 30m; Zasilanie 12VDC i po PoE, wspiera usługi w chmurze Hik-Connect; *Model z oznaczeniem -UF: wbudowany mikrofon i slot kart pamięci MicroSD (do 256GB) *Zasilacz nie jest dołączony | 824
DS-2CD1327G0-L(2.8mm)(C) |  | 311316792 | Kamera typu Turret ColorVu Lite, Przetwornik: 1/2.8" Progressive Scan CMOS, min. Oświetlenie: Kolor: 0.001 Lux @(F1.0, AGC ON), 0 Lux dla światła białego, wolna migawka, Cyfrowy WDR; Obiektyw: 2.8 mm, horizontal FOV 105.2°, vertical FOV 56.5°, diagonal FOV 125.1°Dodatkowy oświetlacz smart, Zasięg światła białego do 30m, rozdzielczość 1920 × 1080, dwa strumienie, H.265/H.264; BLC, 3D DNR; Podstawowe zdarzenia: Detekcja ruchu, sabotaż, wyjątki; Wymiary: Ø109.9 mm × 103.6 mm; Waga: 370g; Temp. pracy: -30 °C do 60 °C; Zasilanie: 12 VDC ± 25%,PoE: 802.3af, Class 3; IP67 (IEC 60529-2013) | 848
DS-2CD1027G0-L(4mm)(C) |  | 311316773 | Kamera typu Bullet ColorVu Lite, Przetwornik: 1/2.8" Progressive Scan CMOS, min. Oświetlenie: Kolor: 0.001 Lux @(F1.0, AGC ON), 0 Lux dla światła białego, wolna migawka, Cyfrowy WDR; Obiektyw: 4 mm, horizontal FOV 83.6°, vertical FOV 46.2°, diagonal FOV 97.5°; Dodatkowy oświetlacz smart, Zasięg światła białego do 30m, rozdzielczość 1920 × 1080, dwa strumienie, H.265/H.264; BLC, 3D DNR; Podstawowe zdarzenia: Detekcja ruchu, sabotaż, wyjątki; Wymiary: Ø76.6 mm × 164.4 mm; Waga: 420g; Temp. pracy: -30 °C do 60 °C; Zasilanie: 12 VDC ± 25%,PoE: 802.3af, Class 3; IP67 (IEC 60529-2013) | 822
DS-2CD1327G0-L(4mm)(C) |  | 311316793 | Kamera typu Turret ColorVu Lite, Przetwornik: 1/2.8" Progressive Scan CMOS, min. Oświetlenie: Kolor: 0.001 Lux @(F1.0, AGC ON), 0 Lux dla światła białego, wolna migawka, Cyfrowy WDR; Obiektyw: 4 mm, horizontal FOV 83.6°, vertical FOV 46.2°, diagonal FOV 97.5°; Dodatkowy oświetlacz smart, Zasięg światła białego do 30m, rozdzielczość 1920 × 1080, dwa strumienie, H.265/H.264; BLC, 3D DNR; Podstawowe zdarzenia: Detekcja ruchu, sabotaż, wyjątki; Wymiary: Ø109.9 mm × 103.6 mm; Waga: 370g; Temp. pracy: -30 °C do 60 °C; Zasilanie: 12 VDC ± 25%,PoE: 802.3af, Class 3; IP67 (IEC 60529-2013) | 848
DS-2CD1027G2H-LIU(2.8mm) |  | 311325408 |  | 741
DS-2CD1047G2H-LIU(2.8mm) |  | 311325490 |  | 815
DS-2CD1T47G2H-LIU(2.8mm) |  | 311325498 |  | 880
DS-2CD1027G2H-LIU(4mm) |  | 311325409 |  | 741
DS-2CD1047G2H-LIU(4mm) |  | 311325491 |  | 815
DS-2CD1T47G2H-LIU(4mm) |  | 311325499 |  | 880
DS-2CD1327G2H-LIU(2.8mm) |  | 311325400 |  | 751
DS-2CD1327G2H-LIU(4mm) |  | 311325401 |  | 751
DS-2CD1067G2H-LIU(2.8mm) |  | 311325494 |  | 880
DS-2CD1067G2H-LIU(4mm) |  | 311325495 |  | 880
DS-2CD1T67G2H-LIU(2.8mm) |  | 311325502 |  | 944
DS-2CD1T67G2H-LIU(4mm) |  | 311325503 |  | 944
DS-2CD1A23G0-IZU(2.8-12mm) |  | 311318922 | Kamera IP typu bullet 2 MP, przetwornik 1/2.7" Progressive CMOS, ICR, 1920x1090 (max. 1920x1090: 25kl/s(P)/30kl/s(N); Kompresja wideo H.265+/H.265/H.264+ / H.264, 3D DNR, BLC; obraz: 3D DNR, BLC; zasięg IR do 50m; zasilanie: 23VDC i PoE, slot na kartę pamięci TF, zakres obrotu: -100° ~ 100°, zakres wychylenia pionowego: od -45° ~ 20°; wspiera usługi w chmurze Hik-Connect; *zasilacz nie jest dołączony | 1001
DS-2CD1A43G0-IZU(2.8-12mm) |  | 311319374 | Kamera IP typu bullet 4 MP, przetwornik 1/2.7" Progressive CMOS, ICR, 1920x1090 (max. 1920x1090: 25kl/s(P)/30kl/s(N); Kompresja wideo H.265+/H.265/H.264+ / H.264, 3D DNR, BLC; obraz: 3D DNR, BLC; zasięg IR do 50m; zasilanie: 23VDC i PoE, slot na kartę pamięci TF, zakres obrotu: -100° ~ 100°, zakres wychylenia pionowego: od -45° ~ 20°; wspiera usługi w chmurze Hik-Connect; *zasilacz nie jest dołączony | 1111
DS-2CD2421G0-IW(2.8mm)(W) |  | 311313456 | Kamera sieciowa 2MP IR Fixed Cube, łączność Wi-Fi, Matryca: 1/2.7" Progressive Scan CMOS, Min. Oświetlenie: Kolor 0.028 Lux @ (F2.0, AGC ON), Migawka: 1/3 s do 1/100,000 s, Wolna Migawka: Tak, Dzień&Noc: Filtr podczerwieni, WDR: DWDR, FOV: 2mm: HFOV: 132°, VFOV: 77°, DFOV: 153° 2,8mm: HFOV: 107°, VFOV: 57°, DFOV: 126° 4mm: HFOV: 85°, VFOV: 45°, DFOV: 101°, zasięg diody IR: do 10m, długość fali: 850nm, Wideo: max. rozdzielczość: 3840x2160, Główny strumień: 50Hz: 25 fps(1920x1080, 1280x720), 60Hz: 30fps(1920x1080, 1280x720), Kompresja wideo: Główny strumień: H.265/H.264/H.265+, API: ONVIF(Profil S, Profil G), ISAPI, SDK, Protokoły: TCP/IP, ICMP, DHCP, DNS, DDNS, RTP, RTSP, NTP, UPnP, SMTP, IGMP, IPv6, UDP, QoS, Bonjour, Obraz: Przełączanie dzień&noc: dzień, noc, automatyczny i planowany, wzmocnienie obrazu: BLC, HLC, 3D DNR, Ustawienia Obrazu: Saturacja, jasność, kontrast, ostrość, AGC i balans bieli dostosowywany przez użytkownika, oprogramowanie lub przeglądarkę internetową, Interfejs: Interfejs komunikacyjny: 1 RJ45 10M/100M self-adaptive Ethernet port, przechowywanie danych: wbudowany slot na kartę micro SD/SDHC/SDXC do 256GB, Funkcje SMART: podstawowe zdarzenia: detekcja ruchu, sabotaż, wyjątki (utrata połączenia, konfilk adresów IP, zły login, pełny HDD, błąd HDD), detekckja zmiany sceny; wykrywanie ludzkiego ciała przy pomocy diody PIR; Metody powiązania: Wysyłanie na FTP/NAS/kartę pamięci, powiadamianie centrum nadzoeu, wyzwalanie nagrywania, wyzwalanie przechwytywania, ostrzeżenia audio, Ogólne: Warunki eksploatacji: -10 °C do 40°C (14 °F do 104 °F), wilgotność 95% lub mniej bez kondensacji, źródło zasilania : DS-2CD2421G0-IW: 12 VDC ± 25%, Ø5.5 mm koncentryczna wtyczka; PoE (802.3af, klasa 3) DS-2CD2421G0-IDW: 12 VDC ± 25%, Ø5.5 mm koncentryczna wtyczka DS-2CD2421G0-I: 12 VDC ± 25%, Ø5.5 mm koncentryczna wtyczka; PoE (802.3af, klasa 3), Pobór energii: DS-2CD2421G0-IW: 12 VDC, 0.54 A, max. 6.5 W PoE (802.3af, 36 V do 57 V), 0.21 A do 0.13 A, max. 7.5 W DS-2CD2421G0-IDW: 12 VDC, 0.54 A, max. 6.5 W DS-2CD2421G0-I: 12 VDC, 0.42 A, max. 5 W PoE (802.3af, 36 V do V), 0.17 A do 0.11 A, max. 6 W, Materiał: plastik, Wymiary kamery: 102.9 × 65.2 × 32.6 mm (4'' × 2.6'' × 1.3''), Waga kamery: około 120g(0.3lb), Ochrona:IP66 (IEC 60529-2013), IK10(IEC 62262:2002) | 579
DS-2DE3404W-DE(T5) |  | 327000441 | Kamera mini PTZ IP Hikvision, rozdzielczość 4MP (max.2560 × 1440@30kl/s), przetwornik: 1/2.8” Progressive Scan CMOS, czułość: tryb kolorowy: 0.005 Lux (F1.5, wł. AGC), CZ/B: 0.001 Lux (F1.5, wł. AGC), dzień/noc ICR, zoom optyczny 4x (ogniskowa 2.8-12mm), zoom cyfrowy 16x, kąt widzenia od 93.8° do 31.7°. Funkcje: 120 dB WDR, 3D DNR, HLC/BLC, 24 stref prywatności. Trzy strumienie, kompresja: H.265+H.265/H.264+/H.264/MJPEG. Podstawowe zdarzenia: detekcja ruchu, sabotaż wideo, wyjątek, zdarzenia SMART: detekcja intruza, detekcja przekroczenia linii, detekcja wyjątku audio. ROI: 8 strefy. Wbudowany slot kart pamięci (do 256 GB). Prędkość obrotu w poziomie: 0.1° - 60°/s, prędkość obrotu w pionie: 0.1°- 50°/s, zakres obrotu: 350°, zakres wychylenia pionowego: 90°, Ilość presetów: 300, Ilość patroli: 8 (do 32 presetów na patrol). 1 wejście/1 wyjście alaramowe, 1 wejście/1 wyjście audio, kompresja audio G.711alaw/G.711ulaw/G.726/MP2L2/PCM. Temperatura pracy: -30°C~65°C. Klasa szczelności IP66, IK10. Wymiary: Φ140.7×107.2mm, waga: 0,95 kg. Zasilanie 12VDC/PoE. | 2146
DS-2FP4021-B |  | 304900044 | Mikrofon pojemnościowy HikVision, powierzchnia pokorycia do 60m2, czułość -41dB, pasmo przenoszenia 100Hz~16kHz, charakterystyka dookólna, SNR 75dB, zakres dynamiki: 85dB, impedancja 600Ω, częstotliwość próbkowania 32K, możliwość redukcji szumów: adaptacyjna 9dB, filtry: ANC, AGC, algorytm EQ, regulacja zakresu wzmocnienia: 30dB (ciągłe), zasilanie 12VDC (9VDC-15VDC), temperatura pracy: -25℃～55℃, wymiary: Φ64mm×20mm, waga około 70g. | 1258
DS-2FP2020 |  | 304900041 | Mikrofon pojemnościowy HikVision, powierzchnia pokorycia do 70m2, transmisja do 3000m, czułość -34dB, pasmo przenoszenia 20Hz~20kHz, charakterystyka dookólna, SNR 60dB, zakres dynamiki: 70dB, Max. zrównoważonego ciśnienia akustycznego: 100dB, impedancja 600Ω, Amplituda sygnału wyjściowego: 2.5Vpp/-25dB, układ obróbki sygnału: ANC, wbudowany przedwzmacniacz, zasilanie 12VDC (9VDC-15VDC), temperatura pracy: -25℃～70℃, wymiary: Φ78mm×28mm, waga około 60g. | 205
DS-7104HQHI-K1(C)(S) |  | 300226668 | Rejestrator Turbo-HD Hikvision, 4 wejścia wizyjne BNC (HDTVI/AHD/CVI/CVBS), max. parametr zapisu: 4MP; kompresja H.265 Pro+/H.265 Pro/H.265/H.264+/H.264; możliwość podłączenia 2 kamer IP (max. 6MP na kanał). Dwa strumienie, kompresja audio G.711u. 1 wejście/1 wyjście audio, dwukierunkowe audio, 1 interfejs SATA (max. 6TB), synchroniczne odtwarzanie: 4 kanały. Wyjście monitorowe HDMI(Full-HD)/VGA(Full-HD)/CVBS(PAL), 1xRJ-45 (10M/100M), 2xUSB 2.0. Temperatura pracy: -10 °C do +55 °C. Wymiary: 200x200x45mm. Waga około 1kg. Zasilanie 12VDC. | 448
DS-7104HUHI-K1(C)(S) |  | 300227085 | Rejestrator DVR DS-7104HUHI-K1(C)(S), Ochrona perymetryczna (przekroczenie linii/detekcja intruza) do 2-ch, wł tryb rozszerzenia VCA do 4-ch; posiada wejścia analogowe: 4-ch, wejścia IP: 2-ch ( do 6-ch), wł. tryb rozszerzeń IP do 4-ch (do 8-ch), max. rozdzielczość do 8MP , Kompresja wideo H.265 Pro+/H.265 Pro/H.265/H.264+/H.264, dwa strumienie; 1-ch wejście audio, przesyłanie audio po przewodzie koncentrycznym do 4-ch; 1 wyjście audio, dwukierunkowe audio, synchroniczne odtwarzanie do 4-ch; 1 SATA do 6 TB, Zasilanie: 12 VDC, 1.5 A, temp. Pracy -10 °C do +55 °C; wymiary: 200 × 200 × 45 mm; waga; ≤ 1.16 kg (2.6 lb) | 649
DS-7108HQHI-K1(C)(S) |  | 300226918 | Rejestrator Turbo HD DVR serii DS-7100HUHI-K1 (C)(S), kompresja H.265 Pro+/H.265 Pro/H.265, wejścia wideo: HDTVI/AHD/CVI/CVBS/IP; Funkcje: Ochrona perymetryczna (detekcja przekroczenia linii/ detekcja intruza) do 2-ch, Włączony rozszerzony tryb VCA do 8-ch; Rozdzielczość: kiedy tryb 8MP Lite jest wyłączony: 8 MP/5 MP/3K/4 MP/3 MP/1080p/720p/WD1/4CIF/VGA/CIF, kiedy tryb 8MP Lite jest włączony: 8 MP Lite/3MP/1080P/720P/WD1/4CIF/VGA/CIF; Dwa strumienie; Wejście wideo IP do 4-ch (lub do 12-ch), włączony rozszerzony tryb IP: 8-ch (lub do 16-ch); wyjścia analogowe wideo do 8-ch; 1-ch wejście audio, przesyłanie sygnału audio przez kabel koncentryczny do 8-ch; dwukierunkowe audio, synchroniczne odtwarzanie do 8-ch, pasmo przychodzące do 64Mbps; Całkowita przepustowości 128Mbps, do 64 zdalnych połączeń; 1 interfejs SATA, do 6 TB. Zasilanie: 12VDC, 1.8A, Temperatura pracy: -10 °C do +55 °C; Wymiary: 200 × 200 × 45 mm; Waga bez HDD 2kg | 584
DS-7116HQHI-K1(E) |  | 300227873 | Rejestrator Turbo HD DVR , wyjścia wideo: HDTVI/AHD/CVI/CVBS/IP; kompresja wideo: H.265 Pro+/H.265 Pro/H.265; dwa strumienie; Wejście wideo IP: 2-ch (do 18-ch), Rozszerzony tryb IP do 8-ch ( do 24-ch); wejście wideo analogowe do 16-ch; Jednoczesne wyjścia HDMI/VGA; 1 wejście audio/ 1 wyjście audio; dwukierunkowe audio, synchroniczne odtwarzanie na 16-ch; Całkowita przepustowość: 128 Mbps; Przepustowość pasma przychodzącego 96 Mbps; Zdalne połączenia 128; Interfejs sieciowy: 1, RJ45 10M/100M/1000M; 1 interfejs SATA do 10 TB; 2x USB 2.0; Zasilanie: 12 VDC, 1.9 A; Wymiary: 285 × 210 × 48 mm; Waga: 285 × 210 × 48 mm | 999
iDS-7104HQHI-M1/S(E) |  | 300228930 |  | 448
iDS-7104HQHI-M1/S(C) |  | 300227990 | Rejestrator Turbo HD AcuSense iDS-7104HQHI-M1/S(C) Funkcje: detekcja ruchu 2.0 dla wszystkich kanałów analogowych, ochrona perymetryczna dla 2-ch; H.265 Pro+/H.265 Pro/H.265/H.264+/H.264; dwa strumienie, kompresja audio: G.711u; wejście wideo IP: do 1-ch (lub do 5-ch) [Włączony tryb rozszerzeń IP 2-ch (lub do 6-ch)], max. rozdzielczość do 6MP; wejścia wideo analogowe: do 4-ch; jednoczesne wyjścia HDMI/VGA; 1/1 we/wyj audio 4 wejścia audio po przewodzie koncentrycznym, dwukierunkowe audio, synchroniczne odtwarzanie do 4-ch; Do 32 zdalnych połączeń; interfejs sieciowy: 1, RJ45 10/100Mbpsself-adaptive Ethernet interface; Możliwość podłączenia do sieci Wi-Fi za pomocą dongle Wi-Fi przez interfejs USB; 1 interfejs SATA, do 10TB; Zasilanie: 12 VDC, 1.5 A; Temperatura pracy: -10 °C do +55 °C; Wymiary: 200× 200× 45mm; Waga: ≤1kg (2.2b) | 448
iDS-7104HUHI-M1/S(E) |  | 300228934 |  | 649
iDS-7104HUHI-M1/S(C) |  | 300227987 | Rejestrator Turbo HD AcuSense iDS-7104HUHI-M1/S(C) Funkcje: detekcja ruchu 2.0 dla wszystkich kanałów analogowych, ochrona perymetryczna dla 4-ch; wyszukiwanie smart; H.265 Pro+/H.265 Pro/H.265/H.264+/H.264; Rozdzielczość: parametry zapisu dla strumienia głównego: 8 MP@8 fps/3K@12 fps/5 MP@12 fps/4 MP@15 fps/3 MP@18 fps; dwa strumienie, kompresja audio: G.711u; wejście wideo IP: do 2-ch (lub do 6-ch) [Włączony tryb rozszerzeń IP 4-ch (lub do 8-ch)], max. rozdzielczość do 8MP; wejścia wideo analogowe: do 4-ch; Jednoczesne wyjścia HDMI/VGA; 1/1 we/wyj audio; 4 wejścia audio po przewodzie koncentrycznym, dwukierunkowe audio, synchroniczne odtwarzanie do 4-ch; Do 32 zdalnych połączeń; interfejs sieciowy: 1, RJ45 10/100 Mbpsself-adaptive Ethernet interface; Możliwość podłączenia do sieci Wi-Fi za pomocą dongle Wi-Fi przez interfejs USB; 1 interfejs SATA, do 10TB; Zasilanie: 12 VDC, 1.5 A; Temperatura pracy: -10 °C do +55 °C; Wymiary: 200 × 200 × 45 mm; Waga: ≤1.16kg | 649
iDS-7108HQHI-M1/S(E) |  | 300228932 |  | 584
iDS-7108HQHI-M1/S(C) |  | 300227992 | Rejestrator Turbo HD AcuSense iDS-7108HQHI-M1/S(C) Funkcje: detekcja ruchu 2.0 dla wszystkich kanałów analogowych, Ochrona perymetryczna dla 4-ch; wyszukiwanie smart; H.265 Pro+/H.265 Pro/H.265/H.264+/H.264; Rozdzielczość: parametry zapisu dla strumienia głównego: 4 MP Lite@15 fps; 1080p Lite/720p/WD1/4CIF/VGA/CIF@25 fps (P)/30 fps (N); dwa strumienie, kompresja audio: G.711u; wejście wideo IP: do 2-ch (lub do 10-ch) [Włączony tryb rozszerzeń IP 4-ch (lub do 12-ch)], max. rozdzielczość do 6MP; wejścia wideo analogowe: do 8-ch; Jednoczesne wyjścia HDMI/VGA; 1/1 we/wyj audio; 8 wejść audio po przewodzie koncentrycznym, dwukierunkowe audio, synchroniczne odtwarzanie do 8-ch; Do 64 zdalnych połączeń; interfejs sieciowy: 1, RJ45 10/100Mbpsself-adaptive Ethernet interface; Możliwość podłączenia do sieci Wi-Fi za pomocą dongle Wi-Fi przez interfejs USB; 1 interfejs SATA, do 10TB, RS-485; Zasilanie: 12 VDC, 1.5 A; Temperatura pracy: -10 °C do +55 °C; Wymiary: 200 × 200 × 45mm; Waga: ≤1kg (2.2b) | 584
iDS-7108HUHI-M1/S(C) |  | 300227956 | Rejestrator Turbo HD AcuSense iDS-7108HUHI-M1/S(C) Funkcje: detekcja ruchu 2.0 dla wszystkich kanałów analogowych, Ochrona perymetryczna dla 4-ch; H.265 Pro+/H.265 Pro/H.265/H.264+/H.264; Rozdzielczość: parametry zapisu dla strumienia głównego: 8 MP@8 fps/3K@12 fps/5 MP@12 fps/4 MP@15 fps/3 MP@18 fps; dwa strumienie, kompresja audio: G.711u; wejście wideo IP: do 4-ch (lub do 12-ch) [Włączony tryb rozszerzeń IP 8-ch (lub do 16-ch)], max. rozdzielczość do 8MP; wejścia wideo analogowe: do 8-ch; Jednoczesne wyjścia HDMI/VGA; 1/1 we/wyj audio; 8 wejścia audio po przewodzie koncentrycznym, dwukierunkowe audio, synchroniczne odtwarzanie do 8-ch; Do 64 zdalnych połączeń; interfejs sieciowy: 1, RJ45 10/100/1000 Mbpsself-adaptive Ethernet interface; Możliwość podłączenia do sieci Wi-Fi za pomocą dongle Wi-Fi przez interfejs USB; 1 interfejs SATA, do 10TB; Zasilanie: 12 VDC, 2 A; Temperatura pracy: -10 °C do +55 °C; Wymiary: 200 × 200 × 45 mm; Waga: ≤1kg | 1039
iDS-7116HQHI-M1/S(C) |  | 300227875 |  | 999
DS-E04HQHI-B |  | 300228280 | Rejestrator eDVR; Wbydowany dysk eSSD 512GB Obsługa do 4 kanałów analogowych Detekcja ruchu 2.0 ochrona perymetryczna Tryb Lite wył. 4 MP Lite@15 fps; 1080p Lite/720p Lite/WD1/4CIF@25 fps (P)/30 fps (N);obsługa 1-ch Ip do 6 MP H.265+/H.265 IP Ogsłuag formatów HDTVI, AHD, HDCVI, CVBS, Wyj HDMI,VGA1, RJ45 10/100 Mbps Zasilanie 12 VDC, 1A, Wymiary 151 × 121 × 46 mm;waga ≤ 0.5 kg | 994
DS-7204HUHI-K1/P |  | 300219949 | Rejestrator Turbo-HD Hikvision z wbudowanym zasilaniem PoC, 4 wejścia wizyjne BNC (Turbo-HD/AHD/HD-CVI/PAL), max. parametry zapisu: 5MP@12kl/s, 4MP@15kl/s, 3MP@18kl/s, 1920x1080@25kl/s; kompresja H.265/H.265+/H.264/H.264+; możliwość podłączenia 2 kanałów IP (max. 6MP na kanał). Odtwarzanie w trybie pełnoekranowym lub podziale. Dwa strumienie, kompresja audio G.711u. Wejścia/wyjścia audio: 4/1, 1 interfejs SATA (max. 6TB). Analityka dla wszystkich kanałów: przekroczenie linii, detekcja intruza. Detekcja wykrycia zmiany sceny dla dwóch kanałów. Wyjście monitorowe HDMI(Full-HD)/VGA(Full-HD)/CVBS(PAL), 1xRJ-45 (10M/100M), 2xUSB 2.0, 1xRS-485 (PTZ). Wej./wyj. alarmowe: 4/1. Wyszukiwanie VCA. Obudowa 1U, Wymiary: 315×242×45mm. waga około 1.16kg. Zasilanie 48VDC. | 1115
iDS-7204HQHI-M1/S(C) |  | 300226826 | DVR Turbo HD AcuSense iDS-7204HQHI-M1/S(C) Funkcje: detekcja ruchu 2.0 dla wszystkich kanałów analogowych, Ochrona perymetryczna (detekcja przekroczenia linii, detekcja intruza) oparta o technologię deep learning; wyszukiwanie smart; analiza człowiek/pojazd na 2-ch; H.265 Pro+/H.265 Pro/H.265/H.264+/H.264; dwa strumienie, kompresja audio: G.711u; wejście wideo IP: do 1-ch (lub do 5-ch) [Włączony tryb rozszerzeń IP 2-ch (lub do 6-ch)], max. rozdzielczość do 6MP; wejścia wideo analogowe: do 4-ch; jednoczesne wyjścia HDMI/VGA; 1/1 we/wyj audio 4 wejścia audio po przewodzie koncentrycznym, dwukierunkowe audio, synchroniczne odtwarzanie do 4-ch; Do 32 zdalnych połączeń; interfejs sieciowy: 1, RJ45 10/100Mbpsself-adaptive Ethernet interface; Możliwość podłączenia do sieci Wi-Fi za pomocą dongle Wi-Fi przez interfejs USB; 1 interfejs SATA, do 10TB, RS-485; Zasilanie: 12 VDC, 1.5 A; Temperatura pracy: -10 °C do +55 °C; Wymiary: 315× 242× 45mm; Waga: ≤1.16kg (2.6lb) | 612
iDS-7204HQHI-M1/S(C)/4A+4/1ALM |  | 300226828 | DVR Turbo HD AcuSense iDS-7204HQHI-M1/S(C)/4A+4/1ALM Funkcje: detekcja ruchu 2.0 dla wszystkich kanałów analogowych, Ochrona perymetryczna (detekcja przekroczenia linii, detekcja intruza) oparta o technologię deep learning; wyszukiwanie smart; analiza człowiek/pojazd na 2-ch; H.265 Pro+/H.265 Pro/H.265/H.264+/H.264; dwa strumienie, kompresja audio: G.711u; wejście wideo IP: do 1-ch (lub do 5-ch) [Włączony tryb rozszerzeń IP 2-ch (lub do 6-ch)], max. rozdzielczość do 6MP; wejścia wideo analogowe: do 4-ch; jednoczesne wyjścia HDMI/VGA; 4/1 we/wyj audio 4 wejścia audio po przewodzie koncentrycznym, dwukierunkowe audio, synchroniczne odtwarzanie do 4-ch; Do 32 zdalnych połączeń; interfejs sieciowy: 1, RJ45 10/100Mbpsself-adaptive Ethernet interface; Możliwość podłączenia do sieci Wi-Fi za pomocą dongle Wi-Fi przez interfejs USB; 1 interfejs SATA, do 10TB, RS-485; 4/1 we/wyj alarmowych; Zasilanie: 12 VDC, 1.5 A; Temperatura pracy: -10 °C do +55 °C; Wymiary: 315× 242× 45mm; Waga: ≤1.16kg (2.6lb) | 768
iDS-7204HTHI-M1/S(C) |  | 300227789 | DVR Turbo HD AcuSense iDS-7204HTHI-M1/S(C) Funkcje: 4-ch TVI/CVI/AHD/CVBS, Rozdzielczość: parametry zapisu: 8 MP@15fps, 8 MP@12fps, 3K@20fps, 5 MP@20fps,4 MP/1080p/720p/WD1/4CIF/VGA/CIF@25fps (P)/30fps (N), detekcja ruchu 2.0 dla wszystkich kanałów analogowych lub ochrona perymetryczna (detekcja przekroczenia linii, detekcja intruza) oparta o technologię deep learning; wyszukiwanie smart; analiza człowiek/pojazd na 4-ch; H.265 Pro+/H.265 Pro/H.265/H.264+/H.264; dwa strumienie, kompresja audio: G.711u; wejście wideo IP: do 4-ch (lub do 8-ch), max. rozdzielczość kamer IP do 8MP; wejścia wideo analogowe: do 4-ch; Niezależne wyjścia HDMI/VGA; 1/1 we/wyj audio; 4 wejść audio po przewodzie koncentrycznym, dwukierunkowe audio, synchroniczne odtwarzanie do 4-ch; Do 32 zdalnych połączeń; interfejs sieciowy: 1, RJ45 10/100/1000 Mbps self-adaptive Ethernet interface; Możliwość podłączenia do sieci Wi-Fi za pomocą dongle Wi-Fi przez interfejs USB; 1 interfejs SATA, do 10TB, RS-485; Zasilanie: 12 VDC, 1.0 A; Temperatura pracy: -10 °C do +55 °C; Wymiary: 315× 242× 45mm; Waga: ≤1.8kg (4.0lb) | 1418
iDS-7204HTHI-M1/S(C)/4A+4/1ALM |  | 300227790 | Rejestrator Turbo HD AcuSense iDS-7204HTHI-M1/S(C)/4A+4/1ALM; Funkcje: detekcja ruchu 2.0 dla wszystkich kanałów analogowych; Ochrona perymetryczna (przekroczenie linii i detekcja wtargnięcia) na 4-ch; wejścia wideo analogowe: do 8-ch HD/CVI / AHD / CVBS; obsługa dysków: 1 interfejs SATA; kompresja wideo H.265/H.265+, parametry zapisu dla strumienia głównego: 8MP@ 12 kl/s, 5MP@ 20 kl/s, 4MP/1080p/720p/WD1/4CIF/VGA/CIF@ 25 kl/s (P)/ 30 kl/s (N), wspiera wyjście wideo CVBS. | 1561
iDS-7204HUHI-M1/P(C)/4A+4/1ALM |  | 300227799 |  | 1139
iDS-7204HUHI-M1/S(C) |  | 300226866 | DVR Turbo HD AcuSense iDS-7204HUHI-M1/S(C) Funkcje: detekcja ruchu 2.0 dla wszystkich kanałów analogowych, Ochrona perymetryczna (detekcja przekroczenia linii, detekcja intruza) oparta o technologię deep learning; wyszukiwanie smart; analiza człowiek/pojazd na 4-ch; H.265 Pro+/H.265 Pro/H.265/H.264+/H.264; dwa strumienie, kompresja audio: G.711u; wejście wideo IP: do 2-ch (lub do 6-ch) [Włączony tryb rozszerzeń IP 4-ch (lub do 8-ch)], max. rozdzielczość do 8MP; wejścia wideo analogowe: do 4-ch; Jednoczesne wyjścia HDMI/VGA; 1/1 we/wyj audio; 4 wejścia audio po przewodzie koncentrycznym, dwukierunkowe audio, synchroniczne odtwarzanie do 4-ch; Do 32 zdalnych połączeń; interfejs sieciowy: 1, RJ45 10/100 Mbpsself-adaptive Ethernet interface; Możliwość podłączenia do sieci Wi-Fi za pomocą dongle Wi-Fi przez interfejs USB; 1 interfejs SATA, do 10TB, RS-485; Zasilanie: 12 VDC, 1.5 A; Temperatura pracy: -10 °C do +55 °C; Wymiary: 315 × 242 × 45 mm; Waga: ≤1.16kg | 934
iDS-7204HUHI-M1/S(C)/4A+4/1ALM |  | 300226868 | 4 kanałowy rejestrator analogowy z zaimplementowanymi algorytmami deep learning ; detekcja ruchu 2.0 na wszystkich kanałach analogowych ; wejścia HDTVI, AHD, CVI, CVBS, IP ; detekcja ruchu 2.0 z analizą człowiek/pojazd na podstawie algorytmów deep learning ; ochrona obwodowa do 4 kanałów ; detekcja twarzy na 1 kanale ; DETEKCJA RUCHU 2.0/OCHRONA OBWODOWA/DETEKCJA TWARZY - TYLKO 1 Z 3 MOŻE BYĆ WŁĄCZONA ; kompresja video H.265 Pro+/H.265 Pro/H.265/H.264+/H.264 ; strumień główny: 8 MP@8 fps/5 MP@12 fps/4 MP@15 fps/8 MP Lite@15 fps/3 MP@18 fps 1080p/720p/WD1/4CIF/VGA/CIF@25 fps (P)/30 fps (N): 8 MP@8 fps tylko dla kanałul 1, 8 MP tylko dla kanałów 2-4. ; wejścia IP: 2, 4 wtrybie rozszerzonego IP (może być w konflikcie z funkcjami smart, więcej informacji w instrukcji obsługi) ; rozdzielczość do 8MP; wspiera kamery IP o kompresji H.265+/H.265/H.264+/H.264 ; 4 wejścia analogowe ; Audio: wejście: 1 kanał RCA/4 kanały po przewodzie koncentrycznym, wyjście: 1 kanał RCA, dwukierunkowe audio 1 kanał RCA ; jednoczesny playback: 4 kanałów ; połączenia zdalne: 32 ; protokoły: TCP/IP, PPPoE, DHCP, Hik-Connect, DNS, DDNS, NTP, SADP, NFS, iSCSI, UPnP™, HTTPS, ONVIF ; interfejs sieciowy 1, RJ45 10/100 Mbps self-adaptive Ethernet interface ; łączność z WiFi przez router USB ; 1 interfejs SATA, 10TB max pojemność dysku ; Zasilanie 12 VDC, 1.5 A ; pobór mocy 10W ; temperatura pracy -10 °C to +55 °C ; wymiary: 315 × 242 × 45 mm ; 315 × 242 × 45 mm ; waga bez opakowania: 1.16kg | 1084
iDS-7208HQHI-M1/S(C)/8A+8/4ALM |  | 300226812 | DVR Turbo HD AcuSense iDS-7208HQHI-M1/S(C)/8A+8/4ALM Funkcje: detekcja ruchu 2.0 dla wszystkich kanałów analogowych, Ochrona perymetryczna (detekcja przekroczenia linii, detekcja intruza) oparta o technologię deep learning; wyszukiwanie smart; analiza człowiek/pojazd na 4-ch; H.265 Pro+/H.265 Pro/H.265/H.264+/H.264; dwa strumienie, kompresja audio: G.711u; wejście wideo IP: do 2-ch (lub do 10-ch) [Włączony tryb rozszerzeń IP 4-ch (lub do 12-ch)], max. rozdzielczość do 6MP; wejścia wideo analogowe: do 8-ch; jednoczesne wyjścia HDMI/VGA; 8/1 we/wyj audio; 8 wejścia audio po przewodzie koncentrycznym, dwukierunkowe audio, synchroniczne odtwarzanie do 8-ch; Do 64 zdalnych połączeń; interfejs sieciowy: 1, RJ45 10/100Mbpsself-adaptive Ethernet interface; Możliwość podłączenia do sieci Wi-Fi za pomocą dongle Wi-Fi przez interfejs USB; 1 interfejs SATA, do 10TB, RS-485; 8/4 we/wyj alarmowych; Zasilanie: 12 VDC, 1.5 A; Temperatura pracy: -10 °C do +55 °C; Wymiary: 315× 242× 45mm; Waga: ≤1.78kg (2.6lb) | 1106
iDS-7208HQHI-M1/S(C) |  | 300226811 | DVR Turbo HD AcuSense iDS-7208HQHI-M1/S(C)Funkcje: detekcja ruchu 2.0 dla wszystkich kanałów analogowych, Ochrona perymetryczna (detekcja przekroczenia linii, detekcja intruza) oparta o technologię deep learning; wyszukiwanie smart; analiza człowiek/pojazd na 4-ch; H.265 Pro+/H.265 Pro/H.265/H.264+/H.264; dwa strumienie, kompresja audio: G.711u; wejście wideo IP: do 2-ch (lub do 10-ch) [Włączony tryb rozszerzeń IP 4-ch (lub do 12-ch)], max. rozdzielczość do 6MP; wejścia wideo analogowe: do 8-ch; Jednoczesne wyjścia HDMI/VGA; 1/1 we/wyj audio; 8 wejść audio po przewodzie koncentrycznym, dwukierunkowe audio, synchroniczne odtwarzanie do 8-ch; Do 64 zdalnych połączeń; interfejs sieciowy: 1, RJ45 10/100Mbpsself-adaptive Ethernet interface; Możliwość podłączenia do sieci Wi-Fi za pomocą dongle Wi-Fi przez interfejs USB; 1 interfejs SATA, do 10TB, RS-485; Zasilanie: 12 VDC, 1.5 A; Temperatura pracy: -10 °C do +55 °C; Wymiary: 315× 242× 45mm; Waga: ≤1.78kg (2.6lb) | 913
iDS-7208HQHI-M2/S(C) |  | 300226814 | DVR Turbo HD AcuSense iDS-7208HQHI-M2/S(C); Funkcje: detekcja ruchu 2.0 dla wszystkich kanałów analogowych, Ochrona perymetryczna (detekcja przekroczenia linii, detekcja intruza) oparta o technologię deep learning; wyszukiwanie smart; analiza człowiek/pojazd na 4-ch; H.265 Pro+/H.265 Pro/H.265/H.264+/H.264; dwa strumienie, kompresja audio: G.711u; wejście wideo IP: do 4-ch (lub do 12-ch) [Włączony tryb rozszerzeń IP 8-ch (lub do 16-ch)], max. rozdzielczość do 8MP; wejścia wideo analogowe: do 8-ch; Jednoczesne wyjścia HDMI/VGA; 1/1 we/wyj audio; 8 wejść audio po przewodzie koncentrycznym, dwukierunkowe audio, synchroniczne odtwarzanie do 8-ch; Do 64 zdalnych połączeń; interfejs sieciowy: 1, RJ45 10/100/1000 Mbpsself-adaptive Ethernet interface; Możliwość podłączenia do sieci Wi-Fi za pomocą dongle Wi-Fi przez interfejs USB; 2 interfejsy SATA, do 10TB, RS-485; Zasilanie: 12 VDC, 2.3 A; Temperatura pracy: -10 °C do +55 °C; Wymiary: 380 × 320 × 48 mm; Waga: ≤1.16kg | 1108
iDS-7208HTHI-M2/S(C) |  | 300227795 | DVR Turbo HD AcuSense iDS-7208HTHI-M2/S(C) Funkcje: 8-ch TVI/CVI/AHD/CVBS, Rozdzielczość: parametry zapisu: 8 MP@12fps, 5 MP@20fps,4 MP/1080p/720p/WD1/4CIF/VGA/CIF@25fps (P)/30fps (N), detekcja ruchu 2.0 dla wszystkich kanałów analogowych lub ochrona perymetryczna (detekcja przekroczenia linii, detekcja intruza) oparta o technologię deep learning; wyszukiwanie smart; analiza człowiek/pojazd na 8-ch; H.265 Pro+/H.265 Pro/H.265/H.264+/H.264; dwa strumienie, kompresja audio: G.711u; wejście wideo IP: do 8-ch (lub do 16-ch), max. rozdzielczość kamer IP do 8MP; wejścia wideo analogowe: do 8-ch; Niezależne wyjścia HDMI/VGA; 1/1 we/wyj audio; 8 wejść audio po przewodzie koncentrycznym, dwukierunkowe audio, synchroniczne odtwarzanie do 8-ch; Do 64 zdalnych połączeń; interfejs sieciowy: 1, RJ45 10/100/1000 Mbps self-adaptive Ethernet interface; Możliwość podłączenia do sieci Wi-Fi za pomocą dongle Wi-Fi przez interfejs USB; 2 interfejsy SATA, do 10TB, RS-485; Zasilanie: 12 VDC, 1.5 A; Temperatura pracy: -10 °C do +55 °C; Wymiary: 380× 320× 48mm; Waga: ≤3.1kg (6.9lb) | 2912
iDS-7208HUHI-M1/S(C) |  | 300227543 | Rejestrator DVR Turbo AcuSense, deep learning: detekcja ruchu 2.0 dla wszystkich kanałów analogowych, ochrona perymetryczna do 4-ch; Kompresja: H.265 Pro+/H.265 Pro/H.265/H.264+/H.264, wejścia wideo: HDTVI/AHD/CVI/CVBS/IP; dwa strumienie, wejście wideo IP: 2-ch (do 10-ch), w trybie rozszerzonym IP do 4-ch (do 12-ch), do 6 MP; Wejście analogowe do 8-ch; Jednoczesne wyjście HDMI/VGA, 1/1 we/wyj audio; synchroniczne odtwarzanie na 8-ch, 64 zdalne połączenia; 1 SATA do 10TB, 2 USB 2.0; Zasilanie: 12 VDC, 1.5 A, Temperatura pracy: -10 °C do 55 °C, Wymiary: 315 × 242 × 45 mm , Waga bez HDD ≤ 1.78 kg | 1599
iDS-7208HUHI-M1/S(C)/4A+8/4ALM |  | 300227548 |  | 1758
iDS-7208HUHI-M2/P(C)/4A+8/4ALM |  | 300227801 |  | 2122
iDS-7208HUHI-M2/S(C) |  | 300227544 | Rejestrator DVR Turbo AcuSense, deep learning: detekcja ruchu 2.0 dla wszystkich kanałów analogowych, ochrona perymetryczna do 4-ch; Kompresja: H.265 Pro+/H.265 Pro/H.265/H.264+/H.264, wejścia wideo: HDTVI/AHD/CVI/CVBS/IP; dwa strumienie, wejście wideo IP: 2-ch (do 10-ch), w trybie rozszerzonym IP do 4-ch (do 12-ch), do 6 MP; Wejście analogowe do 8-ch; Jednoczesne wyjście HDMI/VGA, 1/1 we/wyj audio; synchroniczne odtwarzanie na 8-ch, 64 zdalne połączenia; 2 SATA do 10TB, 1 USB 2.0, 1 USB 3.0; Zasilanie: 12 VDC, 2.8 A, Temperatura pracy: -10 °C do 55 °C, Wymiary: 380 × 320 × 48 mm, Waga bez HDD ≤ 1.78 kg | 1829
iDS-7208HUHI-M2/S(C)/4A+8/4ALM |  | 300227556 |  | 2016
iDS-7216HQHI-M1/S(C) |  | 300227545 | Rejestrator DVR Turbo AcuSense, deep learning: detekcja ruchu 2.0 dla wszystkich kanałów analogowych, ochrona perymetryczna do 4-ch; Kompresja: H.265 Pro+/H.265 Pro/H.265/H.264+/H.264, wejścia wideo: HDTVI/AHD/CVI/CVBS/IP; dwa strumienie, wejście wideo IP: 2-ch (do 18-ch), w trybie rozszerzonym IP do 8-ch (do 24-ch), do 6 MP; Wejście analogowe do 16-ch; Jednoczesne wyjście HDMI/VGA, 1/1 we/wyj audio; synchroniczne odtwarzanie na 16-ch, 128 zdalne połączenia; 1 SATA do 10TB, 1 USB 2.0, 1 USB 3.0; Zasilanie: 12 VDC, 2 A, Temperatura pracy: -10 °C do 55 °C, Wymiary: 315 × 242 × 45 mm, Waga bez HDD ≤ 2 kg | 1636
iDS-7216HQHI-M2/S(C) |  | 300227546 | Rejestrator DVR Turbo AcuSense, deep learning: detekcja ruchu 2.0 dla wszystkich kanałów analogowych, ochrona perymetryczna do 4-ch; Kompresja: H.265 Pro+/H.265 Pro/H.265/H.264+/H.264, wejścia wideo: HDTVI/AHD/CVI/CVBS/IP; dwa strumienie, wejście wideo IP: 2-ch (do 18-ch), w trybie rozszerzonym IP do 8-ch (do 24-ch), do 6 MP; Wejście analogowe do 16-ch; Jednoczesne wyjście HDMI/VGA, 1/1 we/wyj audio; synchroniczne odtwarzanie na 16-ch, 128 zdalne połączenia; 2 SATA do 10TB, 1 USB 2.0, 1 USB 3.0; Zasilanie: 12 VDC, 3.3 A, Temperatura pracy: -10 °C do 55 °C, Wymiary: 380 × 320 × 48 mm, Waga bez HDD ≤ 2 kg | 1934
iDS-7216HUHI-M2/P(C)/4A+4/1ALM |  | 300227803 |  | 3858
iDS-7216HUHI-M2/S(E) |  | 300227700 | Rejestrator serii AcuSense DVR iDS-7216HUHI-M2/S(E), posiada funkcję Detekcji Ruchu 2.0 opartą na technologii Deep-Learning, dzięki czemu redukuję liczbę fałszywych alarmów (klasyfikacja człowiek/pojazd), opcja Quick Search; kolejna funkcja to Ochrona Perymetryczna do 4-ch; Kompresja wideo: H.265 Pro+/H.265 Pro/H.265/H.264+/H.264; dwa strumienie; Wejście wideo IP do 8 ch (do 24-ch), wł. Tryb rozszerzeń do 16-ch IP ( do 32-ch); rozdzielczość do 8 MP; Wejście wideo analogowe do 16-ch; Zdalne połączenia 128; 2 interfejsy SATA do 10TB; Zasilanie 12 VDC, 5 A; Możliwość podłączenia do sieci Wi-Fi za pomocą dongle Wi-Fi poprzez interfejs USB; Temp. Pracy -10 °C do 55 °C; Wymiary 380 × 320 × 48 mm, Waga ≤ 2.1 kg 16/4 we/wyj alarmowe | 3092
iDS-7216HUHI-M2/S(E)/4A+16/4ALM |  | 300227840 | Rejestrator serii AcuSense DVR iDS-7216HUHI-M2/S(EU)(C)4A+ALM16/4, posiada funkcję Detekcji Ruchu 2.0 opartą na technologii Deep-Learning, dzięki czemu redukuję liczbę fałszywych alarmów (klasyfikacja człowiek/pojazd), opcja Quick Search; kolejna funkcja to Ochrona Perymetryczna do 4-ch; Kompresja wideo: H.265 Pro+/H.265 Pro/H.265/H.264+/H.264; dwa strumienie; Wejście wideo IP do 8 ch (do 24-ch), wł. Tryb rozszerzeń do 16-ch IP ( do 32-ch); rozdzielczość do 8 MP; Wejście wideo analogowe do 16-ch; Wejście audio: 1ch ( do 16-ch opcjonalnie); audio do 16-ch po przewodzie koncentrycznym; 1 wyjście audio, dwukierunkowe audio, Synchroniczne odtwarzanie do 16-ch; Zdalne połączenia 128; 2 interfejsy SATA do 10TB; Zasilanie 12 VDC, 5 A; Możliwość podłączenia do sieci Wi-Fi za pomocą dongle Wi-Fi poprzez interfejs USB; Temp. Pracy -10 °C do 55 °C; Wymiary 380 × 320 × 48 mm, Waga ≤ 2.1 kg 16/4 we/wyj alarmowe | 3368
iDS-7232HQHI-M2/S(E) |  | 300227850 | Rejestrator DVR Turbo AcuSense, deep learning: detekcja ruchu 2.0 dla wszystkich kanałów analogowych, ochrona perymetryczna do 4-ch; Kompresja: H.265 Pro+/H.265 Pro/H.265/H.264+/H.264, wejścia wideo: HDTVI/AHD/CVI/CVBS/IP; dwa strumienie, wejście wideo IP: 2-ch (do 34-ch), w trybie rozszerzonym IP do 8-ch (do 40-ch), do 6 MP; Wejście analogowe do 32-ch; Jednoczesne wyjście HDMI/VGA, 1/1 we/wyj audio; synchroniczne odtwarzanie na 16-ch, 128 zdalne połączenia; 2 SATA do 10TB, 1 USB 2.0, 1 USB 3.0; Zasilanie: 12 VDC, 3.3 A, Temperatura pracy: -10 °C do 55 °C, Wymiary: 385 × 315 × 52 mm, Waga bez HDD ≤ 2 kg | 3262
iDS-7216HQHI-M1/S(C)/16A+ALM |  | 300228033 | 16 kanałowy rejestrator analogowy HD AcuSense ; detekcja ruchu 2.0 na wszystkich kanałach analogowych, rozróżnia luszi i pojazdy redukując liczbe fałszywych alarmów, wspiera wyszukiwanie po obiektach i zdarzeniach ; ochrona obwodowa wspomagana algorytmami deep learning, do 4 kanałów ; detekcja i przechwytywanie twarzy na 1 kanale analogowym ; wejścia HDTVI/AHD/CVI/CVBS/IP ; kompresja video: H.265 Pro+/H.265 Pro/H.265/H.264+/H.264 ; strumień główny: When 1080p Lite mode not enabled: For 4 MP stream access: 4 MP lite@15 fps; 1080p lite/720p/WD1/4CIF/VGA/CIF@25 fps (P)/30 fps (N) For 3 MP stream access: 3 MP/1080p/720p/VGA/WD1/4CIF/CIF@15 fps For 1080p stream access: 1080p/720p@15 fps; VGA/WD1/4CIF/CIF@25 fps (P)/30 fps (N) For 720p stream access: 720p/VGA/WD1/4CIF/CIF@25 fps (P)/30 fps (N) When 1080p Lite mode enabled: 4 MP lite/3 MP@15 fps; 1080p lite/720p lite/VGA/WD1/4CIF/CIF@25 fps (P)/30 fps (N) ; 2 wejścia IP, 8 wtrybie rozszerzonym 6MP H.265+/H.265/H.264+/H.264 ; 16 wejść analogowych ; wejścia audio: 16-ch, RCA (2.0 Vp-p, 1 KΩ) , 16-ch via przewód koncentryczny ; wyjście audio/audio dwukierunkowe: 1-ch, RCA (2.0 Vp-p, 1 KΩ) (using the first audio input) ; jednoczesny playback 16 kanałów ; 128 połączenia zdalne ; protokoły: TCP/IP, PPPoE, DHCP, Hik-Connect, DNS, DDNS, NTP, SADP, NFS, iSCSI, UPnP™, HTTPS, ONVIF ; interfejs sieciowy: 1, RJ45 10/100/1000 Mbps self-adaptive Ethernet interface ; podłączenie do WiFi przez rooter USB ; 1 interfejs SATA, do 10TB/dysk ; Zasilanie : 12 VDC, 2 A ; pobór mocy: ≤ 24 W ; temperatura pracy: -10 °C - 55 °C ; wymiary: 315 × 242 × 45 mm ; waga 2 kg | 1804
iDS-E04HQHI-B |  | 300228637 | Rejestrator eDVR; Wbydowany dysk eSSD 512GB Obsługa do 4 kanałów analogowych Detekcja ruchu 2.0 ochrona perymetryczna Tryb Lite wył. 4 MP Lite@15 fps; 1080p Lite/720p Lite/WD1/4CIF@25 fps (P)/30 fps (N);obsługa 1-ch Ip do 6 MP H.265+/H.265 IP Ogsłuag formatów HDTVI, AHD, HDCVI, CVBS, Wyj HDMI,VGA1, RJ45 10/100 Mbps Zasilanie 12 VDC, 1A, Wymiary 151 × 121 × 46 mm;waga ≤ 0.5 kg | 994
iDS-E04HQHI-D |  | 300228635 | Rejestrator eDVR; Wbydowany dysk eSSD 1024GB(dostepne 960GB) Obsługa do 4 kanałów analogowych Detekcja ruchu 2.0 ochrona perymetryczna'Nagrywanie do 3K/5 MP Lite ;obsługa 1-ch IP do 6 MP H.265+/H.265 IP Ogsłuag formatów HDTVI, AHD, HDCVI, CVBS, Wyj HDMI,VGA 1, RJ45 10/100 Mbps Zasilanie 12 VDC, 1A, Wymiary 151 × 121 × 46 mm;waga ≤ 0.5 kg | 1075
iDS-E04HUHI-B |  | 300228661 | Rejestrator eDVR; Wbydowany dysk eSSD 1024GB(dostepne 960GB) Obsługa do 4 kanałów analogowych Detekcja ruchu 2.0 ochrona perymetryczna ;obsługa 2-ch IP do 8 MP H.265 IP Ogsłuag formatów HDTVI, AHD, HDCVI, CVBS, Wyj HDMI,VGA 1, RJ45 10/100 Mbps Zasilanie 12 VDC, 1A, Wymiary 151 × 121 × 46 mm;waga ≤ 0.5 kg | 1363
iDS-E08HQHI-B |  | 300228655 | Rejestrator eDVR; Wbydowany dysk eSSD 1024GB(do wykorzystania 960GB) Obsługa do 8 kanałów analogowych Detekcja ruchu 2.0 ochrona perymetryczna Tryb Lite wył. 4 MP Lite@15 fps; 1080p Lite/720p Lite/WD1/4CIF@25 fps (P)/30 fps (N);obsługa 2-ch Ip do 6 MP H.265+/H.265 IP Ogsłuag formatów HDTVI, AHD, HDCVI, CVBS, Wyj HDMI,VGA 1, RJ45 10/100 Mbps Zasilanie 12 VDC, 1A, Wymiary 151 × 121 × 46 mm;waga ≤ 0.5 kg | 1363
DS-UPS1000 |  | 304901279 |  | 354
DS-UPS600 |  | 304901276 |  | 284
DS-D5019QE-B Standard |  | 302502266 | 18.5" 1366*768, HDMI/VGA input,view angle:90°/65°, 200 cd/m²,plastic casing, ERP level A,VESA, base bracket included,7*24h | 421
DS-D5032QE |  | 302502499 | 31.5" 1080P, HDMI/VGA input, view angle:178°/178°, 300cd/㎡, plastic casing, ERP level A,VESA, base bracket included,build-in speaker， 7*24h | 1016
DS-D5043QE |  | 302502715 | 43" 1080P, HDMI/VGA input, view angle:178°/178°, 360cd/㎡, plastic casing,VESA, base bracket included, Build-in speaker，7*24h | 1349
DS-D5022FN-C |  | 302504398 | 21.5" 1080P, HDMI/VGA input, view angle:178°/178°, 250 cd/m²,plastic casing, VESA, base bracket included, 12V DC,7*24h | 974
DS-D5022FN00 |  | 317500376 |  | 391
DS-D5024FN |  | 302503674 | 23.8" 1080P, Frameless ,build in speaker,HDMI/VGA input, view angle:178°/178°, 250 cd/m²,plastic casing, VESA, base bracket included, 7*24h | 1214
DS-D5024FN01 |  | 317500199 |  | 495
DS-D5027FN |  | 302503576 | 27" 1080P, Frameless,,build in speaker,HDMI/VGA input, view angle:178°/178°, 300 cd/m², plastic casing, VESA, base bracket included, 7*24h | 709
DS-D5027UC |  | 302503563 | 27" 4K, DP, HDMI, audio input, build-in speaker, 350 cd/m²,view angle 178°/178°, plastic casing, VESA,7*24h | 1792
DS-D5043UC |  | 302502773 | 43" 4K, HDMI*2, VGA*1, USB2.0, USB3.0, build-in speaker, 400 cd/m2,view angle 178°/178°, plastic casing, VESA,7*24h | 2440
DS-D5050UC-C |  | 317500075 | 50" 4K, HDMI*2, VGA*1, USB*1, Audio in, build-in speaker,300 cd/m², view angle 178°/178°, plastic casing, VESA, 7*24h | 3204
DS-D5055UC-C |  | 317500078 | 55" 4K, HDMI*2, VGA*1, USB*1, build-in speaker, 350 cd/m2,view angle 178°/178°, plastic casing, VESA,7*24h | 3518
DS-D5065UC-C |  | 317500079 | 65" 4K, HDMI*2, VGA*1, USB*1, build-in speaker, 350 cd/m2(,view angle 178°/178°, plastic casing, VESA,7*24h | 6116
DS-D5022FC-C |  | 317500077 | 21.5" 1080P, HDMI/VGA input, BNC in, build-in speaker, USB port, view angle:178°/178°, plastic casing, 100~240V AC input,VESA, base bracket included, 7*24h | 625
DS-D5024FC-C |  | 317500096 | 23.8" 1080P, HDMI/VGA input, BNC in, BNC out, build-in speaker, view angle:170°/160°, plastic casing,VESA, base bracket included, 7*24h | 757
DS-D5032FC-A |  | 302501817 | 31.5" 1080P, HDMI/DVI/VGA/BNC input, BNC output, build-in speaker, 300 cd/m²,USB, view angle:178°/178°, plastic casing,VESA,7*24h | 1416
DS-DM1940W |  | 190115892 | Wall-mounted bracket, available for 19''-40'' monitor | 74
DS-DM4255W |  | 190115893 | Wall-mounted bracket,available for 43''-55''monitor | 106
DS-DM4304B |  | 190154079 | Base bracket, Dimension 450 mm × 420 mm × 25mm, VESA 200 (H) mm × 200 (V) mm, recommended for larger size monitor (＞40-inch) | 122
DS-DM6586W |  | 190115141 | Wall-mounted bracket,available for 65''-86'' monitor | 279
DS-3E0105P-E/M(B) |  | 301801291 | L2, Unmanaged, 4 10/100M RJ45 PoE ports, 1 10/100M RJ45 uplink port, 802.3af/at, PoE power budget 35W, max. 250m long distance transmission, 6KV surgy protection | 181
DS-3E0106P-E/M |  | 301801715 | L2, Unmanaged, 4 10/100M RJ45 PoE ports, 2 10/100M RJ45 uplink port, 802.3af/at, PoE power budget 35W, max. 300m long distance transmission, 6KV surge protection | 214
DS-3E0109P-E/M(B) |  | 301801293 | L2, Unmanaged, 8 10/100M RJ45 PoE ports, 1 10/100M RJ45 uplink port, 802.3af/at, PoE power budget 60W, max. 250m long distance transmission, 6KV surgy protection | 277
DS-3E0310P-E/M |  | 301801717 | L2, Unmanaged, 8 10/100M RJ45 PoE ports, 2 Gigabit RJ45 uplink ports, 802.3af/at, PoE power budget 60W, max. 300m long distance transmission, 6KV surge protection | 306
DS-3E0318P-E/M(C) |  | 301802543 |  | 819
DS-3E0326P-E/M(B) |  | 301801300 | L2, Unmanaged, 24 10/100M RJ45 PoE ports, 1 Gigabit RJ45 uplink port, 1 Gigabit SFP uplink port, 802.3af/at, PoE power budget 230W, "Extend" Mode: ports 17-24 support up to 250meter, 6KV surgy protection,,rack bracket inside | 1000
DS-3E0326P-E/M(C) |  | 301802544 |  | 1000
DS-3E0505P-E/M |  | 301801420 | L2, Unmanaged, 4 Gigabit POE ports, 1 Gigabit RJ45 uplink port, 802.3af/at, PoE power budget 35w | 209
DS-3E0510P-E/M |  | 301801423 | L2, Unmanaged, 8 Gigabit POE ports, 1 Gigabit RJ45 uplink port, 1 Gigabit SFP uplink port, 802.3af/at, PoE power budget 58w | 427
DS-3E0518P-E/M |  | 301801425 | L2, Unmanaged, 16 Gigabit POE ports, 2 Gigabit SFP uplink port, 802.3af/at, PoE power budget 125w,rack bracket inside | 1084
DS-3E0526P-E/M |  | 301801428 | L2, Unmanaged, 24 Gigabit POE ports, 2 Gigabit SFP uplink port, 802.3af/at, PoE power budget 225w,rack bracket inside | 1477
DS-3E0105D-E |  | 301801383 | L2, Unmanaged, 5 10/100M RJ45 ports, desktop plastic switch | 41
DS-3E0108D-E |  | 301801385 | L2, Unmanaged, 8 10/100M RJ45 ports, desktop plastic switch | 53
DS-3E0505D-E |  | 301801384 | L2, Unmanaged, 5 Gigabit RJ45 ports, desktop plastic switch | 64
DS-3E0508D-E |  | 301801386 | L2, Unmanaged, 8 Gigabit RJ45 ports, desktop plastic switch | 122
DS-3E0505-E |  | 301801287 | L2,Unmanaged,5 Gigabit RJ45 ports, Desktop Steel Case | 102
DS-3E0508-E(B) |  | 301801288 | L2,Unmanaged, 8 Gigabit RJ45 ports,Desktop Steel Case | 169
DS-3E0516-E(B) |  | 301801289 | L2,Unmanaged, 16 Gigabit RJ45 ports,19-inch Rack-mountable Steel Case ,rack bracket inside | 369
DS-3E0524-E(B) |  | 301801290 | L2,Unmanaged, 24 Gigabit RJ45 ports,19-inch Rack-mountable Steel Case ,rack bracket inside | 504
DS-3E0524TF |  | 301801183 | L2,Unmanaged, 12 10/100/1000Mbps port, 12 1000M SFP,Back plane bandwidth: 48Gbps,rack bracket inside | 1436
DS-3E0105P-E(B) |  | 301801292 | L2, Unmanaged, 4 10/100M RJ45 PoE ports, 1 10/100M RJ45 uplink port, 802.3af/at, PoE power budget 60W, max. 250m long distance transmission, 6KV surgy protection | 194
DS-3E0106HP-E |  | 301801345 | L2, Unmanaged, 4 10/100M RJ45 PoE ports, 2 10/100M RJ45 uplink ports, 802.3af/at/bt, port 1 support HiPoE 60w, PoE power budget 60W, max. 250m long distance transmission, 6KV surgy protection | 244
DS-3E0109P-E(C) |  | 301801294 | L2, Unmanaged, 8 10/100M RJ45 PoE ports, 1 10/100M RJ45 uplink port, 802.3af/at, PoE power budget 115W, max. 250m long distance transmission, 6KV surgy protection | 305
DS-3E0310HP-E |  | 301801346 | L2, Unmanaged, 8 10/100M RJ45 PoE ports, 2 Gigabit RJ45 uplink ports, 802.3af/at/bt, port 1 support HiPoE 60w, PoE power budget 110W, max. 250m long distance transmission, 6KV surgy protection | 401
DS-3E0505HP-E |  | 301801511 | L2, Unmanaged, 4 Gigabit RJ45 PoE ports, 1 Gigabit RJ45 uplink port, 802.3af/at/bt, port 1 support Hi-PoE 60w, PoE power budget 60W, ports 3-4 support up to 300meter, 6KV surge protection, supports POE watchdog, port isolation | 299
DS-3E0505P-E |  | 301801375 | L2, Unmanaged, 4 Gigabit POE ports, 1 Gigabit RJ45 uplink port, 802.3af/at, PoE power budget 60w | 232
DS-3E0510HP-E |  | 301801513 | L2, Unmanaged, 8 Gigabit RJ45 PoE ports, 1 Gigabit RJ45, 1 Gigabit SFP uplink port, 802.3af/at/bt, port 1-2 support Hi-PoE 90w, PoE power budget 110W, ports 7-8 support up to 300meter, 6KV surge protection, supports POE watchdog, port isolation | 602
DS-3E0510P-E |  | 301801376 | L2, Unmanaged, 8 Gigabit POE ports, 1 Gigabit RJ45 uplink port, 1 Gigabit SFP uplink port, 802.3af/at, PoE power budget 110w | 514
DS-3E0518P-E |  | 301801378 | L2, Unmanaged, 16 Gigabit POE ports, 1 Gigabit RJ45 uplink port, 1 Gigabit SFP uplink port, 802.3af/at, PoE power budget 230w,rack bracket inside | 1231
DS-3E0520HP-E |  | 301801516 | L2, Unmanaged, 16 Gigabit RJ45 PoE ports, 2 Gigabit RJ45, 2 Gigabit SFP uplink ports, 802.3af/at/bt, port 1-4 support Hi-PoE 90w, PoE power budget 225W, ports 13-16 support up to 300meter, 6KV surge protection, supports POE watchdog, port isolation | 1388
DS-3E0526P-E |  | 301801380 | L2, Unmanaged, 24 Gigabit POE ports, 1 Gigabit RJ45 uplink port, 1 Gigabit SFP uplink port, 802.3af/at, PoE power budget 370w ,rack bracket inside | 1822
DS-3E0528HP-E |  | 301801519 | L2, Unmanaged, 24 Gigabit RJ45 PoE ports, 2 Gigabit RJ45, 2 Gigabit SFP uplink ports, 802.3af/at/bt, port 1-4 support Hi-PoE 90w, PoE power budget 370W, ports 21-24 support up to 300meter, 6KV surge protection, supports POE watchdog, port isolation | 1739
DS-3T0306HP-E/HS |  | 301801601 | L2, Unmanaged, 4 10/100M RJ45 PoE ports, 1 Gigabit RJ45, 1 Gigabit SFP uplink port, 802.3af/at/bt, port 1 support Hi-PoE 60w, PoE power budget 60W, ports 3-4 support up to 300meter, 6KV surge protection, supports POE watchdog, port isolation, -30~65°C, DIN rail | 361
DS-3T0310HP-E/HS |  | 301801603 | L2, Unmanaged, 8 10/100M RJ45 PoE ports, 1 Gigabit RJ45, 1 Gigabit SFP uplink port, 802.3af/at/bt, port 1-2 support Hi-PoE 90w, PoE power budget 110W, ports 7-8 support up to 300meter, 6KV surge protection, supports POE watchdog, port isolation, -30~65°C, DIN rail | 647
DS-3T0506HP-E/HS |  | 301801602 | L2, Unmanaged, 4 Gigabit RJ45 PoE ports, 2 Gigabit SFP uplink ports, 802.3af/at/bt, port 1 support Hi-PoE 60w, PoE power budget 60W, ports 3-4 support up to 300meter, 6KV surge protection, supports POE watchdog, port isolation, -30~65°C, DIN rail | 464
DS-3T0510HP-E/HS |  | 301801604 | L2, Unmanaged, 8 Gigabit RJ45 PoE ports, 2 Gigabit SFP uplink ports, 802.3af/at/bt, port 1-2 support Hi-PoE 90w, PoE power budget 110W, ports 7-8 support up to 300meter, 6KV surge protection, supports POE watchdog, port isolation, -30~65°C, DIN rail | 772
DS-3E0505D-O |  | 301802745 |  | 64
DS-3E0508D-O |  | 301802746 |  | 122
HK-SFP+-10G-20-1270 |  | 307400132 | Tx1270nm/10G, Rx1330nm/10G, LC, single mode and single fiber, 20km, 0～70℃, SFP+ | 659
HK-SFP-1.25G-1310-DF-MM |  | 307400120 | TX1310nm/1.25G,RX1310nm/1.25G,LC, Multi mode and duplex fiber,1km,0～70℃,SFP | 101
HK-SFP-1.25G-20-1310 |  | 307400045 | TX1310nm/1.25G,RX1550nm/1.25G,LC, single mode and single fiber,20km,0～70℃,SFP | 134
HK-SFP-1.25G-20-1310-DF |  | 307400139 | TX1310nm/1.25G, RX1310nm/1.25G, LC, Single mode and duplex fiber, 20km, 0～70℃, SFP | 89
HK-SFP-1.25G-20-1550 |  | 307400046 | TX1550nm/1.25G,RX1310nm/1.25G,LC, single mode and single fiber,20km,0～70℃,SFP | 164
DS-3WF01C-2N |  | 301801029 | Elevator 2.4GHz wireless bridge, Max.distance 500m, 2×2 MIMO antenna with 300Mbps thoughput, 6dBi gain, output power 27dBm, IEEE802.11 b/g/n, Angle H: 65° V: 60°,2 10/100M RJ45, 1 10/100M RJ45 with 802.3af PoE | 1000
DS-3WF02C-5AC/O |  | 317200007 | Outdoor 5.8GHz wireless bridge CPE, Max.distance 3km, 867Mbps thoughput, 9 dBi gain, output power 22 dBm, 802.11a/n/ac, Angle H: 60° V: 30°, IP65, all gigabit with passive PoE input | 383
DS-3WF0AC-2NT |  | 301801406 | Elevator 2.4GHz wireless bridge, Max.distance 100m, 2×2 MIMO antenna with 300Mbps thoughput, 8dBi gain, output power 20dBm, IEEE802.11 b/g/n, Angle H: 65° V: 30°,1 10/100M RJ45 with 12v/1A passive PoE input | 356
DS-PL-5E |  | 307400671 |  | 307
DS-1LN5E-E/E |  | 307400069 | UTP CAT 5E, 305 meters,Core diameter: 0.45mm,OFC,CMX,CPR,gray,CPR Eca level | 557
DS-1LN5E-S |  | 307400029 | UTP CAT 5E, 305 meters,Core diameter: 0.5mm,OFC,CM,CPR,gray,CPR Eca level | 659
DS-1LN6-UE-W |  | 307400070 | UTP CAT 6, 305 meters,Core diameter: 0.53mm,Solid Copper, fire resistance level: UL CM, CPR eca, sheath color white | 888
DS-1LN6-UU |  | 307400043 | UTP CAT 6, 305 meters,Core diameter: 0.565mm,OFC,CM,CPR,orange,CPR Eca level | 926
DS-1LC1SCA-200B |  | 307400101 | Hikvision , RG59 Cable, 200m, Conductor material OFC(Oxygen Free Copper), Braiding material CCA, VW-1 flame retardant rating, Excellent anti-interference and anti-aging performance,CPR Eca level | 314
DS-1LC1SCA2C-200B |  | 307400102 | Hikvision, RG59 Cable, 200m, Conductor material OFC(Oxygen Free Copper), Braiding material CCA, power cable is Copper, VW-1 flame retardant rating, Excellent anti-interference and anti-aging performance,CPR Eca level | 716
DS-1M01/100PCS |  | 307400112 | RJ45 Plug for Cat.5E, gold plated, Polycarbonate, UL94V-2, 100 units/box | 61
DS-1M02/100PCS |  | 307400113 | RJ45 Plug for Cat.6, gold plated, Polycarbonate, UL94V-2, 100 units/box | 81
DS-1M5EUA-15U/100PCS |  | 307400577 |  | 43
DS-1M6UA-15U/100PCS |  | 307400578 |  | 74
DS-1H18S/E(C) |  | 307400306 | TVI convert to UTP transmission with extend cable, passive, PoC support, flat Push Interface | 16
DS-3E1105P-EI |  | 301801787 | L2, Smart Managed, 4 10/100M RJ45 PoE ports, 1 10/100M RJ45 port, 802.3af/at, PoE power budget 60W, Max. 300 meter long distance PoE transmission, Visualized Topology Management, Network Health Monitor, Real-Time Alarm Push and Video Control and Preview | 224
DS-3E1106HP-EI |  | 301802041 | L2, Smart Managed, 4 10/100M RJ45 PoE ports, 2 10/100M RJ45 port, 802.3af/at/bt, PoE power budget 60W, Max. 300 meter long distance PoE transmission, Visualized Topology Management, Network Health Monitor, Real-Time Alarm Push and Video Control and Preview | 280
DS-3E1309P-EI |  | 301801788 | L2, Smart Managed, 9 10/100M RJ45 PoE ports, 1 10/100M RJ45 port, 802.3af/at, PoE power budget 110W, Max. 300 meter long distance PoE transmission, Visualized Topology Management, Network Health Monitor, Real-Time Alarm Push and Video Control and Preview | 349
DS-3E1310HP-EI |  | 301802043 | L2, Smart Managed, 8 10/100M RJ45 PoE ports, 2 Gigabit RJ45 port, 802.3af/at/bt, PoE power budget 120W, Max. 300 meter long distance PoE transmission, Visualized Topology Management, Network Health Monitor, Real-Time Alarm Push and Video Control and Preview | 469
DS-3E1318P-EI |  | 301802304 | L2, Smart Managed, 16 10/100M RJ45 PoE ports, 2 Gigabit combo ports, 802.3af/at, PoE power budget 230W, Max. 300 meter long distance PoE transmission, Visualized Topology Management, Network Health Monitor, Real-Time Alarm Push and Video Control and Preview | 1101
DS-3E1326P-EI |  | 301802305 | L2, Smart Managed, 24 10/100M RJ45 PoE ports, 2 Gigabit combo ports, 802.3af/at, PoE power budget 370W, Max. 300 meter long distance PoE transmission, Visualized Topology Management, Network Health Monitor, Real-Time Alarm Push and Video Control and Preview | 1414
DS-3E1508-EI |  | 301801784 | L2, Smart Managed, 8 Gigabit RJ45 ports, Visualized Topology Management, Network Health Monitor, Real-Time Alarm Push and Video Control and Preview | 249
DS-3E1510P-SI |  | 301802029 | L2, Smart Managed, 8 Gigabit PoE ports, 2 Gigabit SFP ports, 802.3af/at, PoE power budget 110W, max. 300 meter long distance PoE transmission, PoE watchdog, VLAN, QoS, SNMP, Port Mirroring, Storm Control, Visualized Topology Management, Network Health Monitor, Real-Time Alarm Push and Video Control and Preview | 851
DS-3E1516-EI |  | 301801785 | L2, Smart Managed, 16 Gigabit RJ45 ports, Visualized Topology Management, Network Health Monitor, Real-Time Alarm Push and Video Control and Preview | 470
DS-3E1518P-SI |  | 301802030 | L2, Smart Managed, 16 Gigabit PoE ports, 2 Gigabit SFP ports, 802.3af/at, PoE power budget 225W, max. 300 meter long distance PoE transmission, PoE watchdog, VLAN, QoS, SNMP, Port Mirroring, Storm Control, Visualized Topology Management, Network Health Monitor, Real-Time Alarm Push and Video Control and Preview | 1591
DS-3E1524-EI |  | 301801786 | L2, Smart Managed, 24 Gigabit RJ45 ports, Visualized Topology Management, Network Health Monitor, Real-Time Alarm Push and Video Control and Preview | 669
DS-3E1526P-SI |  | 301802031 | L2, Smart Managed, 24 Gigabit PoE ports, 2 Gigabit SFP ports, 802.3af/at, PoE power budget 370W, max. 300 meter long distance PoE transmission, PoE watchdog, VLAN, QoS, SNMP, Port Mirroring, Storm Control, Visualized Topology Management, Network Health Monitor, Real-Time Alarm Push and Video Control and Preview | 2099
DS-3E1552P-SI |  | 301802631 |  | 3150
DS-3T1306P-SI/HS |  | 301802344 |  | 464
DS-3T1310P-SI/HS |  | 301802343 |  | 823
POE,LAS30-57CN-RJ45,30W |  | 101700365 |  | 523
POE,LAS60-57CN-RJ45,60W |  | 101700361 | PoE injector 60W, interfejs RJ45 1000M | 520
DS-2PA1201-WRD |  | 304900541 | Wodoodporny zasilacz 12V/1A na kanał, 12W | 39
AC Power Cable,Europen Standard,C7,1.0m |  | 101506159 | Przewód prądu zmiennego o długości 1m, standard europejski, C7 | 18
AC Power Cable,American Standard,C7,1m |  | 101506158 | Przewód zasilający AC czarny, długość 1m. | 20
AC Power Cable,Europen Standard,C13,1.5m |  | 101500003 | Przewód prądu zmiennego o długości 1.5m, standard europejski, C13 | 25
DSA-12PFG-12 FEU 120100,CE,12V1A,Φ2.1 |  | 101700272 | DSA-12PFG-12 FEU 120100,EU,12V1A,Φ2.1 | 41
Adapter,ADS-12FG-12N 12012EPG,CE,12V1A |  | 101701320 | Zasilacz DC. Napięcie wejściowy 100-240 VAC, zakres 90-264VAC. Prąd wejściawy <0.3 Arms. Częstotliwość 50-60Hz, zakres 47-63Hz. Napięcie wyjściowe 12 VDC, zakres 11.4-12.6VDC, moc 12 Watt. Prąt wyjściowy 0-1A. Temp. pracy 0°C do 40°C. Wymiary 68x30.5x41mm. | 32
Adapter,MSA-C2000IC12.0-24P-AU,12V2A |  | 101700704 | Zasilacz 12V/2A Standard australijski | 68
Adapter,MSA-C2000IC12.0-24P-DE,12V2A |  | 101700700 | Zasilacz 12V / 2A, standard europejski | 70
Adapter,MSA-C1500IC12.0-18P-DE,12V1.5A |  | 101700682 | Zasilacz: napięcie wyjściowe 12VDC, prąd wyjściowy 1.5A. | 51
MSA-C1500IC12.0-18P-GB,12V1.5A,Φ2.1 |  | 101700688 | Zasilacz 12V/1.5A Standard brytyjski | 60
MSA-C1500IC12.0-18P-US,UL,12V1.5A,Φ2.1,Ⅵ |  | 101700631 | Zasilacz 12V/1.5A Standard amerykański | 56
DS-2FA1205-C8 |  | 304901236 |  | 108
DS-2FA1225-C4 |  | 304901235 |  | 92
DS-2FA1201-DL |  | 304900204 | 12V/1A ø2.1 | 41
DS-2FA3616-DZ-HW |  | 304900093 | Zasilacz DC. Napięcie wejściowy 100-240 VAC. Prąd wejściawy 1.5A. Częstotliwość 50HZ. Napięcie wyjściowe 36 VDC, moc 60 W. Prąt wyjściowy 1.67A. Temp. pracy 0°C do 40°C. Wymiary 109.8x57.3x36mm. | 236
Adapter,KPL-060F-VI,12V5A,UL, |  | 101700971 | Zasilacz 12V / 5A, Interfejs: Green head | 130
Adapter,KPL-040F-VI,12V3.33A,40W,green |  | 101700613 | Zasilacz DC. Napięcie wejściowy 100-240 VAC, zakres 90-264VAC. Prąd wejściawy 3.15A. Częstotliwość 50-60Hz, zakres 47-63Hz. Napięcie wyjściowe 12 VDC, zakres 11.4-12.6VDC. Prąt wyjściowy 3.33A. Temp. pracy 0°C do 40°C. Wymiary116.3x52.4x31.3mm. | 116
LED,EUV-150S036ST-KW02,36V4.17A,150W |  | 101701022 | Zasilacz 36V / 4.17A, Interfejs: A NOACpowerwire | 663
DS-1232ZJ |  | 302700031 |  | 120
DS-1232ZJ-P |  | 302701907 |  | 72
DS-1232ZJ-T |  | 302700957 |  | 68
DS-1706ZJ |  | 302701469 |  | 91
DS-1708ZJ |  | 302702068 | Przegub Cardana, mocowanie dla kamer odornych na eksplozje. Materiał stal nierdzewna SUS304. Wymiary 105.5x118x84mm, waga 1000g. | 236
DS-1274ZJ-DM25 |  | 302701828 |  | 120
DS-1274ZJ-DM28 |  | 302700865 | Hik biały Stop aluminium 233×201×96mm | 85
DS-1276ZJ-SUS |  | 302701678 | Adapter narożny Hikvision. Przeznaczony do kamer tulejowych oraz innych (przy zastosowaniu odpowiedniego uchwytu adaptacyjnego np. naściennego). Maksymalna nośność uchwytu do 10kg. Wymiary 126×105×250mm. Waga około 2280g. | 427
DS-1476ZJ-SUS |  | 302701861 | Adapter narożny. Pasuje do kamer serii: DS-2CD26x5FWD, DS-2CD26x3G0. Pasuje do uchwytów: DS-1473ZJ-155, DS-1473ZJ-135. | 229
DS-1476ZJ-Y |  | 302702321 | Uchwyt montażowy narożny, materiał: stal nierdzewna, kolor: biały, wymiary: 126X105X250 mm, waga 2280g | 467
DS-1602ZJ-BOX-CORNER |  | 302700812 |  | 730
DS-1602ZJ-Corner |  | 302700683 |  | 213
DS-1603ZJ-Corner-P |  | 302701923 |  | 375
DS-1604ZJ-BOX-Corner |  | 302701667 | Adapter narożny z uchwytem do kamer obrotowych z puszką przyłączeniową. Średnica słupa Φ67-127mm. Pasuje do serii kamer obrotowych: 4", 5", 6", 8". | 608
DS-1604ZJ-BOX-Corner-Y |  | 302701706 | Uchwyt montażowy narożny z puszką montażową, materiał: stal nierdzewna z powłoką natryskową, wymiary: 255.5×314×542.5mm | 1363
DS-1604ZJ-Corner |  | 302701665 | Adapter narożny z uchwytem do kamer obrotowych. Pasuje do serii kamer obrotowych: 4", 5", 6", 8". | 467
DS-1276ZJ-SUS(Black) |  | 302702307 | Adapter narożny Hikvision. Przeznaczony do kamer tulejowych oraz innych (przy zastosowaniu odpowiedniego uchwytu adaptacyjnego np. naściennego). Maksymalna nośność uchwytu do 10kg. Wymiary 126×105×250mm. Waga około 2280g. Kolor czarny. | 313
DS1214-ZJ(FH)-P |  | 302702359 |  | 193
DS-1214ZJ |  | 302700021 | Metalowy uchwyt słupowy (do montażu poziomego) Hikvision. Zaprojektowany do kamer kompaktpowych i obudów zewnętrznych. Wymiary 194×117×226mm. Waga 1895 g. | 265
DS-1214ZJ-P |  | 302701756 |  | 179
DS-1214ZJ-T |  | 302700956 | Metalowy uchwyt słupowy (do montażu poziomego) Hikvision. Zaprojektowany do kamer kompaktpowych i obudów zewnętrznych. Wymiary 194×117×226mm. Waga 1895 g. | 284
DS-2601ZJ-Pole-P |  | 302702326 |  | 730
DS-2665ZJ-Pole-P |  | 302702325 | Poziome mocowanie słupowe ze stopu aluminium, Wymiary: 194 mm × 179 mm × 102 mm, Waga: ok. 1542 g, Przechylenie do 60°, Maksymalne obciążenie: 5kg | 527
DS-1227ZJ |  | 302700028 | Uchwyt montażowy Hikvision przeznaczony do kamer kopułowych. Instalacja w suficie podwieszanym w formie wpusczonej. Dedykowany do serii kamer: DS-2CD41xx, DS-2CD27xx, DS-2CD753F-E, DS-2CD754F-E, DS-2CD763P(N)F-E, DS- 2CD793P(N)F-E, DS-2CD793P(N)FWD-E, DS-2CD733F-E. Podstawa metalowa, pierściń maskujący wykonany z tworzywa sztucznego. Wymiary Φ210x90mm. Maksymalne obciążenie 4.5kg. Waga około 600g. | 146
DS-1227ZJ-DM26 |  | 302701662 | Uchwyt do montażu sufitowego. Pasuje do modeli: DS-2CD45XXF(WD)-I(Z)(H)(S). | 130
DS-1227ZJ-DM32 |  | 302701663 | Uchwyt do montażu sufitowego. Pasuje do modeli: DS-2CD4D16/26FWD-IZ(S). | 146
DS-1227ZJ-DM37 |  | 302702113 | Uchwwyt montażowy podsufitowy, materiał: stal i plastik, wymiary: Ø 225 mm × 98,2 mm | 191
DS-1227ZJ-DM42 |  | 302702531 | Mocowanie sufitowe podtynkowe, Materiał: stal, plastik, Wymiary: Φ 225 mm × 98.1 mm, Waga: ok. 710 g, Maksymalne obciążenie: 4.5kg, | 205
DS-1227ZJ-DM44 |  | 302702549 | Mocowanie sufitowe podtynkowe, Materiał: stal, plastik, Wymiary: Φ 256.1 mm × 75.9 mm, Waga; ok. 608g, Maksymalne obciążenie: 4.5kg | 189
DS-1227ZJ-P1 |  | 302701660 | Hik biały Φ253.4×8.5mm | 146
DS-1227ZJ-PT6 |  | 302700942 | Uchwyt do montażu sufitowego. Pasuje do modeli: DS-2DE3204W-DE, DS-2DE3304W-DE. | 96
DS-1241ZJ |  | 302700113 | Uchwyt montażowy Hikvision do zamocowania kamery w suficie podwieszanym. Materiał: aluminium. Dedykowany do kamer DS-2CE56D5T-(A)VP(F)IR3(ZH), DS-2CE56C5T-(A)VP(F)IR3(ZH), DS-2CC5173P-VP, DS-2CC5191P-VPIR, DS-2CC5197N-VPIR, DS.-2CC51A7N-VPIRH. Maksymalne obciążenie 4.5kg. Wymiary: Φ210x26.8mm. Waga około 260g | 96
DS-1249ZJ |  | 302700103 | Mocowanie w suficie do kamer kopułowych, Materiał: plastik, Kolor Biały, Wymiary: Φ169.4×14.6mm Waga: 60g | 51
DS-1671ZJ-SD11 |  | 302701470 | Podsufitowy uchwyt Hikvision. Przeznaczony do modeli: DS-2DE4A220IW-DE, DS-2DE4A320IW-DE. Wymiary: Φ233×85mm. Waga około: 640g. | 120
DS-1671ZJ-SDM9 |  | 302701158 |  | 179
D20-AP(White) |  | 190310441 | Adapter do montażu kamer serii DS-2CD17xx na uchwycie DS-1227ZJ Materiał: stop, Waga: ok. 108g | 65
DS-1250ZJ |  | 302700138 | Osłona przeciwdeszczowa Hikvision do kamer kopułowych. Wykonana z tworzywa kompozytowego. Wymiary: 264.7x152x189.6mm. Waga około 199g. | 60
DS-1250ZJ-DM65 |  | 302703432 |  | 151
DS-1253ZJ-L |  | 302700845 | Osłona przecideszczowa Hikvision do kamer kopułowych. Wykonana z tworzywa kompozytowego. Wymiary: Φ225.1×98mm. Waga około 198g. Pasuje do serii uchwytów ściennych DS-1273ZJ. | 116
DS-1253ZJ-M |  | 302700844 | Osłona przeciwdeszczowa. Pasuje do uchwytu DS-1272ZJ-110. | 85
DS-1282ZJ-DM(mini) |  | 302700377 | Adapter montażowy Hikvision do kamer. Montaż sufitowy. Przeznaczony do kamer: DS-2CD2520F, DS-2CD2510F. Wykonany z tworzywa sztucznego. Wymiary Φ120 mm. Waga 33g. | 20
DS-1290ZJ-BL |  | 302700458 | czarny plastyk 90x70x22mm | 37
DS-1291ZJ-BL |  | 302700459 | czarny plastyk 87x73x73mm | 46
DS-1677ZJ-XS-1.0(C2) |  | 302702523 | Przewód giętki opdorny na eksplozję, materiał NBR, oplatany drut stalowy, wgint G3/4, wymiary ø25x1000 mm, waga 0.8kg, temp. pracy -40° do 80°, stopień ochrony IP68. | 347
DS-1677ZJ-XS-1.0(D) |  | 302702495 | Przewód giętki opdorny na eksplozję, materiał NBR, oplatany drut stalowy, wgint G3/4, wymiary ø25x1000 mm, waga 0.7kg, temp. pracy -40° do 80°, stopień ochrony IP68. | 451
DS-1677ZJ-XS-1.0(DY) |  | 302702822 |  | 901
DS-1681ZJ |  | 302700243 | Adapter w kolorze białym, wykonany ze stopu aluminium 6061, wymiary: 71 mm × 71 mm × 45 mm, waga 138 g | 51
DS-1681ZJ-2 |  | 302703232 |  | 51
DS-1233ZJ |  | 302701114 | Adapter dystansowy prosty o długości 1093mm. Pasuje do kamer: DS-2CE16C8T-IW3Z, DS-2CD48XX, DS-2CD40XXF/E-(H)(IR5)(IRA), DS-2CD40XXFWD/E-(H)(IR5)(IRA), DS-2CD6026FWD/E-(H), DS-2CD6233F/E-(H)(IR5)(IRA), DS-2CD40xxFWD/E-(H)(IR5)(3.8-16mm), DS-2CD40xxFWD/E-(H)(IRA)(11-40mm), DS-2CD4026FWD/E-(H)(7-33mm), DS-2CD5028G0/E-HI. Pasuje do serii obudów DS-1331HZ. | 284
DS-1268ZJ |  | 302700280 | Uchwyt montażowy sufitowy, materiał: stop aluminium, wymiary: 150 × 150 × 590mm | 347
DS-1269ZJ |  | 302700598 | Uchwyt sufitowy, Materiał: stop aluminium, Kolor Biały, Wymiary: 493×246×88mm Waga: 540g | 347
DS-1269ZJ-P |  | 302701755 |  | 166
DS-1271ZJ-110 |  | 302700313 | Metalowy uchwyt sufitowy Hikvision do montażu kamer serii DS- 2CD21xx, DS-2CD2310(20)-I, DS-2CE56D5T-IT1/IT3, DS-2CE56C2T-IT1/IT3, DS-2CE56C5T-IT1/IT3, DS-2CC51D3S-VPIR. Wymiary: Φ150×560mm. Waga około 1270g. | 229
DS-1271ZJ-110(Black) |  | 302701727 | Metalowy uchwyt sufitowy Hikvision do montażu kamer serii DS- 2CD21xx, DS-2CD2310(20)-I, DS-2CE56D5T-IT1/IT3, DS-2CE56C2T-IT1/IT3, DS-2CE56C5T-IT1/IT3, DS-2CC51D3S-VPIR. Wymiary: Φ150×560mm. Waga około 1270g. Kolor czarny. | 229
DS-1271ZJ-120 |  | 302700321 | Metalowy uchwyt sufitowy Hikvision do montażu kamer: serii DS- 2CD25xx, DS-2CD7153-E, DS-2CD7164-E, DS-2CS58A1P-IRS i DS-2CS54A1P-IRS. W niektórych przypadkach jest wymagany adapter DS-1282ZJ-DM(mini). Wymiary: Φ150×573mm. Waga około 1290g. | 347
DS-1271ZJ-120(Black) |  | 302701730 | Metalowy uchwyt sufitowy Hikvision do montażu kamer: serii DS- 2CD25xx, DS-2CD7153-E, DS-2CD7164-E, DS-2CS58A1P-IRS i DS-2CS54A1P-IRS. W niektórych przypadkach jest wymagany adapter DS-1282ZJ-DM(mini). Wymiary: Φ150×573mm. Waga około 1290g. Kolor czarny. | 347
DS-1271ZJ-130 |  | 302700322 | Metalowy uchwyt sufitowy Hikvision do montażu kamer serii DS-2CD41xxFWD-(I)(Z)(FC), iDS-2CD6124FWDI(Z)/(H)/(F)/(B)/(C), DS-CD41xx, DS-2CE56D5T-(A)VFIR, DS-2CE56C5T-(A)VFIR,DS-2CE56D1T-VFIR, DS-2CE56D5T-AIRZ, DS-2CE56D1T-(A)IRZ, DS-2CD7xx, DS-2CC51AxP(N)-VF i DS-2CC5181P(N)-VF. Wymiary: Φ150×565mm. Waga około 1900g. | 236
DS-1271ZJ-130-TRL |  | 302701221 | Metalowy uchwyt sufitowy Hikvision do montażu kamer serii DS-2CD2312-I, DS-2CD2332-I, DS-2CD2322WD-I, DS-2CD2342WD-I, DS-2CD23X5FWD-I. Wymiary Φ150×567mm. Waga około 1110g. | 236
DS-1271ZJ-135 |  | 302700314 | Metalowy uchwyt sufitowy Hikvision do montażu kamer serii DS-2CD27xx. Wymiary: Φ136×565mm. Waga około 1350g. | 246
DS-1271ZJ-140 |  | 302700323 | Uchwyt sufitowy do kamer kopułowych. Wykonany ze stopu aluminium. Koloru białego. Wymiary: Φ150×565mm. Waga około 1900g. | 347
DS-1271ZJ-140-DM45 |  | 302702039 | Uchwyt sufitowy do kamer kopułowych. Wykonany ze stopu aluminium. Koloru białego. Wymiary: Φ140×182×120mm. Waga około 1900g. | 301
DS-1271ZJ-160 |  | 302700357 |  | 387
DS-1271ZJ-DM25 |  | 302700439 | Uchwyt montażowy sufitowy, materiał: stop aluminium, kolor: biały, wymiary Φ149.5×555mm, waga: 1930g | 265
DS-1271ZJ-DM26 |  | 302700592 | Uchwyt montażowy sufitowy, materiał: stop aluminium, wymiary: 676×185×185mm | 378
DS-1271ZJ-DM30-E |  | 302701508 | Uchwyt montażowy sufitowy, materiał: stop aluminium, wymiary: Φ205.6×359mm | 546
DS-1271ZJ-DM32 |  | 302701364 | Uchwyt montażowy sufitowy, materiał: stop aluminium, wymiary: Φ150×565mm | 265
DS-1271ZJ-PT10 |  | 302702067 |  | 203
DS-1279ZJ |  | 302700847 |  | 46
DS-1297ZJ |  | 302700835 | Wysuwany maszt sufitowy, Kolor: biały, Materiał: stop aluminium, Zakres wysuwanego masztu: 1.2-2m Wymiary: Φ120x2000mm, Waga:1035g | 265
DS-1297ZJ-M |  | 302702003 | Telekopowy uchwyt sufitowy, materiał: stop aluminium, kolor: biały, wymiary: Φ 120× od 650 do 1200 mm, waga: 800g | 251
DS-1299ZJ |  | 302701248 | Uchwyt montażowy Hikvision, przeznaczony do kamer typu BOX, kamer typu FishEYE serii dystrybucyjnej oraz kamery iDS-2CD6810F/C. Wymiary: 77×77×198mm. Waga około 165g. | 60
DS-1471ZJ-135 |  | 302701862 | Adapter sufitowy o dłygości 565mm. Pasujący do modeli: DS-2CD2Hx5FWD, DS-2CD2Hx3G0. | 284
DS-1471ZJ-135(BLack) |  | 302702515 | Adapter sufitowy o dłygości 565mm. Pasujący do modeli: DS-2CD2Hx5FWD, DS-2CD2Hx3G0. Kolor czarny. | 284
DS-1471ZJ-155 |  | 302701858 | Adapter sufitowy o dłygości 565mm. Pasujący do modeli: DS-2CD27x5FWD, DS-2CD27x3G0. | 313
DS-1471ZJ-155-Y |  | 302702318 | Uchwyt montażowy sufitowy, materiał: stop aluminium, kolor: biały, wymiary: Φ155×150×565mm | 560
DS-1619ZJ |  | 302700759 | Uchwyt metalowy Hikvision do instalacji kamer obrotowych. Pasujący do modeli: DS-2DE5XXXXI, DS-2AE5XXXTI, DS-2AE5XXXTI-A(B), DS-2AE51XX, DS-2DE51XX, DS-2DF1-5XX, DS-2AF1-5XX, DS-2AF52XX-AS, DS-2DF52XX, DS-2AE5XXXT-A(B), DS-2AF1-7XXDS, DS-2AF72XX-AS, DS-2DF72XX, DS-2AE71XX, DS-2DE71XX, DS-2DF6XXX, DS-2DF6836V-AEL, DS-2DF8XXXI, DS-2DF82XXIW-AEL, DS-2DF8836I5V-AEL, DS-2DF82XXI-AEL(B), DS-2DF7XXXI3-A, DS-2DF7XXXI5-A,DS-2AF4262, DS-2AE41XX/45XX, DS-2DE41XX/45XX, DS-2DE4220, DS-2AE4XXXT-A(B), DS-2DE4220I(W)-D, DS-2AE4XXXTI-A, DS-2DE4120I-D, DS-2DE4220IW-D, DS-2AE4123TI-D, DS-2AE4223TI-D, DS-2AE4023(N)I-D. Wymiary: 455.2×130.4×841.5mm., Waga około 6426g. | 546
DS-1619ZJ-H2 |  | 302702494 | Uchwyt montażowy sufitowy "gęsia szyja", materiał: stal nierdzewna, kolor: biały, wymiary: Ø 130×455×526 mm, waga: 5200 g | 777
DS-1619ZJ-HP2 |  | 302702498 | Uchwyt montażowy sufitowy "gęsia szyja", materiał: stal nierdzewna, kolor: platynowy szary, wymiary: Ø 130×455×526 mm, waga: 5200 g | 792
DS-1661ZJ |  | 302700179 | Metalowy uchwyt sufitowy Hikvision do kamer obrotowych. Pasujący do modeli: DS-2DE5XXXXI, DS-2AE5XXXTI, DS-2AE5XXXTI-A(B), DS-2AE51XX, DS-2DE51XX, DS-2DF1-5XX, DS-2AF1-5XX, DS-2AF52XX-AS, DS-2DF52XX, DS-2AE5XXXT-A(B), DS-2AF1-7XXDS, DS-2AF72XX-AS, DS-2DF72XX, DS-2AE71XX, DS-2DE71XX, DS-2DF6XXX, DS-2DF6836V-AEL, DS-2DF8XXXI, DS-2DF82XXIW-AEL, DS-2DF8836I5V-AEL, DS-2DF82XXI-AEL(B), DS-2DF7XXXI3-A, DS-2DF7XXXI5-A,DS-2AF4262, DS-2AE41XX/45XX, DS-2DE41XX/45XX, DS-2DE4220, DS-2AE4XXXT-A(B), DS-2DE4220I(W)-D, DS-2AE4XXXTI-A, DS-2DE4120I-D, DS-2DE4220IW-D, DS-2AE4123TI-D, DS-2AE4223TI-D, DS-2AE4023(N)I-D. Wymiary Φ116.5×200mm. Waga około 600g. | 160
DS-1661ZJ-6D |  | 302702657 |  | 397
DS-1661ZJ-P |  | 302701772 |  | 179
DS-1662ZJ |  | 302700180 | Długi, metalowy uchwyt sufitowy Hikvision do kamer obrotowych. Pasujący do modeli: DS-2DE5XXXXI, DS-2AE5XXXTI, DS-2AE5XXXTI-A(B), DS-2AE51XX, DS-2DE51XX, DS-2DF1-5XX, DS-2AF1-5XX, DS-2AF52XX-AS, DS-2DF52XX, DS-2AE5XXXT-A(B), DS-2AF1-7XXDS, DS-2AF72XX-AS, DS-2DF72XX, DS-2AE71XX, DS-2DE71XX, DS-2DF6XXX, DS-2DF6836V-AEL, DS-2DF8XXXI, DS-2DF82XXIW-AEL, DS-2DF8836I5V-AEL, DS-2DF82XXI-AEL(B), DS-2DF7XXXI3-A, DS-2DF7XXXI5-A,DS-2AF4262, DS-2AE41XX/45XX, DS-2DE41XX/45XX, DS-2DE4220, DS-2AE4XXXT-A(B), DS-2DE4220I(W)-D, DS-2AE4XXXTI-A, DS-2DE4120I-D, DS-2DE4220IW-D, DS-2AE4123TI-D, DS-2AE4223TI-D, DS-2AE4023(N)I-D. Wymiary Φ116.5×500mm. Waga około 960g. | 174
DS-1663ZJ |  | 302700215 | Krótki, metalowy uchwyt sufitowy Hikvision do kamer obrotowych. Pasujący do modeli: DS-2DE5XXXXI, DS-2AE5XXXTI, DS-2AE5XXXTI-A(B), DS-2AE51XX, DS-2DE51XX, DS-2DF1-5XX, DS-2AF1-5XX, DS-2AF52XX-AS, DS-2DF52XX, DS-2AE5XXXT-A(B), DS-2AF1-7XXDS, DS-2AF72XX-AS, DS-2DF72XX, DS-2AE71XX, DS-2DE71XX, DS-2DF6XXX, DS-2DF6836V-AEL, DS-2DF8XXXI, DS-2DF82XXIW-AEL, DS-2DF8836I5V-AEL, DS-2DF82XXI-AEL(B), DS-2DF7XXXI3-A, DS-2DF7XXXI5-A,DS-2AF4262, DS-2AE41XX/45XX, DS-2DE41XX/45XX, DS-2DE4220, DS-2AE4XXXT-A(B), DS-2DE4220I(W)-D, DS-2AE4XXXTI-A, DS-2DE4120I-D, DS-2DE4220IW-D, DS-2AE4123TI-D, DS-2AE4223TI-D, DS-2AE4023(N)I-D. Wymiary Φ116.5×57mm. Waga około 380g. | 96
DS-1663ZJ-P |  | 302701760 |  | 91
DS-1667ZJ |  | 302701117 | Wysuwany maszt do uchwytu wiszącego, Materiał: stal, Kolor Biały, Wymiary: 1500x2500x200mm, Waga:10850g | 715
DS-1667ZJ-P |  | 302701868 |  | 581
DS-1668ZJ |  | 302701257 | Rura stalowa ocynkowana | 106
DS-1668ZJ(20) |  | 302701258 | Dystans sufitowy o długości 200mm do kamer: DS-2DP0818Z-D, DS-2DP1636Z-D, DS-2DP1636-D. | 120
DS-1668ZJ(20)-P |  | 302701733 |  | 120
DS-1668ZJ-P |  | 302701732 |  | 106
DS-1691ZJ |  | 302700509 | Element montażowy wykonany ze stopu aluminium, wymiary 84×124×335mm, waga 980g. | 146
DS-1691ZJ-M |  | 302700702 | Uchwyt sufitowy Hikvision. Przeznaczony do modeli: DS-2DE4A220IW-DE, DS-2DE4A320IW-DE. Wymiary: 124x84x500mm. Waga około: 1175g. | 174
DS-1691ZJ-X |  | 302701702 |  | 970
DS-1694ZJ-X |  | 302702004 |  | 270
DS-1712ZJ |  | 302701976 |  | 568
DS-2251ZJ |  | 302702568 | Mocowanie kolumnowe ze stopu, Wymiary: Φ 250 mm × 1570.08 mm, Waga: ok. 3308 g, Maksymalne obciążenie: 6 kg | 1037
DS-2664ZJ-P |  | 302701687 |  | 1375
DS-2701ZJ-AC(OS) |  | 302703075 |  | 449
DS-1297ZJ-ES |  | 302701252 | Telekopowy uchwyt sufitowy, materiał: stop aluminium, kolor: biały, wymiary: Φ 97 × od 270 do 400 mm, waga: 500g | 120
DS-1471ZJ-155(Black) |  | 302702301 | Adapter sufitowy o dłygości 565mm. Pasujący do modeli: DS-2CD27x5FWD, DS-2CD27x3G0. Kolor czarny. | 313
DS-1661ZJ(Black) |  | 302701929 | Uchwyt montażowy sufitowy, materiał: stop aluminium, kolor: czarny, wymiary Φ116.5×200mm, waga: 1930g | 160
DS-1691ZJ-L |  | 302700634 | Uchwyt sufitowy Hikvision. Przeznaczony do modeli: DS-2DE4A220IW-DE, DS-2DE4A320IW-DE. Wymiary: 124x84x1000mm. Waga około: 2175g. | 236
DS-1275ZJ |  | 302700378 | Uchwyt słupowy, wykonany ze stali + stal nierdzewna, w kolorze białym, Średnica obejmy: Φ 67 mm-127 mm; Wymiary: 127 × 46 × 250 mm; Waga 1270 g (2.80 lb.); Maksymalna nośność uchwytu wynosi 10kg | 146
DS-1275ZJ(SPTZ) |  | 302701288 | Uchwyt montażowy słupowy, materiał: stal, wymiary: 250 x 127 x 140 mm | 130
DS-1275ZJ-P1 |  | 302701812 |  | 151
DS-1275ZJ-S-SUS |  | 302702337 | Uchwyt montażowy słupowy, materiał: stal nierdzewna (płyta montażowa/zacisk), kolor: biały, wymiary: 144×131.6×44.3 mm, waga 760g | 174
DS-1275ZJ-SUS |  | 302701533 | Adapter słupowy Hikvision. Słup o średnicy od 67mm do 127mm. Przeznaczony do kamer tulejowych oraz innych (przy zastosowaniu odpowiedniego uchwytu adaptacyjnego np. naściennego). Maksymalna nośność uchwytu do 10kg. Wymiary 127×46×250mm. Waga około 1345g. | 229
DS-1275ZJ-Y |  | 302701138 | Pionowe mocowanie słupowe ze stali nierdzewnej, z powierzchnią anty-korozyjną, regulowalny, Wymiary: 127 mm × 46 mm × 250 mm , Waga: ok. 1.480kg, maksymalne obciążenie 10 kg | 451
DS-1475ZJ-SUS |  | 302701860 | Adapter słupowy, średnica słupa: Φ67-127mm. Pasuje do kamer serii: DS-2CD26x5FWD, DS-2CD26x3G0. Pasuje do uchwytów: DS-1473ZJ-155, DS-1473ZJ-135. | 229
DS-1475ZJ-SUS(BLACK) |  | 302702540 | Adapter słupowy, średnica słupa: Φ67-127mm. Pasuje do kamer serii: DS-2CD26x5FWD, DS-2CD26x3G0. Pasuje do uchwytów: DS-1473ZJ-155, DS-1473ZJ-135. Kolor czarny. | 229
DS-1475ZJ-Y |  | 302702320 | Uchwyt montażowy słupowy, materiał: stal nierdzewna (płyta montażowa/zacisk), kolor: biały, wymiary: 250×127×46 mm, wymiary zacisków: Φ67-127mm, waga 1205g | 408
DS-1602ZJ-BOX-POLE |  | 302700813 |  | 730
DS-1602ZJ-Pole |  | 302700685 |  | 213
DS-1602ZJ-Pole-P |  | 302701771 |  | 225
DS-1603ZJ-Pole-P |  | 302701922 |  | 315
DS-1604ZJ-BOX-POLE |  | 302701642 | Adapter nasłupowy z uchwytem do kamer obrotowych z puszką przyłączeniową. Średnica słupa Φ67-127mm. Pasuje do serii kamer obrotowych: 4", 5", 6", 8". | 608
DS-1604ZJ-Pole |  | 302701666 | Adapter nasłupowy z uchwytem do kamer obrotowych. Średnica słupa Φ67-127mm. Pasuje do serii kamer obrotowych: 4", 5", 6", 8". | 467
DS-1673ZJ |  | 302700731 | Uchwyt słupowy do PanoVu i kamer szybkoobrotowych, Materiał: stał nierdzewna, Kolor biały, Wymiary Φ 67 mm to 127 mm × 194 mm, Waga 1060g | 146
DS-1673ZJ-P |  | 302701735 | Uchwyt słupowy do PanoVu i kamer szybkoobrotowych, Materiał: stał nierdzewna, Kolor szary, Wymiary Φ 67 mm to 127 mm × 194 mm, Waga 1060g. pasuje do DS-1661ZJ-P, DS-1663ZJ-P） | 174
DS-1684ZJ |  | 302701205 | Uchwyt montażowy słupowy, materiał: stal, średnica zacisku: Φ67-127mm. | 96
DS-1275ZJ-4626 |  | 302700793 | Uchwyt słupowy, wykonany ze stali, Kolor Biały, Wymiary: 127x46x250mm Waga: 1235g | 158
DS-1275ZJ-SUS(Black) |  | 302702316 | Adapter słupowy Hikvision. Słup o średnicy od 67mm do 127mm. Przeznaczony do kamer tulejowych oraz innych (przy zastosowaniu odpowiedniego uchwytu adaptacyjnego np. naściennego). Maksymalna nośność uchwytu do 10kg. Wymiary 127×46×250mm. Waga około 1345g. Kolor czarny. | 265
DS-1258ZJ |  | 302700250 | Uchwyt ścienny Hikvision do kamer kopułowych. Wykonany z tworzywa sztucznego. Przeznaczony do serii kamer kopułowych DS-2CD21xx, DS-2CD2310(20)-I, DS-2CE56D5T-IT1/IT3, DS-2CE56C2T-IT1/IT3, DS-2CE56C5T-IT1/IT3. Wymiary: 118×80×182 (mm). | 51
DS-1258ZJ-L |  | 302701186 | Uchwyt ścienny Hikvision do kamer kopułowych. Wykonany z tworzywa sztucznego. Przeznaczony do serii kamer kopułowych DS-2CD2712F-I(S), DS-2CD2732F-I(S), DS-2CD2722FWD-I(Z)(S), DS-2CD2742FWD-I(Z)(S). Wymiary: 136×183×213mm. | 70
DS-1270ZJ-DE7 |  | 302703201 |  | 160
DS-1272ZJ-110 |  | 302700315 | Uchwyt ścienny z tworzywa sztucznego do montażu kamer Hikvision serii DS-2CD21xx, DS-2CD2310(20)-I, DS-2CE56D5T-IT1/IT3, DS-2CE56C2T-IT1/IT3, DS-2CE56C5T-IT1/IT3, DS-2CC51D3S-VPIR. Wymiary: 120×122×169mm. Waga około 420g. | 120
DS-1272ZJ-110(Black) |  | 302701726 | Uchwyt ścienny z tworzywa sztucznego do montażu kamer Hikvision serii DS-2CD21xx, DS-2CD2310(20)-I, DS-2CE56D5T-IT1/IT3, DS-2CE56C2T-IT1/IT3, DS-2CE56C5T-IT1/IT3, DS-2CC51D3S-VPIR. Wymiary: 120×122×169mm. Waga około 420g. Kolor czarny. | 120
DS-1272ZJ-110-TRS |  | 302700373 | Metalowy uchwyt ścienny z adapterem umożliwiającym montaż miniaturowych kamer kopułowych Hikvision. Dedykowany do urządzeń: DS-2CE56C0T-IT1/IT3, DS-2CE56D1T-IT1/IT3, DS-2CE56D0T-IT1/IT3, DS-2CE56D5T-IRM, DS-2CE56C0T-IRM, DS-2CE56C2T-IRM, DS-2CE56D0T-IRM, DS-2CE56D1T-IRM, DS-2CE56C0T-IR, DS-2CE56C0T-IRP, DS-2CE56C2T-IR, DS-2CE56C2T-IRP, DS-2CE56D1T-IR, DS-2CE56D1T-IRP, DS-2CE56D0T-IR(P). Wymiary: Φ110×120×120mm. Waga około 545g. | 146
DS-1272ZJ-110B |  | 302700328 | Uchwyt ścienny z puszką przyłączeniową do montażu kamer Hikvision serii DS-2CD21xx, DS-2CD2310(20)-I, DS-2CE56D5T-IT1/IT3, DS-2CE56C2T-IT1/IT3, DS-2CE56C5T-IT1/IT3, DS-2CC51D3S-VPIR. Materiał: aluminium. Wymiary: 123×180×227.8mm. Waga około 1205g. | 213
DS-1272ZJ-120 |  | 302700325 | Metalowy uchwyt ścienny Hikvision do montażu kamer: serii DS- 2CD25xx, DS-2CD7153-E, DS-2CD7164-E, DS-2CS58A1P-IRS i DS-2CS54A1P-IRS. W niektórych przypadkach jest wymagany adapter DS-1282ZJ-DM(mini). Wymiary: Φ120×122×173.5mm. Waga około 440g. | 130
DS-1272ZJ-120(Black) |  | 302701729 | Metalowy uchwyt ścienny Hikvision do montażu kamer: serii DS- 2CD25xx, DS-2CD7153-E, DS-2CD7164-E, DS-2CS58A1P-IRS i DS-2CS54A1P-IRS. W niektórych przypadkach jest wymagany adapter DS-1282ZJ-DM(mini). Wymiary: Φ120×122×173.5mm. Waga około 440g. Kolor czarny. | 130
DS-1272ZJ-120-TR15 |  | 302701253 | Uchwyt ścienny ze stopu aluminium Kolor: Hik white Materiał: stop aluminum Wymiary: 120×122×173mm Waga: 460g Maksymalne obciążenie: 3kg | 142
DS-1272ZJ-120B |  | 302700334 | Metalowy uchwyt ścienny Hikvision z puszką przyłączeniową do montażu kamer: serii DS- 2CD25xx, DS-2CD7153-E, DS-2CD7164-E, DS-2CS58A1P-IRS i DS-2CS54A1P-IRS. W niektórych przypadkach jest wymagany adapter DS-1282ZJ-DM(mini). Wymiary: Φ120×180×233mm. Waga około 1225g. | 229
DS-1273ZJ-130 |  | 302700326 | Metalowy uchwyt ścienny Hikvision do montażu kamer serii DS-2CD41xxFWD-(I)(Z)(FC), iDS-2CD6124FWDI(Z)/(H)/(F)/(B)/(C), DS-CD41xx, DS-2CE56D5T-(A)VFIR, DS-2CE56C5T-(A)VFIR,DS-2CE56D1T-VFIR, DS-2CE56D5T-AIRZ, DS-2CE56D1T-(A)IRZ, DS-2CD7xx, DS-2CC51AxP(N)-VF i DS-2CC5181P(N)-VF. Wymiary: Φ132×183.5×228.5mm. Waga około 690g. | 146
DS-1273ZJ-130-TRL |  | 302700374 | Uchwyt ścienny z tworzywa sztucznego Hikvision z adapterem do montażu kamer: DS-2CE56D5T-VFIT3, DS-2CE56C5T-VFIT3, DS-2CE56D1T-VFIR3, DS-2CE56C2T-VFIR3, DS-2CE56D1T-IR3Z, DS-2CE56D5T-IR3Z, DS-2CD2312-I, DS-2CD2332-I, DS-2CD2322WD-I, DS-2CD2342WD-I. Wymiary: Φ132×183.5×228.5mm. | 160
DS-1273ZJ-130-TRL(Black) |  | 302701613 | Uchwyt ścienny z tworzywa sztucznego Hikvision z adapterem do montażu kamer: DS-2CE56D5T-VFIT3, DS-2CE56C5T-VFIT3, DS-2CE56D1T-VFIR3, DS-2CE56C2T-VFIR3, DS-2CE56D1T-IR3Z, DS-2CE56D5T-IR3Z, DS-2CD2312-I, DS-2CD2332-I, DS-2CD2322WD-I, DS-2CD2342WD-I. Wymiary: Φ132×183.5×228.5mm. Kolor czarny. | 160
DS-1273ZJ-130B |  | 302700327 | Metalowy uchwyt ścienny Hikvision z puszką przyłączeniową. Przeznaczony do montażu kamer serii serii DS-2CD41xxFWD-(I)(Z)(FC), iDS-2CD6124FWDI(Z)/(H)/(F)/(B)/(C), DS-CD41xx, DS-2CE56D5T-(A)VFIR, DS-2CE56C5T-(A)VFIR,DS-2CE56D1T-VFIR, DS-2CE56D5T-AIRZ, DS-2CE56D1T-(A)IRZ, DS-2CD7xx, DS-2CC51AxP(N)-VF i DS-2CC5181P(N)-VF. Wymiary: Φ132×242.9×288.5mm. Waga około 1475g. | 261
DS-1273ZJ-130B-TRL |  | 302700578 | Uchwyt ścienny z puszką przyłączeniową z tworzywa sztucznego Hikvision z adapterem do montażu kamer: DS-2CE56D5T-VFIT3, DS-2CE56C5T-VFIT3, DS-2CE56D1T-VFIR3, DS-2CE56C2T-VFIR3, DS-2CE56D1T-IR3Z, DS-2CE56D5T-IR3Z, DS-2CD2312-I, DS-2CD2332-I, DS-2CD2322WD-I, DS-2CD2342WD-I. Wymiary: Φ132×183.5×228.5mm. | 284
DS-1273ZJ-135 |  | 302700331 | Metalowy uchwyt ścienny Hikvision do montażu kamer serii: DS-2CD2712F-I(S), DS-2CD2732F-I(S), DS-2CD2722FWD-I(Z)(S), DS-2CD2742FWD-I(Z)(S). Wymiary: Φ136×183.5×230mm. Waga około 704g. | 146
DS-1273ZJ-135(Black) |  | 302701614 | Uchwyt montażowy ścienny, materiał: stop aluminium, kolor: czarny, wymiary: 136×183.5×230mm, waga: 704g | 146
DS-1273ZJ-135B |  | 302700329 | Metalowy uchwyt ścienny Hikvision wyposażony w puszkę przyłączeniową do kamer DS-2CD2712F-I(S), DS-2CD2732F-I(S), DS-2CD2722FWD-I(Z)(S), DS-2CD2742FWD-I(Z)(S). Wymiary: Φ136×243×290mm. Waga około 1490g. | 265
DS-1273ZJ-135B(Black) |  | 302701615 | Uchwyt montażowy ścienny z puszka montażową, dla kamer kopułowych, materiał: stop aluminium, kolor: czarny, wymiary: 136×243×290mm, waga: 1490g | 265
DS-1273ZJ-140 |  | 302700333 | Metalowy uchwyt ścienny Hikvision przeznaczony do kamer DS-2CE56D5T-(A)VPIR3, DS-2CE56C5T-(A)VPIR3, DS-2CE56D1T-(A)VPIR3, DS-2CE56D1T-(A)VPIR3Z, DS-2CE56D5T-AVPIR3Z(H). Wymiary: Φ140×183.5×232mm. Waga około 703g. | 146
DS-1273ZJ-140-DM45 |  | 302702038 | Uchwyt montażowy ścieny, materiał: stop aluminium, wymiary: Φ140 × 182 × 120mm | 191
DS-1273ZJ-140B |  | 302700330 | Metalowy uchwyt ścienny Hikvision wyposażony z puszkę przyłączeniową. Przeznaczony do kamer serii DS-2CE56D5T-(A)VPIR3, DS-2CE56C5T-(A)VPIR3, DS-2CE56D1T-(A)VPIR3, DS-2CE56D1T-(A)VPIR3Z, DS-2CE56D5T-AVPIR3Z(H). Wymiary: Φ140×243×292mm. Waga 1488g. | 265
DS-1273ZJ-155(BLACK) |  | 302702541 | Uchwyt montażowy ścienny, materiał: stop aluminium, kolor: czarny, wymiary: 155×183.5×240mm | 217
DS-1273ZJ-160 |  | 302700353 | Uchwyt montażowy ścienny, mateiał: stal nierdzewna, wymiary: Φ160×182×120mm | 146
DS-1273ZJ-160B |  | 302700352 | Uchwyt montażowy ścienny ze skrzynką przyłączeniową, mateiał: stal nierdzewna, wymiary: Φ160×182×120mm | 301
DS-1273ZJ-DM25 |  | 302700438 | Uchwyt montażowy ścienny, mateiał: stal nierdzewna, wymiary: 190×165×183mm | 217
DS-1273ZJ-DM25(M1) |  | 302700590 | Uchwyt montażowy ścienny, mateiał: stal nierdzewna, wymiary: 250×178×82.5mm | 217
DS-1273ZJ-DM26 |  | 302700594 | Uchwyt montażowy ścienny, mateiał: stal nierdzewna, wymiary: 255×225.7×185mm | 236
DS-1273ZJ-DM26-B |  | 302700607 | Uchwyt montażowy ścienny, mateiał: stal nierdzewna, wymiary: 310x260×185mm | 265
DS-1273ZJ-DM26-Y |  | 302701714 | Uchwyt montażowy ścienny, mateiał: stal nierdzewna, wymiary: 255 × 225,7 × 185 mm | 359
DS-1273ZJ-DM30-B |  | 302701122 | Uchwyt montażowy ścienny, mateiał: stal nierdzewna, wymiary: Φ209×243×326mm, waga: 2500g | 359
DS-1273ZJ-DM32 |  | 302701363 | Uchwyt montażowy ścienny, mateiał: stal nierdzewna, wymiary: 183.5×142×232mm | 217
DS-1292ZJ |  | 302700585 | Metalowy uchwyt ścienny Hikvision przeznaczony do kamer kompaktowych oraz kamer kompakowtowych z motozoomem, wykonany ze stopu aluminium. Maksymalna nośność uchwytu do 2kg Wymiary: 70x97.1x217.9mm. Waga 201g | 77
DS-1293ZJ |  | 302700586 | Metalowy uchwyt ścienny Hikvision przeznaczony do kamer kompaktowych oraz kamer kompakowtowych z motozoomem. Dodatkowo kompatybilny z modelami: DS-2CD48XX, DS-2CD58XX, DS-2CD2AXX, DS-2CD40XXF/E-(H)(IR5)(IRA), DS-2CD40XXFWD/E-(H)(IR5)(IRA), DS-2CD6026FWD/E-(H), DS-2CD6233F/E-(H)(IR5)(IRA), DS-2CD40xxFWD/E-(H)(IR5)(3.8-16mm), DS-2CD40xxFWD/E-(H)(IRA)(11-40mm), DS-2CD4026FWD/E-(H)(7-33mm). Maksymalna nośność uchwytu do 6kg. Wymiary 88×116.6×297.3mm. Waga 473g. | 89
DS-1293ZJ-P |  | 302701754 |  | 82
DS-1293ZJ-Y |  | 302702937 | Uchwyt ścienny ze stopu aluminium, pokryty powłokom antykorozyjną Kolor: Hik white Materiał: stop aluminum Wymiary: 88 × 122.9 × 297.4 mm Waga: ok. 473g Odpowiedni do montowania kamer z obudową antykorozyjną Maksymalne obciążenie: 6kg | 342
DS-1294ZJ |  | 302700648 | Uchwyt ścienny Hikvision przeznaczony do kamer hemisferycznych serii DS-2CD29XXF-(I)(S) Wymiary: 230×80×130mm. Waga około 450g. | 116
DS-1294ZJ-PT |  | 302702118 |  | 106
DS-1294ZJ-TRL |  | 302701950 |  | 120
DS-1473ZJ-135 |  | 302701863 | Adapter naścienny. Pasuje do kamer: DS-2CD2Hx5FWD, DS-2CD2Hx3G0. | 217
DS-1473ZJ-135(BLACK) |  | 302702542 | Adapter naścienny. Pasuje do kamer: DS-2CD2Hx5FWD, DS-2CD2Hx3G0. Kolor czarny. | 217
DS-1473ZJ-135B |  | 302701857 | Adapter naścienny z puszką przyłączeniową. Pasuje do kamer: DS-2CD2Hx5FWD, DS-2CD2Hx3G0. | 265
DS-1473ZJ-155 |  | 302701859 | Adapter naścienny. Pasuje do kamer: DS-2CD27x5FWD, DS-2CD27x3G0. | 217
DS-1473ZJ-155-Y |  | 302702319 | Uchwyt montażowy ścienny, materiał: stop aluminium, kolor: biały, wymiary: 155×183.5×240mm | 408
DS-1473ZJ-155B |  | 302701980 | Adapter naścienny ze skrzynką przyłączeniową. Pasuje do kamer: DS-2CD27x5FWD, DS-2CD27x3G0. Kolor biały. | 408
DS-1602ZJ |  | 302700684 |  | 156
DS-1602ZJ-AKS |  | 302700694 | Uchwyt montażowy ścienny, materiał: stal nierdzewna z powłoką natryskową, wymiary: 364,1 mm x 182,0 mm | 236
DS-1602ZJ-P |  | 302701773 |  | 166
DS-1603ZJ |  | 302701097 | Uchwyt do montażu ściennego dla PanoVu | 205
DS-1603ZJ-P |  | 302701734 |  | 225
DS-1604ZJ |  | 302701355 | Uchwyt naścienny, metalowy Hikvision do instalacji kamer obrotowych. Uchwyt jest wyposażony w rewizję w ramieniu oraz zintegrowaną puszkę przyłączeniową. Pasujący do modeli: DS-2AF4262, DS-2AE41XX/45XX, DS-2DE41XX/45XX, DS-2DE4220, DS-2AE4XXXT-A(B), DS-2DE4220I(W)-D, DS-2AE4XXXTI-A, DS-2DE4120I-D, DS-2DE4220IW-D, DS-2AE4123TI-D, DS-2AE4223TI-D, DS-2AE4023(N)I-D, DS-2DE5XXXXI, DS-2AE5XXXTI, DS-2AE5XXXTI-A(B), DS-2AE5XXX, DS-2DE5XXX, DS-2DF1-5XX, DS-2AF1-5XX, DS-2AF52XX-AS, DS-2DF52XX, DS-2AE5XXXT-A(B), DS-2AF1-7XXDS, DS-2AF72XX-AS, DS-2DF72XX, DS-2AE7XXX, DS-2DE7XXX, DS-2DF6XXX, DS-2DF6836V-AEL, DS-2DF8XXXI, DS-2DF82XXIW-AEL, DS-2DF8836I5V-AEL, DS-2DF82XXI-AEL(B), DS-2DF7XXXI3-A, DS-2DF7XXXI5-A. Wymiary: 355.5×255.3×170.7mm. Waga około 21506g. | 378
DS-1604ZJ-BOX-Y |  | 302701707 | Uchwyt montażowy ścienny z puszką montażową, materiał: stal nierdzewna z powłoką natryskową, wymiary: 281.2×170.7×395.5mm | 656
DS-1604ZJ-BOX |  | 302701569 | Uchwyt naścienny do kamer obrotowych z puszką przyłączeniową. Pasuje do serii kamer obrotowych: 4", 5", 6", 8". | 467
DS-1605ZJ |  | 302701458 | Uchwyt naścienny Hikvision. Przeznaczony do modeli: DS-2DE4A220IW-DE, DS-2DE4A320IW-DE. Wymiary: 183.5×120×228.6mm. Waga około: 1120g. | 174
DS-1605ZJ-DM30 |  | 302701507 | Uchwyt montażowy ścienny, wymiary: 205.6x183.5×333.6mm. | 436
DS-1618ZJ |  | 302700181 | Krótki uchwyt ścienny, metalowy Hikvision do kamer obrotowych. Kompatybilny z modelami: DS-2AF4262, DS-2AE41XX/45XX, DS-2DE41XX/45XX, DS-2DE4220, DS-2AE4XXXT-A(B), DS-2DE4220I(W)-D, DS-2AE4XXXTI-A, DS-2DE4120I-D, DS-2DE4220IW-D, DS-2AE4123TI-D, DS-2AE4223TI-D, DS-2AE4023(N)I-D. Maksymalne obciążenie do 30kg. Wymiary: 110×145×189mm. Masa około 550g. | 106
DS-1618ZJ-6D |  | 302702656 |  | 397
DS-1660ZJ |  | 302700203 | Uchwyt narożny Hikvision do instalacji kamer obrotowych w pozycji wysuniętej poza obrys budynku. Pasujący do modeli: DS-2DE5XXXXI, DS-2AE5XXXTI, DS-2AE5XXXTI-A(B), DS-2AE51XX, DS-2DE51XX, DS-2DF1-5XX, DS-2AF1-5XX, DS-2AF52XX-AS, DS-2DF52XX, DS-2AE5XXXT-A(B), DS-2AF1-7XXDS, DS-2AF72XX-AS, DS-2DF72XX, DS-2AE71XX, DS-2DE71XX, DS-2DF6XXX, DS-2DF6836V-AEL, DS-2DF8XXXI, DS-2DF82XXIW-AEL, DS-2DF8836I5V-AEL, DS-2DF82XXI-AEL(B), DS-2DF7XXXI3-A, DS-2DF7XXXI5-A,DS-2AF4262, DS-2AE41XX/45XX, DS-2DE41XX/45XX, DS-2DE4220, DS-2AE4XXXT-A(B), DS-2DE4220I(W)-D, DS-2AE4XXXTI-A, DS-2DE4120I-D, DS-2DE4220IW-D, DS-2AE4123TI-D, DS-2AE4223TI-D, DS-2AE4023(N)I-D. Wymiary 180×950×800mm. Waga 2900g. | 425
DS-1660ZJ-P |  | 302701932 |  | 508
DS-1690ZJ-X |  | 302701701 |  | 1224
DS-1693ZJ |  | 302700636 | Uchwyt ścienny dedykowany do systemu pozycjonowania, wykonany ze stali, w kolorze białym, Wymiary: 190 mm (7.48”) × 200 (7.87”) × 500 mm (19.69”), waga: 5700 g (12.57 lb.); Maksymalna nośność uchwytu 50kg | 1011
DS-1693ZJ-S |  | 302701116 |  | 241
DS-1695ZJ |  | 302700665 | Uchwyt ścienny do kamer PTZ, wykonany ze stopu aluminium + plastik, wymiary: Uchwyt ścienny do kamer kopułowych wykonany ze stali nierdzewnej, wymiary: 246 mm (9.69”) × 86 mm (3.39”)× 157 mm (6.18”); waga 450 g (0.99 lb.), Maksymalna nośność uchwyty 4.5kg | 160
DS-1695ZJ-X |  | 302702005 |  | 315
DS-1697ZJ-X |  | 302702009 |  | 672
DS-1697ZJ-Y3(OS) |  | 302703116 |  | 1199
DS-1701ZJ |  | 302701068 |  | 823
DS-1701ZJ-AC1(OS) |  | 302702893 |  | 1199
DS-1704ZJ |  | 302701468 |  | 375
DS-1704ZJ-Y |  | 302701768 | Uchwyt montażowy ścienny, materiał: stal nierdzewna 316L, wymiary: 412.5×140×228mm | 763
DS-1705ZJ-DM35 |  | 302701460 |  | 151
DS-1707ZJ |  | 302701814 | Uchwyt montażowy ścienny, materiał: stal nierdzewna 304, wymiary: 543.5 mm × 160 mm × 258 mm, waga: 4.98 kg | 1380
DS-1707ZJ-E |  | 302701880 | Uchwyt montażowy ścienny, materiał: stal nierdzewna 304, wymiary: 562,5 mm × 180 mm × 309 mm, waga: 7.02 kg | 858
DS-1707ZJ-Y |  | 302701881 |  | 1792
DS-1707ZJ-Y-E |  | 302702114 | Uchwyt montażowy ścienny, materiał: stal nierdzewna SUS316L, wymiary: 562,5 mm × 180 mm × 309 mm, waga: 7.02 kg | 1224
wall mount bracket(316L) |  | 190132378 |  | 2761
DS-2102ZJ |  | 302701659 | Hik czarny 194×110×50mm | 39
DS-2202ZJ |  | 302702297 | Uchwyt montażowy ścienny, materiał: stop aluminium ADC12, wymiary: 300.7×250.2×107.9 mm, waga: 1250 g | 467
DS-2204ZJ-P |  | 302702567 |  | 389
DS-2272ZJ-KL(White) |  | 302703082 |  | 151
DS-2280ZJ |  | 302703335 |  | 27
DS-2601ZJ-P |  | 302701686 | Uchwyt montażowy ścienny, materiał: tworzywo sztuczne, wymiary: Φ203.5×227.9 mm | 620
DS-2702ZJ(OS) |  | 302703295 |  | 427
DS-1258ZJ(Black) |  | 302701821 | Uchwyt ścienny Hikvision do kamer kopułowych. Wykonany z tworzywa sztucznego. Przeznaczony do serii kamer kopułowych DS-2CD21xx, DS-2CD2310(20)-I, DS-2CE56D5T-IT1/IT3, DS-2CE56C2T-IT1/IT3, DS-2CE56C5T-IT1/IT3. Wymiary: 118×80×182 (mm). Kolor czarny. | 51
DS-1272ZJ-110B(Black) |  | 302702308 | Uchwyt ścienny z puszką przyłączeniową do montażu kamer Hikvision serii DS-2CD21xx, DS-2CD2310(20)-I, DS-2CE56D5T-IT1/IT3, DS-2CE56C2T-IT1/IT3, DS-2CE56C5T-IT1/IT3, DS-2CC51D3S-VPIR. Materiał: aluminium. Wymiary: 123×180×227.8mm. Waga około 1205g. Kolor czarny. | 213
DS-1273ZJ-140(BLACK) |  | 302702614 |  | 146
DS-1283ZJ |  | 302700584 | Uchwyt do montażu ściennego dla rybiego oka | 347
DS-1473ZJ-155(Black) |  | 302702026 | Adapter naścienny. Pasuje do kamer: DS-2CD27x5FWD, DS-2CD27x3G0. Kolor czarny. | 229
DS-1473ZJ-155B(Black) |  | 302702279 | Adapter naścienny ze skrzynką przyłączeniową. Pasuje do kamer: DS-2CD27x5FWD, DS-2CD27x3G0. Kolor czarny. | 406
DS-1692ZJ-X-AC(OS) |  | 302702941 |  | 2991
MF2014M-10MP |  | 102201891 | Obiektyw o rozdzielczości 10MP, ogniskowa 20mm, F1.4, Mocowanie C,1" | 2086
MF2516M-10MPIR |  | 102202542 |  | 1874
MF3514M-8MPIR |  | 102202146 |  | 2016
MV1140M-10MPIR |  | 102202574 |  | 3413
MV1550P-12MPIR |  | 102202793 |  | 3087
HV0415D-MP |  | 102200865 | Obiektyw 3MP, 4-15mm, F1.5 CS 1/1.8" | 870
HV0880D-12MPIR |  | 102202249 |  | 4179
HV1050D-12MPIR |  | 102201869 | Obiektyw 12MP,IR,10-50mm,F1.2,CS,1/1.7" | 2879
HV1140D-8MPIRA |  | 102202280 |  | 2165
HV3816D-8MPIR |  | 102200719 | Obiektyw 8MP, IR 3.8~16mm F1.5, CS 1/1.8" | 1180
MV5721D-12MPIR |  | 102201156 | Obiektyw 12MP, IR 5.7-21mm F1.5, CS 3/4" | 3092
TV0550D-4MPIR |  | 102201415 | Obiektyw 4MP, IR,5-50mm,F1.6.CS,1/2.7" | 1241
TV2710D-MPIR |  | 102200990 | Obiektyw 3MP, IR 2.7-10mm F1.4 CS 1/2.7" | 436
TV2713D-5MP |  | 102200869 | Obiektyw 5MP 2.7-13mm F0.95 CS 1/2.7" | 1001
TV2713D-6MPIR |  | 102203276 |  | 515
HV1140P-8MPIRA |  | 102202719 |  | 2427
HV3816P-8MPIR |  | 102200721 |  | 1196
DS-1240ZJ |  | 302700040 | Materiał: stop aluminium, Kolor Biały, Wymiary: 145 mm × 144.5 mm × 63 mm Waga: 440g | 96
DS-1259ZJ |  | 302700248 | Adapter Hikvision z tworzywa sztucznego umożliwiajacy pochylenie kamery względem płaszczyzny sufitu przeznaczony do zamocowania kamer: serii DS-2CD21xx, DS-2CD2132-I i DS-2CC51D3S-VPIR. Wymiary Φ101×39mm. Do zastosowania wewnątrz obiektu. Wymiary: Φ111×39.2mm. Waga około 200g. | 39
DS-1281ZJ-DM23 |  | 302700380 | Adapter Hikvision do zastosowania wewnętrznego umożliwiajacy pochylenie kamery względem dowolnej płaszczyzny. Przeznaczony do kamer serii DS-2CD41xxFWD-(I)(Z)(FC), iDS-2CD6124FWD-I(Z)/(H)/(F)/(B)/(C) oraz DS-2CD27xx. Maksymalna nośność to 4.5kg Wymiary Φ136×48mm. Waga około 245g. | 77
DS-1281ZJ-DM25 |  | 302700397 | biały Stop aluminium 190×165×40mm | 85
DS-1281ZJ-DM25-B |  | 302701811 | Hik biały Stop aluminium 161×156×165.5mm | 130
DS-1281ZJ-DM27 |  | 302700611 | Mocowanie skośne na suficie do kamer kopułowych, Materiał: Plastik, Kolor Biały, Wymiary: 111.8×40.5×108.3mm, Waga: 45.8g | 27
DS-1281ZJ-DM45 |  | 302702036 | Uchwyt montażowy skośny sufitowy, materiał: stop aluminium, wymiary: Φ140 × 49 mm | 85
DS-1281ZJ-M |  | 302700582 | Adapter Hikvision umożliwiajacy pochylenie kamery względem płaszczyzny przeznaczony do modeli: DS-2CD2312-I, DS-2CD2332-I, DS-2CD2322WD-I, DS-2CD2342WD-I, DS-2CE56D5T-VFIT3, DS-2CE56C5T-VFIT3, DS-2CE56D1T-VFIR3, DS-2CE56C2T-VFIR3, DS-2CE56D1T-IR3Z, DS-2CE56D5T-IR3Z. Nośność uchwytu do 4.5kg. Wymiary: Φ157×165.5×61.8mm. Waga około 586g. | 146
DS-1281ZJ-M(Black) |  | 302701618 | Adapter Hikvision umożliwiajacy pochylenie kamery względem płaszczyzny przeznaczony do modeli: DS-2CD2312-I, DS-2CD2332-I, DS-2CD2322WD-I, DS-2CD2342WD-I, DS-2CE56D5T-VFIT3, DS-2CE56C5T-VFIT3, DS-2CE56D1T-VFIR3, DS-2CE56C2T-VFIR3, DS-2CE56D1T-IR3Z, DS-2CE56D5T-IR3Z. Nośność uchwytu do 4.5kg. Wymiary: Φ157×165.5×61.8mm. Waga około 586g. Kolor czarny. | 146
DS-1281ZJ-S |  | 302700580 | Mocowanie skośne na suficie do kamer kopułowych, Materiał: Stop aluminium, Kolor Biały, Wymiary: Φ137 x 56.5x 147mm Waga: 472g | 137
DS-1259ZJ(Black) |  | 302702302 | Adapter Hikvision z tworzywa sztucznego umożliwiajacy pochylenie kamery względem płaszczyzny sufitu przeznaczony do zamocowania kamer: serii DS-2CD21xx, DS-2CD2132-I i DS-2CC51D3S-VPIR. Wymiary Φ101×39mm. Do zastosowania wewnątrz obiektu. Wymiary: Φ111×39.2mm. Waga około 200g. Kolor czarny. | 39
DS-1260ZJ |  | 302700239 | Metalowa puszka przyłączeniowa Hikvision umożliwiająca ukrycie przewodów dedykowana do kamer: seria DS-2CD26xx, DS-2CD2TXX-I3/I5/I8, DS-2CD2T42WD-I, DS-2CD2T22WD-I, DS-2CD4AXXF(WD)-I(Z)(H)(S), DS-2CD22xx-I5, DS-2CE16D5T-(A)VFIT3, DS-2CE16D9T-AIRAZH, DS-2CE16C5T-(A)VFIR3, DS-2CE16C2T-IT5, DS-16CE2D5T-IT5, DS-16CE2C5T-IT5, DS-2CE16C5T-IT1/IT3. Wymiar: Φ88.5 mm. Waga około 251g. | 111
DS-1280ZJ-BQ30 |  | 302701408 | Puszka montażowa, materiał: stop aluminium, wymiary: Φ195×38.5mm | 96
DS-1280ZJ-DE7 |  | 302703200 |  | 160
DS-1280ZJ-DM18 |  | 302700356 | Metalowa puszka przyłączeniowa Hikvision umożliwiająca ukrycie przewodów. Dedykowane do kamer: DS-2CD2112-(I), DS-2CD2132-(I), DS-2CD21XXF-I(W)(S), DS-2CD2122FWD-I(W)(S), DS-2CD2142FWD-I(W)(S). Wymiar: Φ101 mm. Waga około 150g. | 79
DS-1280ZJ-DM18(Black) |  | 302701728 | Metalowa puszka przyłączeniowa Hikvision umożliwiająca ukrycie przewodów. Dedykowane do kamer: DS-2CD2112-(I), DS-2CD2132-(I), DS-2CD21XXF-I(W)(S), DS-2CD2122FWD-I(W)(S), DS-2CD2142FWD-I(W)(S). Wymiar: Φ101 mm. Waga około 150g. Kolor czarny. | 79
DS-1280ZJ-DM21 |  | 302700398 | Metalowa puszka przyłączeniowa Hikvision umożliwiająca ukrycie przewodów. Przeznaczona do kamer serii: DS-2CD41xxFWD-(I)(Z)(FC), iDS-2CD6124FWD-I(Z)/(H)/(F)/(B)/(C) oraz DS-2CD27xx. Maksymalna nośność to 4.5kg. Wymiar: Φ137.5x65.2mm. Waga około 310g. | 85
DS-1280ZJ-DM21(Black) |  | 302701617 | Puszka montażowa, materiał: stop aluminium, kolor: czarny, wymiary: 162×137×42mm, waga: 250g | 85
DS-1280ZJ-DM22 |  | 302700798 | Metalowa puszka przyłączeniowa Hikvision umożliwiająca ukrycie przewodów. Do kamer serii DS-2CD25xx. Maksymalna noścność 4.5kg. Wymiar: Φ137x164.8x53.4mm. Waga około 520g. | 160
DS-1280ZJ-DM25 |  | 302700396 | biały Stop aluminium 270×165×45mm | 85
DS-1280ZJ-DM25(M1) |  | 302700588 | Puszka montażowa, materiał: stop aluminium, wymiary: 167.5×167.5×42mm | 85
DS-1280ZJ-DM45 |  | 302702037 | Puszka montażowa, materiał: stop aluminium, wymiary: 168 × 140 × 40 mm | 146
DS-1280ZJ-DM46(BLACK) |  | 302702543 | Puszka montażowa, materiał: stop aluminium, kolor: czarnaa, wymiary: Ø 120×37.2 mm, waga: 250g | 96
DS-1280ZJ-DM55 |  | 302702497 | Puszka montażowa, materiał: stop aluminium, wymiary: Φ 155×36 mm, waga: 300g | 130
DS-1280ZJ-DM55(BLACK) |  | 302702544 | Puszka montażowa, materiał: stop aluminium, kolor: czarny, wymiary: Φ 155×36 mm, waga: 300g | 130
DS-1280ZJ-DM8 |  | 302701477 | Puszka montażowa, materiał: stop aluminium, wymiary: Φ126,7 mm × 35 mm | 70
DS-1280ZJ-M |  | 302700581 | Uchwyt ścienny Hikvision przeznaczony do montażu kamer kopułowych: DS-2CE56D5T-VFIT3, DS-2CE56C5T-VFIT3, DS-2CE56D1T-VFIR3, DS-2CE56C2T-VFIR3, DS-2CE56D1T-IR3Z, DS-2CE56D5T-IR3Z, DS-2CE56D5T-IT1/IT3, DS-2CE56C2T-IT1/IT3, DS-2CE56C5T-IT1/IT3, DS-2CD2312-I, DS-2CD2332-I, DS-2CD2322WD-I, DS-2CD2342WD-I. Maksymalne obciążenie 4.5kg. Wymiary: 157×185×51.5mm. Waga około 621g. | 146
DS-1280ZJ-M(Black) |  | 302701616 | Puszka montażowa, materiał: stop aluminium, kolor: czarny, wymiary: 157×184.8×53.4mm, waga: 621g | 146
DS-1280ZJ-M(SPTZ) |  | 302701254 | Hik biały stal 157 x 53.4 x 184mm | 151
DS-1280ZJ-PT3 |  | 302700681 | Metalowa puszka przyłączeniowa Hikvision umożliwiająca ukrycie przewodów. Przeznaczone do kamer: DS-2CD2FXX, DS-2F12F-I(W)(S)Z, DS-2CD2F22FWD-I(W)(S), DS-2CD2F42FWD-I(W)(S), DS-2DE2103, DS-2DE2202. Tworzywo: plastik. Średnica Φ120 mm X 40mm. Waga około 104g. | 77
DS-1280ZJ-PT6 |  | 302701263 | Puszka przyłączeniowa, sufitowa dla modeli: DS-2DE3204W-DE, DS-2DE3304W-DE. | 106
DS-1280ZJ-S |  | 302700579 | Metalowa puszka przyłączeniowa Hikvision umożliwiająca ukrycie przewodów. Przeznaczona do kamer: DS-2CE56D5T-IT1/IT3, DS-2CE56C2T-IT1/IT3, DS-2CE56C5T-IT1/IT3, DS-2CE56C0T-IT1/IT3, DS-2CE56D1T-IT1/IT3, DS-2CE16C5T-(A)VFIR3, DS-2CE56D0T-IT1/IT3, DS-2CE16C2T-IT5, DS-2CE16D5T-IT5, DS-2CE16C5T-IT5, DS-2CE16C5T-IT1/IT3, DS-2CE16D5T-(A)VFIT3, DS-2CE16D9T-AIRAZH, DS-2CE16D1T-(A)VFIR3, DS-2CE16C2T-VFIR3, DS-2CE16D1T-(A)IR3Z, DS-2CE16D5T-AIR3ZH, DS-2CD2310-I, DS-2CD2320-I, DS-2CD2212-I5, DS-2CD2232-I5, DS-2CD20XX(F)-I(W), DS-2CD2612F-I(S), DS-2CD2632F-I(S), DS-2CD2622FWD-I(W)(S), DS-2CD2642FWD-I(Z)(S), DS-2CD2TXX-I3/I5/I8, DS-2CD2T42WD-I, DS-2CD2T22WD-I, DS-2CD4AXXF(WD)-I(Z)(H)(S). Max. obciążenie do 4.5kg. Wymiar: Φ137x51.5mm. Waga około 527g. | 146
DS-1280ZJ-SD11 |  | 302701459 | Puszka przyłączeniowa, sufitowa dla modeli: DS-2DE4A220IW-DE, DS-2DE4A320IW-DE, | 96
DS-1280ZJ-TR12 |  | 302702548 | Puszka montażowa, materiał: stop aluminium, kolor: czarny, wymiary: 123.06×168.24×45 mm, waga: 215g | 130
DS-1280ZJ-TR13 |  | 302702609 | Puszka przyłączeniowa ze stopu aluminium. Wymiary: Φ 110 mm × 144.3 mm × 48 mm, Waga: ok. 187 g, Maksymalne obciążenie: 1 kg | 127
DS-1280ZJ-TR6 |  | 302700311 | Puszka łączeniowa do kamer kopułowych, Materiał: stop aluminium, Kolor: Biały, Wymiary: Φ130mm Waga: 715g | 251
DS-1280ZJ-XS |  | 302700955 | Metalowa puszka przyłączeniowa Hikvision do kamer serii DS-2CE16D5T-IR, DS-2CE16D1T-IR(P), DS-2CE16C0T-IR(P), DS-2CE16C2T-IR(P), DS-2CE16D0T-IR(P), DS-2CE16D5T-IT1/IT3, DS-2CE16C2T-IT1/IT3, DS-2CE16C0T-IT1/IT3/IT5, DS-2CE16D1T-IT1/IT3/IT5, DS-2CE16D0T-IT1/IT3/IT5, DS-2CE56D5T-IRM, DS-2CE56C0T-IRM, DS-2CE56C2T-IRM, DS-2CE56D0T-IRM, DS-2CE56D1T-IRM, DS-2CE56C0T-IR, DS-2CE56C0T-IRP, DS-2CE56C2T-IR, DS-2CE56C2T-IRP, DS-2CE56D1T-IR, DS-2CE56D1T-IRP, DS-2CE56D0T-IR(P). Maksymalna nośność uchwytu do 4.5kg. Wymiary: Φ100 x 43.2 x 129mm. Waga około 320g. | 89
DS-1280ZJ-XS-Grey |  | 302700954 |  | 92
DS-1284ZJ-M |  | 302701101 |  | 1120
DS-1674ZJ |  | 302700244 | Uchwyt ze stali nierdzewnej | 656
DS-1678ZJ |  | 302701534 | Puste pudełko, które może pomieścić zasilacz i POE | 808
DS-2280ZJ-WA120 |  | 302703396 |  | 91
DS-2280ZJ-WA140 |  | 302703393 |  | 137
DS-2280ZJ-WA160 |  | 302703390 |  | 139
DS-2290ZJ-WA160 |  | 302703391 |  | 173
DS-2780ZJ-X |  | 302702054 | Puszka połączeniowa odporna na wybuchy, stopień ochrony: IP68, materiał: stal nierdzewna 304, wymiary: 272 mm × 272 mm x 96,8 mm, waga: 6.4 kg | 5239
DS-2780ZJ-X/316L |  | 302702052 | Puszka połączeniowa odporna na wybuchy, stopień ochrony: IP68, materiał: stal nierdzewna 316L, wymiary: 272 mm × 272 mm x 96,8 mm, waga: 6.4 kg | 5584
DS-2781ZJ-X |  | 302702055 |  | 5361
DS-2781ZJ-X/316L |  | 302702053 |  | 6255
DS-1260ZJ-Black |  | 302702015 | Metalowa puszka przyłączeniowa Hikvision umożliwiająca ukrycie przewodów dedykowana do kamer: seria DS-2CD26xx, DS-2CD2TXX-I3/I5/I8, DS-2CD2T42WD-I, DS-2CD2T22WD-I, DS-2CD4AXXF(WD)-I(Z)(H)(S), DS-2CD22xx-I5, DS-2CE16D5T-(A)VFIT3, DS-2CE16D9T-AIRAZH, DS-2CE16C5T-(A)VFIR3, DS-2CE16C2T-IT5, DS-16CE2D5T-IT5, DS-16CE2C5T-IT5, DS-2CE16C5T-IT1/IT3. Wymiar: Φ88.5 mm. Waga około 251g. Kolor czarny. | 96
DS-1260ZJ-AC |  | 302703268 |  | 191
DS-1280ZJ-DM46 |  | 302702475 | Puszka montażowa, materiał: stop aluminium, kolor: biała, wymiary: Ø 120×37.2 mm, waga: 250g | 96
DS-1280ZJ-DM8(Black) |  | 302701767 | Puszka montażowa, materiał: stop aluminium, wymiary: Φ126,7 mm × 35 mm | 70
DS-1280ZJ-S(Black) |  | 302701822 | Puszka montażowa, materiał: stop aluminium, kolor: czarny, wymiary: Φ137 x 53.4x 164.8mm, waga: 527g | 146
DS-1280ZJ-XS(Black) |  | 302701426 | Metalowa puszka przyłączeniowa Hikvision do kamer serii DS-2CE16D5T-IR, DS-2CE16D1T-IR(P), DS-2CE16C0T-IR(P), DS-2CE16C2T-IR(P), DS-2CE16D0T-IR(P), DS-2CE16D5T-IT1/IT3, DS-2CE16C2T-IT1/IT3, DS-2CE16C0T-IT1/IT3/IT5, DS-2CE16D1T-IT1/IT3/IT5, DS-2CE16D0T-IT1/IT3/IT5, DS-2CE56D5T-IRM, DS-2CE56C0T-IRM, DS-2CE56C2T-IRM, DS-2CE56D0T-IRM, DS-2CE56D1T-IRM, DS-2CE56C0T-IR, DS-2CE56C0T-IRP, DS-2CE56C2T-IR, DS-2CE56C2T-IRP, DS-2CE56D1T-IR, DS-2CE56D1T-IRP, DS-2CE56D0T-IR(P). Maksymalna nośność uchwytu do 4.5kg. Wymiary: Φ100 x 43.2 x 129mm. Waga około 320g. kolor czarny. | 89
DS-1330HZ |  | 302700846 |  | 134
DS-1332HZ |  | 302700772 |  | 270
DS-1331HZ-B |  | 302702573 |  | 1718
DS-1331HZ-C |  | 302700873 |  | 656
DS-1331HZ-CE |  | 302700946 |  | 805
DS-1331HZ-CI |  | 302700952 |  | 732
DS-1331HZ-H |  | 302700871 |  | 805
DS-1331HZ-HW |  | 302700877 |  | 970
DS-1331HZ-R |  | 302701578 |  | 1718
DS-1331HZ-W |  | 302700795 |  | 911
DS-1340HZ |  | 302700953 | housing with Three-axis adjustment Containing combined wires and fan IK10 | 1501
IPC Tester,IPC-4300H |  | 303700245 | Tester kamer sieciowych, ekran 4,3 '', z zasilaczem ANSI / EN / BS / AS, kamera sieciowa wsparcia i kamera analogowa (CVBS / TVIAHD / CVI) uzyskująca dostęp | 4313
DS-2FM2466 |  | 304900177 | I/O hub Obsługa PoE | 3365
DS-2FSCH30 |  | 304901053 |  | 4275
DS-1672ZJ |  | 302700217 | Uchwyt słupowy, wykonany ze stali + stal nierdzewna, w kolorze białym, Średnica obejmy: Φ 67 mm-127 mm; Wymiary: 127 × 46 × 250 mm; Waga 1270 g (2.80 lb.); Maksymalna nośność uchwytu wynosi 10kg | 113
DS-1692ZJ |  | 302700508 | Uchwyt sufitowy Hikvision. Przeznaczony do modeli: DS-2DE4A220IW-DE, DS-2DE4A320IW-DE. Wymiary: 124x84x1000mm. Waga około: 2175g. | 77
DS-1280ZJ-DM26 |  | 302700593 | Puszka montażowa, materiał: stop aluminium, wymiary: 165×65mm | 85
DS-1619ZJ-H |  | 302701690 | Uchwyt stojący do kamery obrotowej. | 546
DS-1271ZJ-DM30 |  | 302701123 | Uchwyt montażowy sufitowy, materiał: stop aluminium, wymiary: Φ209×650mm Waga 2050g | 436
DS-1273-ZJ-PT6 |  | 302701264 | Metalowy uchwyt ścienny Hikvision do montażu kamer serii DS-2CD4D16FWD-IZS, DS-2CD4D26FWD-IZS. Maksymalna nośność uchwytu do 3kg. Wymiary: 232×183.5×Φ141.8mm. Waga około: 650g | 146
DS-1276ZJ |  | 302700379 | Uchwyt narożny, wykonany ze stali, kolor biały,Wymiary: 126 × 105 × 250 mm; Waga 1855 g (4.09 lb.) Maksymalna nośność uchwytu 10kg, | 130
60W PoE injector EU |  | 303700361 | Zasilacz POE do kamer Hikvision, moc: 60W. | 560
DS-2CE16D0T-ITFS(2.8mm) |  | 300511744 | Kamera analogowa Hikvision typu Bullet. Rozdzielczość 1920x1080@30kl/s, przetwornik 2MP CMOS, czułość: 0.01Lux (F1.2, wł. AGC), 0 Lux z IR, zasięg IR do 30m, dzień/noc ICR, Smart IR, WDR cyfrowy, AGC, 2D DNR, BLC/HLC, sterowanie po kablu koncentrycznym Hikvision-C (HD-TVI), obiektyw: 2.8mm, kąty: 106.4°. IP67, 3-osiowa regulacja położenia, możliwość przełączenia wyjść wideo: TVI/AHD/CVI/CVBS. Wejście audio, wbudowany mikrofon. Wymiary: 58x61x158.6 mm, waga 292g. Temperatura pracy -40°C~60°C. Zasilanie 12VDC | 215
DS-2CE16D0T-ITFS(3.6mm) |  | 300511745 |  | 215
DS-2CE17D0T-IT3FS(2.8mm) |  | 300513076 | Kamera analogowa Turbo HD 2MP, generuje wysokiej jakości obraz w rozdzielczości 1920x1080, posiada obiektyw 2.8mm HFOV: 106.4°, VFOV: 57.9°, DFOV: 124.6°; Min. Oświetlenie: 0.01 Lux @ (F1.2, AGC ON), 0 Lux dla IR; ICR, Cyfrowy WDR, AGC, Tryb dzień /noc, balans bieli, tryb AE, 2D DNR, jasność, smart IR, ostrość; Przełączalne wyjście wideo TVI/AHD/CVI/CVBS; Wbudowany mikrofon; Wysokiej jakość audio przesyłane po przewodzie koncentrycznym; Temperatura pracy: -40°C do 60°C; Zasilanie: 12 VDC ± 25%,; IP67; Materiał: metal &plastik, Zasięg IR do 40m, Wymiary: 78.9 mm × 75.4 mm × 216.6 mm Waga w przybliżeniu:328g | 270
DS-2CE17D0T-IT3FS(3.6mm) |  | 300513077 |  | 270
DS-2CE76D0T-ITMFS(2.8mm) |  | 300613305 | Kamera analogowa Hikvision typu Turret. Rozdzielczość 1920x1080@25kl/s, przetwornik 2MP CMOS, czułość: 0.01Lux (F1.2, wł. AGC), 0 Lux z IR, zasięg IR do 30m, dzień/noc ICR, Smart IR, WDR cyfrowy, AGC, 2D DNR, BLC/HLC, protokół komunikacji Hikvision-C, obiektyw: 2.8mm, kąt widzenia: 106.4°. IP67, 3-osiowa regulacja położenia, format wideo 4w1: TVI/AHD/CVI/CVBS. Wbudowany mikrofon, audio coaxial. Wymiary: 82.690x79.37 mm , waga 289.5g. Temperatura pracy -40°C~60°C. Zasilanie 12VDC | 258
DS-2CE76D0T-ITMFS(3.6mm) |  | 300613306 |  | 258
DS-2CE76D0T-ITPFS(2.8mm) |  | 300613302 |  | 194
DS-2CE76D0T-ITPFS(3.6mm) |  | 300613303 |  | 194
DS-2CE78D0T-IT3FS(2.8mm) |  | 300613299 | Kamera analogowa Hikvision typu Turret. Rozdzielczość 1920x1080@25kl/s, przetwornik 2MP CMOS, czułość: 0.01Lux (F1.2, wł. AGC), 0 Lux z IR, zasięg IR do 40m, dzień/noc ICR, Smart IR, WDR cyfrowy, AGC, 2D DNR, BLC/HLC, protokół komunikacji Hikvision-C, obiektyw: 2.8mm, kąt widzenia: 106.4°. IP67, 3-osiowa regulacja położenia, format wideo 4w1: TVI/AHD/CVI/CVBS. Wbudowany mikrofon, audio coaxial. Wymiary: Ø109.8x91 mm , waga 300g. Temperatura pracy -40°C~60°C. Zasilanie 12VDC | 289
DS-2CE78D0T-IT3FS(3.6mm) |  | 300613300 | Kamera analogowa Hikvision typu Turret. Rozdzielczość 1920x1080@25kl/s, przetwornik 2MP CMOS, czułość: 0.01Lux (F1.2, wł. AGC), 0 Lux z IR, zasięg IR do 40m, dzień/noc ICR, Smart IR, WDR cyfrowy, AGC, 2D DNR, BLC/HLC, protokół komunikacji Hikvision-C, obiektyw: 3.6mm, kąt widzenia: 79.6°. IP67, 3-osiowa regulacja położenia, format wideo 4w1: TVI/AHD/CVI/CVBS. Wbudowany mikrofon, audio coaxial. Wymiary: Ø109.8x91 mm , waga 300g. Temperatura pracy -40°C~60°C. Zasilanie 12VDC | 289
DS-2CE16D0T-IRF(2.8mm)(C) |  | 300511939 | Kamera typu Bullet HD1080P @25fps,Zasięg IR 25m, 0.01 Lux/F1.2, IP66, Obiektyw 2.8mm, 2 MP CMOS image sensor, przełączalne wyjścia wideo: TVI/AHD/CVI/CVBS | 220
DS-2CE16D0T-IRF(3.6mm)(C) |  | 300511940 | Kamera typu Bullet HD1080P @25fps,Zasięg IR 25m, 0.01 Lux/F1.2, IP66, Obiektyw 3.6mm, 2 MP CMOS image sensor, przełączalne wyjścia wideo: TVI/AHD/CVI/CVBS | 224
DS-2CE16D0T-ITF(2.8mm)(C) |  | 300511933 | Kamera analogowa Hikvision typu Bullet. Rozdzielczość 1920x1080@30kl/s, przetwornik 2MP CMOS, czułość: 0.01Lux (F1.2, wł. AGC), 0 Lux z IR, zasięg IR do 30m, dzień/noc ICR, Smart IR, WDR cyfrowy, AGC, 2D DNR, BLC/HLC, sterowanie po kablu koncentrycznym Hikvision-C (HD-TVI), obiektyw: 2.8mm, kąty: 106.4°. IP67, 3-osiowa regulacja położenia, możliwość przełączenia wyjść wideo: TVI/AHD/CVI/CVBS. Wejście audio. Wymiary: 58x61x158.5 mm, waga 292g. Temperatura pracy -40°C~60°C. Zasilanie 12VDC | 196
DS-2CE16D0T-ITF(3.6mm)(C) |  | 300511934 |  | 196
DS-2CE16D0T-ITPF(3.6mm)(C) |  | 300511931 |  | 161
DS-2CE17D0T-IT3F(2.8mm)(C) |  | 300512834 | Kamera analogowa 2 MP CMOS, TVI: 1080P@30fps, 1080P@25fps CVI: 1080P@30fps, 1080P@25fps AHD: 1080P@30fps, 1080P@25fps CVBS: PAL/NTSC; Min. Oświetlenie: 0.01 Lux@(F1.2, AGC ON), 0 Lux dla IR; Obiektyw 2.8mm, HFOV: 106.4°, VFOV: 57.9°, DFOV: 124.6 ; Cyfrowy WDR, MENU: AGC, tryb obrazu, tryb dzień/noc, balans bieli, tryb AE, redukcja szumów 2D DNR, język, funkcje( ostrość, jasność, smart IR); Przełączalne wyjście wideo TVI/AHD/CVI/CVBS; Temperatura pracy: -40 °C do 60 °C, zasilanie 12 VDC ± 25%, materiał: metal & plastik, zasięg IR do 40m, stopień ochrony: IP67 Komunikacja: HIKVISION-C, Wymiary: 78.9 mm × 75.4 mm × 216.6 mm; Waga: 320g | 217
DS-2CE17D0T-IT3F(3.6mm)(C) |  | 300512835 | Kamera analogowa 2 MP CMOS, TVI: 1080P@30fps, 1080P@25fps CVI: 1080P@30fps, 1080P@25fps AHD: 1080P@30fps, 1080P@25fps CVBS: PAL/NTSC; Min. Oświetlenie: 0.01 Lux@(F1.2, AGC ON), 0 Lux dla IR; Obiektyw: 3.6 mm, HFOV: 79.6°, VFOV: 43.5°, DFOV: 93.7° ; Cyfrowy WDR, MENU: AGC, tryb obrazu, tryb dzień/noc, balans bieli, tryb AE, redukcja szumów 2D DNR, język, funkcje( ostrość, jasność, smart IR); Przełączalne wyjście wideo TVI/AHD/CVI/CVBS; Temperatura pracy: -40 °C do 60 °C, zasilanie 12 VDC ± 25%, materiał: metal & plastik, zasięg IR do 40m, stopień ochrony: IP67 Komunikacja: HIKVISION-C, Wymiary: 78.9 mm × 75.4 mm × 216.6 mm; Waga: 320g | 217
DS-2CE17D0T-IT5F(3.6mm)(C) |  | 300512839 | Kamera analogowa 2 MP CMOS, TVI: 1080P@30fps, 1080P@25fps CVI: 1080P@30fps, 1080P@25fps AHD: 1080P@30fps, 1080P@25fps CVBS: PAL/NTSC; Min. Oświetlenie: 0.01 Lux@(F1.2, AGC ON), 0 Lux dla IR; Obiektyw: 3.6 mm, HFOV: 79.6°, VFOV: 43.5°, DFOV: 93.7° ; Cyfrowy WDR, MENU: AGC, tryb obrazu, tryb dzień/noc, balans bieli, tryb AE, redukcja szumów 2D DNR, język, funkcje( ostrość, jasność, smart IR); Przełączalne wyjście wideo TVI/AHD/CVI/CVBS; Temperatura pracy: -40 °C do 60 °C, zasilanie 12 VDC ± 25%, materiał: metal & plastik, zasięg IR do 80m, stopień ochrony: IP67 Komunikacja: HIKVISION-C, Wymiary: 78.9 mm × 75.4 mm × 216.6 mm; Waga: 320g | 258
DS-2CE17D0T-IT5F(6mm)(C) |  | 300512840 |  | 258
DS-2CE19D0T-VFIT3F(2.7-13.5mm)(C) |  | 300513634 | Kamera Turbo HD w obudowie typu bullet. Rozdzielczość 2MP (max 1920x1080;30kl/s), Przetwornik progressive scan CMOS, czułość: 0.005Lux (F1.2, wł. AGC), 0 Lux z IR, zasięg IR do 70m, obiektyw z moto-zoom: 2.7-13.5mm, kąt widzenia 102° do 31°. EXIR 2.0, dzień/noc ICR, 3D DNR, HLC, BLC, Smart IR, IP67, 3-osiowa regulacja położenia. Funkcje obrazu: jasność, ostrość, odbicie lustrzane. 1 analogowe wyjście HD wideo, 4w1 format wideo (TVI/AHD/CVI/CVBS). Wymairy 84.5 mm × 92 mm × 255.1 mm. Waga 648g. Zakres temperatur: -40°~60°. Zasilanie 12VDC. | 425
DS-2CE56D0T-IRF(2.8mm)(C) |  | 300613461 | Kamera typu Turret 2 MP CMOS, rozdzielczość: 1920 (H) × 1080 (V); TVI: 1080P@30fps, 1080P@25fps; Min. Oświetlenie: 0.01 Lux@(F1.2, AGC ON), 0 Lux z IR, Obiektyw 2.8 mm, HFOV: 106.4°, VFOV: 57.9°, DFOV: 124.6°; Cyfrowy WDR, AGC,BLC, HLC; Przełączalne wyjścia wideo: TVI/AHD/CVI/CVBS; Temperatura pracy -40 °C do 60 °C; Zasilanie: 12 VDC ± 25%; IP67 ; Zasięg IR 25 m; Wymiary: Φ 89.9 mm × 70.1 mm Waga: 173g | 208
DS-2CE56D0T-IRMF(2.8mm)(C) |  | 300613473 | Kamera typu Turret 2 MP CMOS, rozdzielczość: 1920 (H) × 1080 (V); TVI: 1080P@30fps, 1080P@25fps; Min. Oświetlenie: 0.01 Lux@(F1.2, AGC ON), 0 Lux z IR, Obiektyw 2.8 mm, HFOV: 106.4°, VFOV: 57.9°, DFOV: 124.6°; Cyfrowy WDR, AGC,BLC, HLC; Przełączalne wyjścia wideo: TVI/AHD/CVI/CVBS; Temperatura pracy -40 °C do 60 °C; Zasilanie: 12 VDC ± 25%; IP67 ; Zasięg IR 25 m; Wymiary: 89.47 mm × 67.6 mm Waga: 250g | 217
DS-2CE56D0T-IRMF(3.6mm)(C) |  | 300613474 | Kamera typu Turret 2 MP CMOS, rozdzielczość: 1920 (H) × 1080 (V); TVI: 1080P@30fps, 1080P@25fps; Min. Oświetlenie: 0.01 Lux@(F1.2, AGC ON), 0 Lux z IR, Obiektyw 3.6 mm, HFOV: 79.6°, VFOV: 43,5°, DFOV: 93,7°; Cyfrowy WDR, AGC,BLC, HLC; Przełączalne wyjścia wideo: TVI/AHD/CVI/CVBS; Temperatura pracy -40 °C do 60 °C; Zasilanie: 12 VDC ± 25%; IP67 ; Zasięg IR 25 m; Wymiary: 89.47 mm × 67.6 mmWaga: 250g | 224
DS-2CE56D0T-IRMMF(2.8mm)(C) |  | 300613479 | Kamera typu Turret D1080P @25fps, zasięg IR 20m, 0.01 Lux/F1.2,IP66, obiektyw 2.8mm,2 MP CMOS image sensor, Przełączalne wyjścia wideo: TVI/AHD/CVI/CVBS | 189
DS-2CE56D0T-IRMMF(3.6mm)(C) |  | 300613480 |  | 189
DS-2CE56D0T-IT3F(2.8mm)(C) |  | 300613493 | Kamera typu Turret 2 MP CMOS, rozdzielczość: 1920 (H) × 1080 (V); TVI: 1080P@30fps, 1080P@25fps; Min. Oświetlenie: 0.01 Lux@(F1.2, AGC ON), 0 Lux z IR, Obiektyw 2.8 mm, HFOV: 106.4°, VFOV: 57.9°, DFOV: 124.6°; Cyfrowy WDR, AGC,BLC, HLC; Przełączalne wyjścia wideo: TVI/AHD/CVI/CVBS; Temperatura pracy -40 °C do 60 °C; Zasilanie: 12 VDC ± 25%; IP67 ; Zasięg IR 40 m; Wymiary: Φ 110 mm × 93.2 mm Waga: 211g | 258
DS-2CE56D0T-IT3F(3.6mm)(C) |  | 300613494 |  | 258
DS-2CE5AD0T-VPIT3F(2.7-13.5mm)(C) |  | 300615360 | Kamera Turbo HD w obudowie kopułowej. Rozdzielczość 2MP (max 1920x1080;30kl/s), Przetwornik progressive scan CMOS, czułość: 0.005Lux (F1.2, wł. AGC), 0 Lux z IR, zasięg IR do 70m, obiektyw z moto-zoom: 2.7-13.5mm, kąt widzenia 102° do 31°. EXIR 2.0, dzień/noc ICR, 3D DNR, HLC, BLC, Smart IR, IP67, IK10, 3-osiowa regulacja położenia. Funkcje obrazu: jasność, ostrość, odbicie lustrzane. 1 analogowe wyjście HD wideo, 4w1 format wideo (TVI/AHD/CVI/CVBS). Wymairy 84.5 mm × 92 mm × 255.1 mm. Waga 830g. Zakres temperatur: -40°~60°. Zasilanie 12VDC. | 425
DS-2CE76D0T-ITMF(2.8mm)(C) |  | 300613696 | Kamera typu Turret 2 MP CMOS, rozdzielczość: 1920 (H) × 1080 (V); TVI: 1080P@30fps, 1080P@25fpsMin. Oświetlenie: 0.01 Lux@(F1.2, AGC ON), 0 Lux z IR, Obiektyw 2.8 mm, HFOV: 106,4°, VFOV: 57,9°, DFOV: 124.6°; Cyfrowy WDR, AGC,BLC, HLC; Przełączalne wyjścia wideo: TVI/AHD/CVI/CVBS; Temperatura pracy -40 °C do 60 °C; Zasilanie: 12 VDC ± 25%; IP67 ; Zasięg IR 30 m; Wymiary: Φ 82.6 mm × 90 mm × 79.37 mm Waga: 290g | 232
DS-2CE76D0T-ITMF(3.6mm)(C) |  | 300613697 |  | 232
DS-2CE76D0T-ITPF(2.8mm)(C) |  | 300613699 | Kamera Turbo-HD 4w1 (HD-TVI, HD-CVI, AHD, CVBS) Turret 2MP, przetwornik CMOS, Kolor: 0.01 Lux @ (F1.2, AGC ON), 0 Lux dla IR, Cyfrowy WDR, BLC, HLC, 2D DNR, AGC; Obiektyw 2.8mm HFOV 101°, VFOV: 60°, DFOV: 122°; Menu OSD (po koncentryku), Zasięg IR do 20m; Zasilanie: 12 VDC, Temperatura pracy: -40°C do 60°C, Wymiary: Φ 84.6 mm × 78.9 mm waga 135g, Materiał: Plastik. | 174
DS-2CE76D0T-ITPF(3.6mm)(C) |  | 300613700 |  | 174
DS-2CE79D0T-VFIT3F(2.7-13.5mm)(C) |  | 300615361 | Kamera Turbo HD w obudowie typu turret. Rozdzielczość 2MP (max 1920x1080;30kl/s), Przetwornik progressive scan CMOS, czułość: 0.005Lux (F1.2, wł. AGC), 0 Lux z IR, zasięg IR do 70m, obiektyw z moto-zoom: 2.7-13.5mm, kąt widzenia 102° do 31°. EXIR 2.0, dzień/noc ICR, 3D DNR, HLC, BLC, Smart IR, IP67, 3-osiowa regulacja położenia. Funkcje obrazu: jasność, ostrość, odbicie lustrzane. 1 analogowe wyjście HD wideo, 4w1 format wideo (TVI/AHD/CVI/CVBS). Wymairy 123.87 mm × 110.24 mm × 134.3 mm. Waga 600g. Zakres temperatur: -40°~60°. Zasilanie 12VDC. | 425
DS-2CE19D3T-AIT3ZF(2.7-13.5mm) |  | 300508423 | Kamera Turbo HD w obudowie typu bullet. Rozdzielczość 2MP (max 1920x1080;30kl/s), Przetwornik progressive scan CMOS, czułość: 0.005Lux (F1.2, wł. AGC), 0 Lux z IR, zasięg IR do 70m, obiektyw z moto-zoom: 2.7-13.5mm, kąt widzenia 102° do 31°. EXIR 2.0, dzień/noc ICR, 3D DNR, HLC, BLC, Smart IR, IP67, 3-osiowa regulacja położenia. Funkcje obrazu: jasność, ostrość, odbicie lustrzane. 1 analogowe wyjście HD wideo, 4w1 format wideo (TVI/AHD/CVI/CVBS). Wymiary 84.5 mm × 92 mm × 255.1 mm. Waga 695g. Zakres temperatur: -40°~60°. Zasilanie 12VDC/24VAC. | 501
DS-2CE5AD3T-AVPIT3ZF(2.7-13.5mm) |  | 300609994 | Kamera Turbo HD w obudowie kopułowej. Rozdzielczość 2MP (max 1920x1080;30kl/s), Przetwornik progressive scan CMOS, czułość: 0.005Lux (F1.2, wł. AGC), 0 Lux z IR, zasięg IR do 70m, obiektyw z moto-zoom: 2.7-13.5mm, kąt widzenia 102° do 31°. EXIR 2.0, dzień/noc ICR, 3D DNR, HLC, BLC, Smart IR, IP67, IK10, 3-osiowa regulacja położenia. Funkcje obrazu: jasność, ostrość, odbicie lustrzane. 1 analogowe wyjście HD wideo, 4w1 format wideo (TVI/AHD/CVI/CVBS). Wymiary Ø 145 mm × 111.3 mm. Waga 870g. Zakres temperatur: -40°~60°. Zasilanie 12VDC/24VAC. | 542
DS-2CE79D3T-IT3ZF(2.7-13.5mm) |  | 300609997 | Kamera Turbo HD w obudowie typu turret. Rozdzielczość 2MP (max 1920x1080;30kl/s), Przetwornik progressive scan CMOS, czułość: 0.005Lux (F1.2, wł. AGC), 0 Lux z IR, zasięg IR do 70m, obiektyw z moto-zoom: 2.7-13.5mm, kąt widzenia 102° do 31°. EXIR 2.0, dzień/noc ICR, 3D DNR, HLC, BLC, Smart IR, IP67, 3-osiowa regulacja położenia. Funkcje obrazu: jasność, ostrość, odbicie lustrzane. 1 analogowe wyjście HD wideo, 4w1 format wideo (TVI/AHD/CVI/CVBS). Wymiary 123.87 mm × 110.24 mm × 134.3 mm. Waga 600g. Zakres temperatur: -40°~60°. Zasilanie 12VDC. | 511
DS-2CE19D0T-IT3ZF(2.7-13.5mm) |  | 300512305 | Kamera Turbo HD w obudowie typu bullet. Rozdzielczość 2MP (max 1920x1080;30kl/s), Przetwornik progressive scan CMOS, czułość: 0.005Lux (F1.2, wł. AGC), 0 Lux z IR, zasięg IR do 70m, obiektyw z moto-zoom: 2.7-13.5mm, kąt widzenia 102° do 31°. EXIR 2.0, dzień/noc ICR, 3D DNR, HLC, BLC, Smart IR, IP67, 3-osiowa regulacja położenia. Funkcje obrazu: jasność, ostrość, odbicie lustrzane. 1 analogowe wyjście HD wideo, 4w1 format wideo (TVI/AHD/CVI/CVBS). Wymairy 84.5 mm × 92 mm × 255.1 mm. Waga 648g. Zakres temperatur: -40°~60°. Zasilanie 12VDC. | 420
DS-2CE5AD0T-VPIT3ZF(2.7-13.5mm) |  | 300613851 | Kamera Turbo HD w obudowie kopułowej. Rozdzielczość 2MP (max 1920x1080;30kl/s), Przetwornik progressive scan CMOS, czułość: 0.005Lux (F1.2, wł. AGC), 0 Lux z IR, zasięg IR do 70m, obiektyw z moto-zoom: 2.7-13.5mm, kąt widzenia 102° do 31°. EXIR 2.0, dzień/noc ICR, 3D DNR, HLC, BLC, Smart IR, IP67, IK10, 3-osiowa regulacja położenia. Funkcje obrazu: jasność, ostrość, odbicie lustrzane. 1 analogowe wyjście HD wideo, 4w1 format wideo (TVI/AHD/CVI/CVBS). Wymairy 84.5 mm × 92 mm × 255.1 mm. Waga 830g. Zakres temperatur: -40°~60°. Zasilanie 12VDC. | 441
DS-2CE79D0T-IT3ZF(2.7-13.5mm) |  | 300613852 | Kamera Turbo HD w obudowie typu turret. Rozdzielczość 2MP (max 1920x1080;30kl/s), Przetwornik progressive scan CMOS, czułość: 0.005Lux (F1.2, wł. AGC), 0 Lux z IR, zasięg IR do 70m, obiektyw z moto-zoom: 2.7-13.5mm, kąt widzenia 102° do 31°. EXIR 2.0, dzień/noc ICR, 3D DNR, HLC, BLC, Smart IR, IP67, 3-osiowa regulacja położenia. Funkcje obrazu: jasność, ostrość, odbicie lustrzane. 1 analogowe wyjście HD wideo, 4w1 format wideo (TVI/AHD/CVI/CVBS). Wymairy 123.87 mm × 110.24 mm × 134.3 mm. Waga 600g. Zakres temperatur: -40°~60°. Zasilanie 12VDC. | 420
DS-2CE16H0T-ITFS(2.8mm) |  | 300511760 | Kamera Turbo HD w obudowie typu bullet. Przetwornik 5MP(2560x1944) CMOS, czułość: 0.01Lux (F1.2, wł. AGC), 0 Lux z IR, zasięg IR do 30m, dzień/noc ICR, cyfrowy WDR, BLC, HLC, 2D DNR. Funkcje: jasność, ostrość, odbicie lustrzane, Smart IR. obiektyw stałoogniskowy: 2.8mm, kąt widzenia 85.5⁰. Wbudowany mikrofon, 3-osiowa regulacja położenia, 4w1(przełączanie TVI/AHD/CVI/CVBS), protokół komunikacji HIKVISION-C, IP67. Wymairy 58 mm × 61 mm × 158.6 mm . Waga 292g. Zakres temperatur: -40°~60°. Zasilanie 12VDC. | 291
DS-2CE16H0T-ITFS(3.6mm) |  | 300511761 | Kamera Turbo HD w obudowie typu bullet. Przetwornik 5MP(2560x1944) CMOS, czułość: 0.01Lux (F1.2, wł. AGC), 0 Lux z IR, zasięg IR do 30m, dzień/noc ICR, cyfrowy WDR, BLC, HLC, 2D DNR. Funkcje: jasność, ostrość, odbicie lustrzane, Smart IR. obiektyw stałoogniskowy: 3.6mm, kąt widzenia 80.1⁰. Wbudowany mikrofon, 3-osiowa regulacja położenia, 4w1(przełączanie TVI/AHD/CVI/CVBS), protokół komunikacji HIKVISION-C, IP67. Wymairy 58 mm × 61 mm × 158.6 mm . Waga 292g. Zakres temperatur: -40°~60°. Zasilanie 12VDC. | 291
DS-2CE16H0T-ITPFS(2.8mm) |  | 300511757 | Kamera Turbo-HD 4w1 (HD-TVI, HD-CVI, AHD, CVBS) Bullet 5MP, przetwornik CMOS, Kolor: 0.01 Lux @ (F1.2, AGC ON), 0 Lux dla IR, Cyfrowy WDR, BLC, HLC, 2D DNR, AGC; Obiektyw 2.8mm: HFOV 85.5°, VFOV: 63.7°, DFOV: 110.7°; Menu OSD (po koncentryku), Zasięg IR do 25m; Parametry dla HD-TVI: 5MP@20fps, 4MP@30fps, 4MP@25fps, 1080P@30fps, 1080P@25fps; Wbudowany mikrofon (po koncentryku); Zasilanie: 12 VDC, Temperatura pracy: -40°C do 60°C, Wymiary: Φ 84.6 mm × 78.9 mm waga 135g, Materiał: Plastik; IP67. | 220
DS-2CE16H0T-ITPFS(3.6mm) |  | 300511758 |  | 220
DS-2CE17H0T-IT3FS(2.8mm) |  | 300513073 | Kamera analogowa Turbo HD 5MP, generuje wysokiej jakości obraz w rozdzielczości 2560x1944, posiada obiektyw 2.8mm HFOV: 85°, VFOV: 63°, DFOV:110°; Min. Oświetlenie: 0.01 Lux @ (F1.2, AGC ON), 0 Lux dla IR; ICR, Cyfrowy WDR, AGC, Tryb dzień /noc, balans bieli, tryb AE, 2D DNR, jasność, smart IR, ostrość, odbicie lustrze; Przełączalne wyjście wideo TVI/AHD/CVI/CVBS; Wbudowany mikrofon; Wysokiej jakość audio przesyłane po przewodzie koncentrycznym; Temperatura pracy: -40°C do 60°C; Zasilanie: 12 VDC ± 25%,; IP67; Materiał: metal &plastik, Zasięg IR do 40m, Wymiary: 78.9 mm × 75.4 mm × 216.6 mm Waga w przybliżeniu:338g | 323
DS-2CE17H0T-IT3FS(3.6mm) |  | 300513074 |  | 323
DS-2CE76H0T-ITMFS(2.8mm) |  | 300613330 | Kamera Turbo HD w obudowie typu turret. Przetwornik 5MP(2560x1944) CMOS, czułość: 0.01Lux (F1.2, wł. AGC), 0 Lux z IR, zasięg IR do 20m, dzień/noc ICR, cyfrowy WDR, BLC, HLC, 2D DNR. Funkcje: jasność, ostrość, odbicie lustrzane, Smart IR. obiektyw stałoogniskowy: 2.8mm, kąt widzenia 85.5⁰. Wbudowany mikrofon, 3-osiowa regulacja położenia, 4w1(przełączanie TVI/AHD/CVI/CVBS), protokół komunikacji HIKVISION-C, IP67. WymairyΦ 84.6 mm × 78.9 mm. Waga 140.5g. Zakres temperatur: -40°~60°. Zasilanie 12VDC. | 275
DS-2CE76H0T-ITMFS(3.6mm) |  | 300613331 | Kamera Turbo HD w obudowie typu turret. Przetwornik 5MP(2560x1944) CMOS, czułość: 0.01Lux (F1.2, wł. AGC), 0 Lux z IR, zasięg IR do 20m, dzień/noc ICR, cyfrowy WDR, BLC, HLC, 2D DNR. Funkcje: jasność, ostrość, odbicie lustrzane, Smart IR. obiektyw stałoogniskowy: 3.6mm, kąt widzenia 80.1⁰. Wbudowany mikrofon, 3-osiowa regulacja położenia, 4w1(przełączanie TVI/AHD/CVI/CVBS), protokół komunikacji HIKVISION-C, IP67. WymairyΦ 84.6 mm × 78.9 mm. Waga 140.5g. Zakres temperatur: -40°~60°. Zasilanie 12VDC. | 275
DS-2CE76H0T-ITPFS(2.8mm) |  | 300613327 |  | 213
DS-2CE78H0T-IT3FS(2.8mm) |  | 300613324 | Kamera Turbo HD w obudowie typu turret. Przetwornik 5MP(2560x1944) CMOS, czułość: 0.01Lux (F1.2, wł. AGC), 0 Lux z IR, zasięg IR do 40m, dzień/noc ICR, cyfrowy WDR, BLC, HLC, 2D DNR. Funkcje: jasność, ostrość, odbicie lustrzane, Smart IR. obiektyw stałoogniskowy: 2.8mm, kąt widzenia 85.5⁰. Wbudowany mikrofon, 3-osiowa regulacja położenia, 4w1(przełączanie TVI/AHD/CVI/CVBS), protokół komunikacji HIKVISION-C, IP67. Wymairy Φ 109.82 mm × 91.03 mm. Waga 300g. Zakres temperatur: -40°~60°. Zasilanie 12VDC. | 315
DS-2CE78H0T-IT3FS(3.6mm) |  | 300613325 | Kamera Turbo HD w obudowie typu turret. Przetwornik 5MP(2560x1944) CMOS, czułość: 0.01Lux (F1.2, wł. AGC), 0 Lux z IR, zasięg IR do 40m, dzień/noc ICR, cyfrowy WDR, BLC, HLC, 2D DNR. Funkcje: jasność, ostrość, odbicie lustrzane, Smart IR. obiektyw stałoogniskowy: 3.6mm, kąt widzenia 80.1⁰. Wbudowany mikrofon, 3-osiowa regulacja położenia, 4w1(przełączanie TVI/AHD/CVI/CVBS), protokół komunikacji HIKVISION-C, IP67. Wymairy Φ 109.82 mm × 91.03 mm. Waga 300g. Zakres temperatur: -40°~60°. Zasilanie 12VDC. | 315
DS-2CE16H0T-ITE(2.8mm)(C) |  | 300513422 | Kamera typu mini Bullet 5MP PoC , przetwornik 5 MP CMOS, rozdzielczość 2560 (H) × 1944 (V); Min. Oświetlenie: 0.01 Lux @ (F2.0, AGC ON), 0 Lux dla IR; Obiektyw: 2.8 mm, horizontal FOV: 85°, vertical FOV: 63°, diagonal FOV: 110°; Cyfrowy WDR, BLC, HLC, 2D DNR; 1 wyjście analogowe HD; Zasięg IR do 30m, Temp pracy - 40°C do 60°C; Zasilanie 12 VDC ±25%/PoC.af; IP67, Wymiary: 158.6 mm × Ø 70 mm; Waga 337 g | 325
DS-2CE16H0T-ITE(3.6mm)(C) |  | 300513423 | Kamera typu mini Bullet 5MP PoC , przetwornik 5 MP CMOS, rozdzielczość 2560 (H) × 1944 (V); Min. Oświetlenie: 0.01 Lux @ (F2.0, AGC ON), 0 Lux dla IR; Obiektyw: 3.6 mm, horizontal FOV: 80°, vertical FOV: 63°, diagonal FOV: 105° Cyfrowy WDR, BLC, HLC, 2D DNR; 1 wyjście analogowe HD; Zasięg IR do 30m, Temp pracy - 40°C do 60°C; Zasilanie 12 VDC ±25%/PoC.af; IP67, Wymiary: 158.6 mm × Ø 70 mm; Waga 337 g | 325
DS-2CE16H0T-ITF(2.4mm)(C) |  | 300512116 | Kamera typu Bullet 5 MP CMOS, rozdzielczość: 2560 (H) × 1944 (V); TVI: 5M@20fps, 4M@30fps, 4M@25fps, 1080p@30fps, 1080p@25fps; Min. Oświetlenie: 0.01 Lux@(F1.2, AGC ON), 0 Lux z IR, Obiektyw 2.4mm, HFOV: 110°, VFOV: 81°, DFOV: 137°; Cyfrowy WDR, AGC,BLC, HLC; Przełączalne wyjścia wideo: TVI/AHD/CVI/CVBS; Temperatura pracy -40 °C do 60 °C; Zasilanie: 12 VDC ± 25%; IP67; IK10 ; Zasięg IR 30 m; Wymiary: 60.9 mm × 57.9 mm × 138.8 mm Waga: 258g | 304
DS-2CE16H0T-ITF(2.8mm)(C) |  | 300512117 | Kamera typu Bullet 5 MP CMOS, rozdzielczość: 2560 (H) × 1944 (V); TVI: 5M@20fps, 4M@30fps, 4M@25fps, 1080p@30fps, 1080p@25fps; Min. Oświetlenie: 0.01 Lux@(F1.2, AGC ON), 0 Lux z IR, Obiektyw 2.8mm, HFOV: 85°, VFOV: 63°, DFOV: 110°; Cyfrowy WDR, AGC,BLC, HLC; Przełączalne wyjścia wideo: TVI/AHD/CVI/CVBS; Temperatura pracy -40 °C do 60 °C; Zasilanie: 12 VDC ± 25%; IP67; IK10 ; Zasięg IR 30 m; Wymiary: 60.9 mm × 57.9 mm × 138.8 mm Waga: 258g | 280
DS-2CE16H0T-ITPF(2.4mm)(C) |  | 300512120 | Kamera typu Bullet 5 MP CMOS, rozdzielczość: 2560 (H) × 1944 (V); TVI: 5M@20fps, 4M@30fps, 4M@25fps, 1080p@30fps, 1080p@25fps; Min. Oświetlenie: 0.01 Lux@(F1.2, AGC ON), 0 Lux z IR, Obiektyw 2.4 mm, HFOV: 110°, VFOV: 81°, DFOV: 137°; Cyfrowy WDR, AGC,BLC, HLC; Przełączalne wyjścia wideo: TVI/AHD/CVI/CVBS; Temperatura pracy -40 °C do 60 °C; Zasilanie: 12 VDC ± 25%; IP67 ; Zasięg IR 25 m; Wymiary: 60.9 mm × 57.9 mm × 138.8 mm Waga: 147g | 287
DS-2CE16H0T-ITPF(2.8mm)(C) |  | 300512121 | Kamera typu Bullet 5 MP CMOS, rozdzielczość: 2560 (H) × 1944 (V); TVI: 5M@20fps, 4M@30fps, 4M@25fps, 1080p@30fps, 1080p@25fps; Min. Oświetlenie: 0.01 Lux@(F1.2, AGC ON), 0 Lux z IR, Obiektyw 2.8 mm, HFOV: 85°, VFOV: 63°, DFOV: 110°; Cyfrowy WDR, AGC,BLC, HLC; Przełączalne wyjścia wideo: TVI/AHD/CVI/CVBS; Temperatura pracy -40 °C do 60 °C; Zasilanie: 12 VDC ± 25%; IP67 ; Zasięg IR 25 m; Wymiary: 60.9 mm × 57.9 mm × 138.8 mm Waga: 147g | 265
DS-2CE16H0T-ITPF(3.6mm)(C) |  | 300512122 | Kamera typu Bullet 5 MP CMOS, rozdzielczość: 2560 (H) × 1944 (V); TVI: 5M@20fps, 4M@30fps, 4M@25fps, 1080p@30fps, 1080p@25fps; Min. Oświetlenie: 0.01 Lux@(F1.2, AGC ON), 0 Lux z IR, Obiektyw 3.6 mm, HFOV: 80°, VFOV: 63°, DFOV: 105°; Cyfrowy WDR, AGC,BLC, HLC; Przełączalne wyjścia wideo: TVI/AHD/CVI/CVBS; Temperatura pracy -40 °C do 60 °C; Zasilanie: 12 VDC ± 25%; IP67 ; Zasięg IR 25 m; Wymiary: 60.9 mm × 57.9 mm × 138.8 mm Waga: 147g | 265
DS-2CE17H0T-IT3E(2.8mm)(C) |  | 300513424 | Kamera typu Bullet 5MP PoC, przetwornik 5 MP CMOS, rozdzielczość 2560 (H) × 1944 (V); Min. Oświetlenie: 0.01 Lux @ (F2.0, AGC ON), 0 Lux dla IR; Obiektyw: 2.8 mm, horizontal FOV: 85°, vertical FOV: 63°, diagonal FOV: 110°; Cyfrowy WDR, BLC, HLC, 2D DNR; 1 wyjście analogowe HD; Zasięg IR do 40m, Temp pracy - 40°C do 60°C; Zasilanie 12 VDC ±25%/PoC.af; IP67, Wymiary: 216.6 mm × 78.9 mm × 75.4 mm; Waga 380 g | 380
DS-2CE17H0T-IT3E(3.6mm)(C) |  | 300513425 | Kamera typu Bullet 5MP PoC, przetwornik 5 MP CMOS, rozdzielczość 2560 (H) × 1944 (V); Min. Oświetlenie: 0.01 Lux @ (F2.0, AGC ON), 0 Lux dla IR; Obiektyw: 3.6 mm, horizontal FOV: 80°, vertical FOV: 63°, diagonal FOV: 105° Cyfrowy WDR, BLC, HLC, 2D DNR; 1 wyjście analogowe HD; Zasięg IR do 40m, Temp pracy - 40°C do 60°C; Zasilanie 12 VDC ±25%/PoC.af; IP67, Wymiary: 216.6 mm × 78.9 mm × 75.4 mm; Waga 380 g | 380
DS-2CE17H0T-IT3F(2.8mm)(C) |  | 300512811 | Kamera TVI/CVI/AHD/CVBS Turbo HD w obudowie tulejowej. Przetwornik 5MP CMOS, czułość: 0.01Lux (F1.2, wł. AGC), 0 Lux z IR, zasięg IR do 40m, 2 diody EXIR, dzień/noc ICR, DNR, Smart IR, obiektyw: 2.8mm. IP66, 3-osiowa regulacja położenia. Wymairy 86.22x82.05x220.13mm. Waga 430g. Zakres temperatur: -40°~60°. Zasilanie 12VDC. | 339
DS-2CE17H0T-IT3F(3.6mm)(C) |  | 300512812 | Kamera TVI/CVI/AHD/CVBS Turbo HD w obudowie tulejowej. Przetwornik 5MP CMOS, czułość: 0.01Lux (F1.2, wł. AGC), 0 Lux z IR, zasięg IR do 40m, 2 diody EXIR, dzień/noc ICR, DNR, Smart IR, obiektyw: 3.6mm. IP66, 3-osiowa regulacja położenia. Wymairy 86.22x82.05x220.13mm. Waga 430g. Zakres temperatur: -40°~60°. Zasilanie 12VDC. | 339
DS-2CE17H0T-IT5F(3.6mm)(C) |  | 300512816 | Kamera TVI/CVI/AHD/CVBS Turbo HD w obudowie tulejowej. Przetwornik 5MP CMOS, czułość: 0.01Lux (F1.2, wł. AGC), 0 Lux z IR, zasięg IR do 80m, 2 diody EXIR, dzień/noc ICR, DNR, Smart IR, obiektyw: 3.6mm. IP66, 3-osiowa regulacja położenia. Wymairy 86.22x82.05x220.13mm. Waga 430g. Zakres temperatur: -40°~60°. Zasilanie 12VDC. | 306
DS-2CE17H0T-IT5F(6mm)(C) |  | 300512817 |  | 306
DS-2CE19H0T-AIT3ZF(2.7-13.5mm)(C) |  | 300513458 | Kamera typu Bullet 5MP, przetwornik 5 MP CMOS, rozdzielczość 2560 (H) × 1944 (V); Min. Oświetlenie: 0.01 Lux @ (F1.2, AGC ON), 0 Lux dla IR; Obiektyw: 2.7 mm do 13.5 mm, horizontal FOV: 95° do 26°, vertical FOV: 72° do 20°, diagonal FOV: 126° do 33°; Cyfrowy WDR, BLC, HLC, 2D DNR; Przełączalne wyjścia TVI/AHD/CVI/CVBS; Zasięg IR do 40m, Temp pracy - 40°C do 60°C; Zasilanie 12 VDC±15%, 24 VAC±15%; P67, Wymiary: 84.5 mm × 92 mm × 255.1 mm; Waga 682 g | 562
DS-2CE19H0T-IT3ZE(2.7-13.5mm)(C) |  | 300513459 | Kamera typu Bullet 5MP PoC, przetwornik 5 MP CMOS, rozdzielczość 2560 (H) × 1944 (V); Min. Oświetlenie: 0.01 Lux @ (F1.2, AGC ON), 0 Lux dla IR; Obiektyw: 2.7 mm do 13.5 mm, horizontal FOV: 95° do 26°, vertical FOV: 72° do 20°, diagonal FOV: 126° do 33°; Cyfrowy WDR, BLC, HLC, 2D DNR; 1 wyjście analogowe HD; Zasięg IR do 40m, Temp pracy - 40°C do 60°C; Zasilanie 12 VDC ±25%/PoC.af; P67, IK10, Wymiary: 84.5 mm × 92 mm × 255.1 mm; Waga 677 g | 708
DS-2CE56H0T-IRMMF(2.8mm)(C) |  | 300613626 | Kamera kopułowa 5 MP CMOS, rozdzielczość: 2560 (H) × 1944 (V); TVI: 5M@20fps, 4M@30fps, 4M@25fps, 1080p@30fps, 1080p@25fps; Min. Oświetlenie: 0.01 Lux@(F1.2, AGC ON), 0 Lux z IR, Obiektyw 2.8 mm, HFOV: 85°, VFOV: 63°, DFOV: 110°; Cyfrowy WDR, AGC,BLC, HLC; Przełączalne wyjścia wideo: TVI/AHD/CVI/CVBS; Temperatura pracy -40 °C do 60 °C; Zasilanie: 12 VDC ± 25%; IP67; Zasięg IR 20 m; Wymiary: Φ 98 mm × 65.4 mm Waga: 148g | 246
DS-2CE56H0T-IRMMF(3.6mm)(C) |  | 300613627 |  | 246
DS-2CE57H0T-VPITE(2.8mm)(C) |  | 300615030 | Kamera kopułowa 5MP PoC, przetwornik 5 MP CMOS, rozdzielczość 2560 (H) × 1944 (V); Min. Oświetlenie: 0.01 Lux @ (F2.0, AGC ON), 0 Lux dla IR; Obiektyw: 2.8 mm, horizontal FOV: 85°, vertical FOV: 63°, diagonal FOV: 110° Cyfrowy WDR, BLC, HLC, 2D DNR; przełączalne wyjścia wideo TVI/AHD/CVI/CVBS; Zasięg IR do 40m, Temp pracy - 40°C do 60°C; Zasilanie 12 VDC ±25%/PoC.af; P67, IK10, Wymiary: 82.4 mm × Ø 111 mm; Waga 440 g | 408
DS-2CE57H0T-VPITE(3.6mm)(C) |  | 300615031 | Kamera kopułowa 5MP PoC, przetwornik 5 MP CMOS, rozdzielczość 2560 (H) × 1944 (V); Min. Oświetlenie: 0.01 Lux @ (F2.0, AGC ON), 0 Lux dla IR; Obiektyw: 3.6 mm, horizontal FOV: 80°, vertical FOV: 63°, diagonal FOV: 105°; Cyfrowy WDR, BLC, HLC, 2D DNR; przełączalne wyjścia wideo TVI/AHD/CVI/CVBS; Zasięg IR do 40m, Temp pracy - 40°C do 60°C; Zasilanie 12 VDC ±25%/PoC.af; P67, IK10, Wymiary: 82.4 mm × Ø 111 mm; Waga 440 g | 408
DS-2CE57H0T-VPITF(2.8mm)(C) |  | 300613629 | Kamera kopułowa 5 MP CMOS, rozdzielczość: 2560 (H) × 1944 (V); TVI: 5M@20fps, 4M@30fps, 4M@25fps, 1080p@30fps, 1080p@25fps; Min. Oświetlenie: 0.01 Lux@(F1.2, AGC ON), 0 Lux z IR, Obiektyw 2.8mm, HFOV: 85°, VFOV: 63°, DFOV: 110°; Cyfrowy WDR, AGC,BLC, HLC; Przełączalne wyjścia wideo: TVI/AHD/CVI/CVBS; Temperatura pracy -40 °C do 60 °C; Zasilanie: 12 VDC ± 25%; IP67; IK10 ; Zasięg IR 20 m; Wymiary: Φ 100.4 mm × 82.4 mm Waga: 362g | 363
DS-2CE57H0T-VPITF(3.6mm)(C) |  | 300613630 |  | 363
DS-2CE5AH0T-AVPIT3ZF/2.7-13.5mm/C |  | 300615087 | Kamera kopułowa 5MP, przetwornik 5 MP CMOS, rozdzielczość 2560 (H) × 1944 (V); Min. Oświetlenie: 0.01 Lux @ (F2.0, AGC ON), 0 Lux dla IR; Obiektyw: 2.7 mm do 13.5 mm, horizontal FOV: 95° do 26°, vertical FOV: 72° do 20°, diagonal FOV: 126° do 33°; Cyfrowy WDR, BLC, HLC, 2D DNR; przełączalne wyjścia wideo TVI/AHD/CVI/CVBS; Zasięg IR do 40m, Temp pracy - 40°C do 60°C; Zasilanie 12 VDC±15%, 24 VAC±15%; P67, IK10, Wymiary: Ø 145 mm × 111.3 mm; Waga 837 g | 525
DS-2CE5AH0T-VPIT3ZE/2.7-13.5mm(C) |  | 300615090 | Kamera analogowa kopułowa 5 MP CMOS, PoC, Max. Rozdzielczość 2560 (H) × 1944 (V), min. oświetlenie 0.01 Lux @ (F1.2, AGC ON), 0 Lux z IR, Obiektyw 2.7 mm do 13.5 mm, HFOV: 95° do 26°, VFOV: 72° do 20°, DFOV: 126° do 33°; Cyfrowy WDR, Zasięg IR do 40m, Temp. Pracy -40°C do 60°C, Zasilanie: 12 VDC±15%/PoC.at, IP67, IK10, Wymiary: Ø145 mm × 111.3 mm, Waga 863 g | 624
DS-2CE76H0T-ITMF(2.4mm)(C) |  | 300613622 | Kamera analogowa Turbo HD typu Turret, generuje obraz w rozdzielczości 5 MP, 2560 × 1944; TVI: 5M@20fps, 4M@30fps, 4M@25fps, 1080p@30fps, 1080p@25fps, AHD: 5M@20fps, 4M@30fps, 4M@25fps, CVI: 4M@30fps, 4M@25fps, CVBS: PAL/NTSC; Min. Oświetlenie: 0.01 Lux@(F1.2, AGC ON), 0 Lux dla IR; Obiektyw: 2.4 mm, Kąt widzenia: HFOV: 110°, VFOV: 81°, DFOV:137° ; Cyfrowy WDR, Menu kamery: tryb obrazu: STD/HIGH-SAT; tryb dzień/noc; AGC; balans bieli; Tryb AE: DWDR/BLC/HLC/Global; 2D DNR; Funkcje: jasność, ostrość, odbicie lustrzane, smart IR; Przełączalne wyjście wideo: TVI/AHD/CVI/CVBS; Temperatura pracy: -40 °C do 60 °C; Zasilanie: -40 °C do 60 °C; Pobór mocy: Max. 4.3 W; IP67; Materiał: metal; Zasięg IR do 30m; Wymiary: Φ 82.6 mm × 90 mm × 79.37 mm; Waga w przybliżeniu 289 g | 287
DS-2CE76H0T-ITMF(2.8mm)(C) |  | 300613623 | Kamera typu Turret 5 MP CMOS, rozdzielczość: 2560 (H) × 1944 (V); TVI: 5M@20fps, 4M@30fps, 4M@25fps, 1080p@30fps, 1080p@25fps; Min. Oświetlenie: 0.01 Lux@(F1.2, AGC ON), 0 Lux z IR, Obiektyw 2.8mm, HFOV: 85°, VFOV: 63°, DFOV: 110°; Cyfrowy WDR, AGC,BLC, HLC; Przełączalne wyjścia wideo: TVI/AHD/CVI/CVBS; Temperatura pracy -40 °C do 60 °C; Zasilanie: 12 VDC ± 25%; IP67; Zasięg IR 30 m; Wymiary: Φ 82.6 mm × 90 mm × 79.37 mm Waga: 289g | 280
DS-2CE76H0T-ITPF(2.8mm)(C) |  | 300613619 | Kamera typu Turret 5 MP CMOS, rozdzielczość: 2560 (H) × 1944 (V); TVI: 5M@20fps, 4M@30fps, 4M@25fps, 1080p@30fps, 1080p@25fps; Min. Oświetlenie: 0.01 Lux@(F1.2, AGC ON), 0 Lux z IR, Obiektyw 2.8 mm, HFOV: 85°, VFOV: 63°, DFOV: 110°; Cyfrowy WDR, AGC,BLC, HLC; Przełączalne wyjścia wideo: TVI/AHD/CVI/CVBS; Temperatura pracy -40 °C do 60 °C; Zasilanie: 12 VDC ± 25%; IP67; Zasięg IR 20 m; Wymiary: Φ 84.6 mm × 78.9mm Waga: 143g | 249
DS-2CE76H0T-ITPF(2.4mm)(C) |  | 300613618 | Kamera analogowa Turbo HD typu Turret, generuje obraz w rozdzielczości 5 MP, 2560 × 1944; TVI: 5M@20fps, 4M@30fps, 4M@25fps, 1080p@30fps, 1080p@25fps, AHD: 5M@20fps, 4M@30fps, 4M@25fps, CVI: 4M@30fps, 4M@25fps, CVBS: PAL/NTSC; Min. Oświetlenie: 0.01 Lux@(F1.2, AGC ON), 0 Lux dla IR; Obiektyw: 2.4 mm, Kąt widzenia: HFOV: 110°, VFOV: 81°, DFOV:137° ; Cyfrowy WDR, Menu kamery: tryb obrazu: STD/HIGH-SAT; tryb dzień/noc; AGC; balans bieli; Tryb AE: DWDR/BLC/HLC/Global; 2D DNR; Funkcje: jasność, ostrość, odbicie lustrzane, smart IR; Przełączalne wyjście wideo: TVI/AHD/CVI/CVBS; Temperatura pracy: -40 °C do 60 °C; Zasilanie: -40 °C do 60 °C; Pobór mocy: Max. 4.3 W; Materiał: plastik; Zasięg IR do 20m; Wymiary: Φ 84.6 mm × 78.9 mm; Waga w przybliżeniu 143 g | 253
DS-2CE78H0T-IT3E(2.8mm)(C) |  | 300615034 | Kamera analogowa Turret 5 MP CMOS, PoC, Max. Rozdzielczość 2560 (H) × 1944 (V), min. oświetlenie 0.01 Lux @ (F2.0, AGC ON), 0 Lux z IR, Obiektyw 2.8 mm, HFOV: FOV: 85°, VFOV: 63°, DFOV: 110°; Cyfrowy WDR, Zasięg IR do 40m, Temp. Pracy -40°C do 60°C, Zasilanie: 12 VDC±15%/PoC.at, IP67, Wymiary: 91.0 mm × Ø109.8 mm, Waga 326 g | 378
DS-2CE78H0T-IT3E(3.6mm)(C) |  | 300615035 | Kamera Turret 5MP PoC, przetwornik 5 MP CMOS, rozdzielczość 2560 (H) × 1944 (V); Min. Oświetlenie: 0.01 Lux @ (F2.0, AGC ON), 0 Lux dla IR; Obiektyw: 3.6 mm, horizontal FOV: 80°, vertical FOV: 63°, diagonal FOV: 105°; Cyfrowy WDR, BLC, HLC, 2D DNR; 1 wyjście analogowe HD; Zasięg IR do 40m, Temp pracy - 40°C do 60°C; Zasilanie 12 VDC±15%/PoC.at; IP67, Wymiary: 91.0 mm × Ø 109.8 mm; Waga 320 g | 378
DS-2CE78H0T-IT3F(2.8mm)(C) |  | 300613613 | Kamera typu Turret 5 MP CMOS, rozdzielczość: 2560 (H) × 1944 (V); TVI: 5M@20fps, 4M@30fps, 4M@25fps, 1080p@30fps, 1080p@25fps; Min. Oświetlenie: 0.01 Lux@(F1.2, AGC ON), 0 Lux z IR, Obiektyw 2.8mm, 2.8 mm, HFOV: 85°, VFOV: 63°, DFOV: 110°; Cyfrowy WDR, AGC,BLC, HLC; Przełączalne wyjścia wideo: TVI/AHD/CVI/CVBS; Temperatura pracy -40 °C do 60 °C; Zasilanie: 12 VDC ± 25%; IP67; Zasięg IR 40 m; Wymiary: Φ 109.82 mm × 91.03 mm Waga: 303g | 318
DS-2CE79H0T-IT3ZE(2.7-13.5mm)(C) |  | 300615089 | Kamera Turret 5MP PoC, przetwornik 5 MP CMOS, rozdzielczość 2560 (H) × 1944 (V); Min. Oświetlenie: 0.01 Lux @ (F1.2, AGC ON), 0 Lux dla IR; Obiektyw: 2.7 mm do 13.5 mm HFOV: 95° do 26°, VFOV: 72° do 20°, DFOV: 126° do 33°; Cyfrowy WDR, BLC, HLC, 2D DNR; 1 wyjście analogowe HD; Zasięg IR do 40m, Temp pracy - 40°C do 60°C; Zasięg 12 VDC±15%/PoC.at; IP67, Wymiary: 123.87 mm × 110.24 mm × 134.3 mm; Waga 595 g | 624
DS-2CE79H0T-IT3ZF(2.7-13.5mm)(C) |  | 300615088 | Kamera Turret 5MP, przetwornik 5 MP CMOS, rozdzielczość 2560 (H) × 1944 (V); Min. Oświetlenie: 0.01 Lux @ (F1.2, AGC ON), 0 Lux dla IR; Obiektyw: 2.7 mm do 13.5 mm HFOV: 95° do 26°, VFOV: 72° do 20°, DFOV: 126° do 33°; Cyfrowy WDR, BLC, HLC, 2D DNR; Przełączalne wyjścia wideo TVI/AHD/CVI/CVBS; Zasięg IR do 40m, Temp pracy - 40°C do 60°C; IP67, Wymiary: 123.87 mm × 110.24 mm × 134.3 mm; Waga 555 g | 525
DS-2CE16U1T-IT3F(2.8mm) |  | 300510425 | Kamera Turbo HD w obudowie tulejowej. Rozdzielczość 8.3MP @12.5fps, Przetwornik 8MP CMOS, czułość: 0.01Lux (F1.2, wł. AGC), 0 Lux z IR, zasięg IR do 40m, promiennik typu EXIR 2.0, dzień/noc ICR, Smart IR, DWDR, AGC, DNR, WB (ATW/MWB), BLC, sterowanie po kablu koncentrycznym Hikvision-C (HD-TVI), obiektyw: 2.8mm. IP67, 3-osiowa regulacja położenia. Wymiary 58x61×163mm. Waga około 680g. Temperatura pracy -40°C~60°C. Zasilanie 12VDC. | 378
DS-2CE16U1T-IT3F(3.6mm) |  | 300510426 | Kamera Turbo HD w obudowie tulejowej. Rozdzielczość 8.3MP @12.5fps, Przetwornik 8MP CMOS, czułość: 0.01Lux (F1.2, wł. AGC), 0 Lux z IR, zasięg IR do 40m, promiennik typu EXIR 2.0, dzień/noc ICR, Smart IR, DWDR, AGC, DNR, WB (ATW/MWB), BLC, sterowanie po kablu koncentrycznym Hikvision-C (HD-TVI), obiektyw: 3.6mm. IP67, 3-osiowa regulacja położenia. Wymiary 58x61×163mm. Waga około 680g. Temperatura pracy -40°C~60°C. Zasilanie 12VDC. | 378
DS-2CE16U1T-IT5F(3.6mm) |  | 300510430 | Kamera Turbo HD w obudowie tulejowej. Rozdzielczość 8.3MP @12.5fps, Przetwornik 8MP CMOS, czułość: 0.01Lux (F1.2, wł. AGC), 0 Lux z IR, zasięg IR do 80m, promiennik typu EXIR 2.0, dzień/noc ICR, Smart IR, DWDR, AGC, DNR, WB (ATW/MWB), BLC, sterowanie po kablu koncentrycznym Hikvision-C (HD-TVI), obiektyw: 3.6mm. IP67, 3-osiowa regulacja położenia. Wymiary 58x61×163mm. Waga około 680g. Temperatura pracy -40°C~60°C. Zasilanie 12VDC. | 408
DS-2CE16U1T-IT5F(6mm) |  | 300510431 |  | 408
DS-2CE16U1T-ITF(2.8mm) |  | 300510416 | Kamera Turbo HD w obudowie tulejowej. Rozdzielczość 8.3MP @12.5fps, Przetwornik 8MP CMOS, czułość: 0.01Lux (F1.2, wł. AGC), 0 Lux z IR, zasięg IR do 20m, promiennik typu EXIR 2.0, dzień/noc ICR, Smart IR, DWDR, AGC, DNR, WB (ATW/MWB), BLC, sterowanie po kablu koncentrycznym Hikvision-C (HD-TVI), obiektyw: 2.8mm. IP67, 3-osiowa regulacja położenia. Wymiary 58x61×163mm. Waga około 680g. Temperatura pracy -40°C~60°C. Zasilanie 12VDC. | 366
DS-2CE16U1T-ITF(3.6mm) |  | 300510417 | Kamera Turbo HD w obudowie tulejowej. Rozdzielczość 8.3MP @12.5fps, Przetwornik 8MP CMOS, czułość: 0.01Lux (F1.2, wł. AGC), 0 Lux z IR, zasięg IR do 20m, promiennik typu EXIR 2.0, dzień/noc ICR, Smart IR, DWDR, AGC, DNR, WB (ATW/MWB), BLC, sterowanie po kablu koncentrycznym Hikvision-C (HD-TVI), obiektyw: 3.6mm. IP67, 3-osiowa regulacja położenia. Wymiary 58x61×163mm. Waga około 680g. Temperatura pracy -40°C~60°C. Zasilanie 12VDC. | 366
DS-2CE19U1T-AIT3ZF(2.7-13.5mm) |  | 300510434 | Kamera Turbo-HD Hikvision w obudowie typu bullet. Rozdzielczość 8Mpix@12.5kl/s (PAL), przetwornik 8.29Mpix CMOS, czułość: 0.01Lux (F1.2, wł. AGC), 0 Lux z IR, zasięg IR do 80m, promiennik typu EXIR 2.0, dzień/noc ICR, WDR 120dB, Smart IR, AGC, 3D DNR, WB (ATW/MWB), BLC/HLC, 4 maski prywatności, sterowanie po kablu koncentrycznym Hikvision-C (HD-TVI), obiektyw: 2.8~12mm, kąty: 108.1°~45.6°. IP67, 3-osiowa regulacja położenia. Dodatkowe wyjście analogowe BNC. Wymiary: 92x89x269.6mm, waga 955g. Temperatura pracy -40°C~60°C. Zasilanie 12VDC/24VAC. | 798
DS-2CE19U1T-IT3ZF(2.7-13.5mm) |  | 300510435 | Kamera Turbo-HD Hikvision w obudowie typu bullet. Rozdzielczość 8Mpix@12.5kl/s (PAL), przetwornik 8.29Mpix CMOS, czułość: 0.01Lux (F1.2, wł. AGC), 0 Lux z IR, zasięg IR do 80m, promiennik typu EXIR 2.0, dzień/noc ICR, WDR 120dB, Smart IR, AGC, 3D DNR, WB (ATW/MWB), BLC/HLC, 4 maski prywatności, sterowanie po kablu koncentrycznym Hikvision-C (HD-TVI), obiektyw: 2.8~12mm, kąty: 108.1°~45.6°. IP67, 3-osiowa regulacja położenia. Dodatkowe wyjście analogowe BNC. Wymiary: 92x89x269.6mm, waga 955g. Temperatura pracy -40°C~60°C. | 987
DS-2CE56U1T-AITZF(2.7-13.5mm) |  | 300611844 | Kamera Turbo-HD Hikvision w obudowie kopułowiej. Rozdzielczość 8.3MP @12.5fps, Przetwornik 8MP CMOS, czułość: 0.01Lux (F1.2, wł. AGC), 0 Lux z IR, zasięg IR do 20m, promiennik typu EXIR 2.0, dzień/noc ICR, Smart IR, DWDR, AGC, DNR, WB (ATW/MWB), BLC, sterowanie po kablu koncentrycznym Hikvision-C (HD-TVI), obiektyw motoryzowany: 2.8-12mm. IP66, IK10, 3-osiowa regulacja położenia. Wymiary: Φ111x82.4mm, waga 350g. Temperatura pracy -40°C~60°C. Zasilanie 12VDC/AC24V. | 1040
DS-2CE57U1T-VPITF(2.8mm) |  | 300611837 | Kamera Turbo-HD Hikvision w obudowie kopułowiej. Rozdzielczość 8.3MP @12.5fps, Przetwornik 8MP CMOS, czułość: 0.01Lux (F1.2, wł. AGC), 0 Lux z IR, zasięg IR do 20m, promiennik typu EXIR 2.0, dzień/noc ICR, Smart IR, DWDR, AGC, DNR, WB (ATW/MWB), BLC, sterowanie po kablu koncentrycznym Hikvision-C (HD-TVI), obiektyw: 2.8mm. IP67, IK10, 3-osiowa regulacja położenia. Wymiary: Φ111x82.4mm, waga 350g. Temperatura pracy -40°C~60°C. Zasilanie 12VDC. | 378
DS-2CE57U1T-VPITF(3.6mm) |  | 300611838 | Kamera Turbo-HD Hikvision w obudowie kopułowiej. Rozdzielczość 8.3MP @12.5fps, Przetwornik 8MP CMOS, czułość: 0.01Lux (F1.2, wł. AGC), 0 Lux z IR, zasięg IR do 20m, promiennik typu EXIR 2.0, dzień/noc ICR, Smart IR, DWDR, AGC, DNR, WB (ATW/MWB), BLC, sterowanie po kablu koncentrycznym Hikvision-C (HD-TVI), obiektyw: 3.6mm. IP67, IK10, 3-osiowa regulacja położenia. Wymiary: Φ111x82.4mm, waga 350g. Temperatura pracy -40°C~60°C. Zasilanie 12VDC. | 378
DS-2CE59U1T-AVPIT3ZF(2.7-13.5mm) |  | 300611840 | Kamera Turbo-HD Hikvision w obudowie kopułowiej. Rozdzielczość 8.3MP @12.5fps, Przetwornik 8MP CMOS, czułość: 0.01Lux (F1.2, wł. AGC), 0 Lux z IR, zasięg IR do 40m, promiennik typu EXIR 2.0, dzień/noc ICR, Smart IR, DWDR, AGC, DNR, WB (ATW/MWB), BLC, sterowanie po kablu koncentrycznym Hikvision-C (HD-TVI), obiektyw motoryzowany: 2.8-12mm. IP67, IK10, 3-osiowa regulacja położenia. Wymiary: Φ111x82.4mm, waga 350g. Temperatura pracy -40°C~60°C. Zasilanie 12VDC/24VAC. | 891
DS-2CE5AU1T-AVPIT3ZF(2.7-13.5mm) |  | 300611842 | Kamera Turbo-HD Hikvision w obudowie kopułowiej. Rozdzielczość 8.3MP @12.5fps, Przetwornik 8MP CMOS, czułość: 0.01Lux (F1.2, wł. AGC), 0 Lux z IR, zasięg IR do 40m, promiennik typu EXIR 2.0, dzień/noc ICR, Smart IR, DWDR, AGC, DNR, WB (ATW/MWB), BLC, sterowanie po kablu koncentrycznym Hikvision-C (HD-TVI), obiektyw motoryzowany: 2.7-13.5mm. IP67, IK10, 3-osiowa regulacja położenia. Wymiary: Φ111x82.4mm, waga 350g. Temperatura pracy -40°C~60°C. Zasilanie 12VDC/24VAC. | 815
DS-2CE5AU1T-VPIT3ZF(2.7-13.5mm) |  | 300611843 | Kamera Turbo-HD Hikvision w obudowie kopułowiej. Rozdzielczość 8.3MP @12.5fps, Przetwornik 8MP CMOS, czułość: 0.01Lux (F1.2, wł. AGC), 0 Lux z IR, zasięg IR do 40m, promiennik typu EXIR 2.0, dzień/noc ICR, Smart IR, DWDR, AGC, DNR, WB (ATW/MWB), BLC, sterowanie po kablu koncentrycznym Hikvision-C (HD-TVI), obiektyw motoryzowany: 2.7-13.5mm. IP67, IK10, 3-osiowa regulacja położenia. Wymiary: Φ111x82.4mm, waga 350g. Temperatura pracy -40°C~60°C. Zasilanie 12VDC. | 987
DS-2CE76U1T-ITMF(2.8mm) |  | 300611826 | Kamera Turbo-HD Hikvision w obudowie typu turret. Rozdzielczość 8.3MP @12.5fps, Przetwornik 8MP CMOS, czułość: 0.01Lux (F1.2, wł. AGC), 0 Lux z IR, zasięg IR do 20m, promiennik typu EXIR 2.0, dzień/noc ICR, WDR 120dB, Smart IR, AGC, 3D DNR, WB (ATW/MWB), BLC/HLC, 4 maski prywatności, 4 strefy detekcji ruchu, sterowanie po kablu koncentrycznym Hikvision-C (HD-TVI), obiektyw: 2.8mm. IP67, 3-osiowa regulacja położenia. Wbudowana czyjka PIR, zasięg 11m. Białe światło alarmowe. Wymiary: Φ109.8x93.2mm, waga 350g. Temperatura pracy -40°C~60°C. Zasilanie 12VDC. | 356
DS-2CE76U1T-ITMF(3.6mm) |  | 300611827 | Kamera Turbo-HD Hikvision w obudowie typu turret. Rozdzielczość 8.3MP @12.5fps, Przetwornik 8MP CMOS, czułość: 0.01Lux (F1.2, wł. AGC), 0 Lux z IR, zasięg IR do 20m, promiennik typu EXIR 2.0, dzień/noc ICR, WDR 120dB, Smart IR, AGC, 3D DNR, WB (ATW/MWB), BLC/HLC, 4 maski prywatności, 4 strefy detekcji ruchu, sterowanie po kablu koncentrycznym Hikvision-C (HD-TVI), obiektyw: 3.6mm. IP67, 3-osiowa regulacja położenia. Wbudowana czyjka PIR, zasięg 11m. Białe światło alarmowe. Wymiary: Φ109.8x93.2mm, waga 350g. Temperatura pracy -40°C~60°C. Zasilanie 12VDC. | 356
DS-2CE78U1T-IT3F(2.8mm) |  | 300611832 | Kamera Turbo-HD Hikvision w obudowie typu turret. Rozdzielczość 8.3MP @12.5fps, Przetwornik 8MP CMOS, czułość: 0.01Lux (F1.2, wł. AGC), 0 Lux z IR, zasięg IR do 40m, promiennik typu EXIR 2.0, dzień/noc ICR, WDR 120dB, Smart IR, AGC, 3D DNR, WB (ATW/MWB), BLC/HLC, 4 maski prywatności, 4 strefy detekcji ruchu, sterowanie po kablu koncentrycznym Hikvision-C (HD-TVI), obiektyw: 2.8mm. IP67, 3-osiowa regulacja położenia. Wbudowana czyjka PIR, zasięg 11m. Białe światło alarmowe. Wymiary: Φ109.8x93.2mm, waga 350g. Temperatura pracy -40°C~60°C. Zasilanie 12VDC. | 356
DS-2CE78U1T-IT3F(3.6mm) |  | 300611833 | Kamera Turbo-HD Hikvision w obudowie typu turret. Rozdzielczość 8.3MP @12.5fps, Przetwornik 8MP CMOS, czułość: 0.01Lux (F1.2, wł. AGC), 0 Lux z IR, zasięg IR do 40m, promiennik typu EXIR 2.0, dzień/noc ICR, WDR 120dB, Smart IR, AGC, 3D DNR, WB (ATW/MWB), BLC/HLC, 4 maski prywatności, 4 strefy detekcji ruchu, sterowanie po kablu koncentrycznym Hikvision-C (HD-TVI), obiektyw: 3.6mm. IP67, 3-osiowa regulacja położenia. Wbudowana czyjka PIR, zasięg 11m. Białe światło alarmowe. Wymiary: Φ109.8x93.2mm, waga 350g. Temperatura pracy -40°C~60°C. Zasilanie 12VDC. | 356
DS-2CE79U1T-IT3ZF(2.7-13.5mm) |  | 300611847 | Kamera Turbo-HD Hikvision w obudowie typu turret. Rozdzielczość 8.3MP @12.5fps, Przetwornik 8MP CMOS, czułość: 0.01Lux (F1.2, wł. AGC), 0 Lux z IR, zasięg IR do 40m, promiennik typu EXIR 2.0, dzień/noc ICR, WDR 120dB, Smart IR, AGC, 3D DNR, WB (ATW/MWB), BLC/HLC, 4 maski prywatności, 4 strefy detekcji ruchu, sterowanie po kablu koncentrycznym Hikvision-C (HD-TVI), obiektyw motoryzowany: 2.8-12mm. IP67, 3-osiowa regulacja położenia. Wbudowana czyjka PIR, zasięg 11m. Białe światło alarmowe. Wymiary: Φ109.8x93.2mm, waga 350g. Temperatura pracy -40°C~60°C. Zasilanie 12VDC. | 768
DS-2CE16D8T-AIT3ZF(2.7-13.5mm) |  | 300511385 | Kamera Turbo HD w obudowie tulejowej. Rozdzielczość 1080p, Przetwornik 2MP CMOS, czułość: 0.003Lux (F1.2, wł. AGC), 0 Lux z IR, zasięg IR do 60m, promiennik typu EXIR, dzień/noc ICR, WDR 130dB, Smart IR, AGC, 3D DNR, WB (ATW/MWB), BLC/HLC, 4 maski prywatności, 4 strefy detekcji ruchu, sterowanie po kablu koncentrycznym Hikvision-C (HD-TVI), obiektyw z motozoom: 2.7-13.5mm, kąt widzenia 32.1°~103°. IP67, 3-osiowa regulacja położenia. Wymiary 85 mm × 92 mm × 269.6 mm. Waga około 940g. Temperatura pracy -40°C~60°C. Zasilanie 12VDC/24VAC. Wyjście wideo 4w1 (TVI/AHD/CVI/CVBS). | 677
DS-2CE16D8T-IT3E(2.8mm) |  | 300508211 | Kamera Turbo HD w obudowie tulejowej. Rozdzielczość 1080p, Przetwornik 2MP CMOS, czułość: 0.005Lux (F1.2, wł. AGC), 0 Lux z IR, zasięg IR do 40m, promiennik typu EXIR, dzień/noc ICR, WDR 120dB, Smart IR, AGC, 3D DNR, WB (ATW/MWB), BLC/HLC, 4 maski prywatności, 4 strefy detekcji ruchu, sterowanie po kablu koncentrycznym Hikvision-C (HD-TVI), obiektyw: 2.8mm. IP67, 3-osiowa regulacja położenia. Wymiary 86.7x81.6×226mm. Waga około 680g. Temperatura pracy -40°C~60°C. Zasilanie 12VDC/PoC. | 425
DS-2CE16D8T-IT3E(3.6mm) |  | 300508212 |  | 425
DS-2CE16D8T-IT3F(3.6mm) |  | 300511194 | Kamera Turbo HD w obudowie tulejowej. Rozdzielczość 1080p, Przetwornik 2MP CMOS, czułość: 0.003Lux (F1.2, wł. AGC), 0 Lux z IR, zasięg IR do 60m, promiennik typu EXIR, dzień/noc ICR, WDR 130dB, Smart IR, AGC, 3D DNR, WB (ATW/MWB), BLC/HLC, 4 maski prywatności, 4 strefy detekcji ruchu, sterowanie po kablu koncentrycznym Hikvision-C (HD-TVI), obiektyw: 3.6mm, kąt widzenia 71.9°. IP67, 3-osiowa regulacja położenia. Wymiary 81.6 mm × 86.7 mm × 226 mm. Waga około 560g. Temperatura pracy -40°C~60°C. Zasilanie 12VDC, wyjście wideo 4w1 (TVI/AHD/CVI/CVBS). | 387
DS-2CE16D8T-IT3F(2.8mm) |  | 300511195 | Kamera Turbo HD w obudowie tulejowej. Rozdzielczość 1080p, Przetwornik 2MP CMOS, czułość: 0.003Lux (F1.2, wł. AGC), 0 Lux z IR, zasięg IR do 60m, promiennik typu EXIR, dzień/noc ICR, WDR 130dB, Smart IR, AGC, 3D DNR, WB (ATW/MWB), BLC/HLC, 4 maski prywatności, 4 strefy detekcji ruchu, sterowanie po kablu koncentrycznym Hikvision-C (HD-TVI), obiektyw: 2.8mm. IP67, 3-osiowa regulacja położenia. Wymiary 81.6 mm × 86.7 mm × 226 mm. Waga około 560g. Temperatura pracy -40°C~60°C. Zasilanie 12VDC, wyjście wideo 4w1 (TVI/AHD/CVI/CVBS). | 387
DS-2CE16D8T-IT3ZE(2.7-13.5mm) |  | 300508922 | Kamera Turbo-HD Hikvision w obudowie typu bullet. Rozdzielczość 1080p, Przetwornik 2MP CMOS, czułość: 0.005Lux (F1.2, wł. AGC), 0 Lux z IR, zasięg IR do 40m, promiennik typu EXIR 2.0, dzień/noc ICR, WDR 120dB, Smart IR, AGC, 3D DNR, WB (ATW/MWB), BLC/HLC, 4 maski prywatności, 4 strefy detekcji ruchu, sterowanie po kablu koncentrycznym Hikvision-C (HD-TVI), obiektyw: 2.8~12mm. IP67, 3-osiowa regulacja położenia. Wymiary: 92x89x269.6mm, waga 900g. Temperatura pracy -40°C~60°C. Zasilanie 12VDC/ PoC.at. | 744
DS-2CE16D8T-IT3ZF(2.7-13.5mm) |  | 300511384 | Kamera Turbo-HD Hikvision w obudowie typu bullet. Rozdzielczość 1080p, Przetwornik 2MP CMOS, czułość: 0.003Lux (F1.2, wł. AGC), 0 Lux z IR, zasięg IR do 60m, dzień/noc ICR, WDR 130dB, Smart IR, AGC, 3D DNR, WB (ATW/MWB), BLC/HLC, 4 maski prywatności, 4 strefy detekcji ruchu, sterowanie po kablu koncentrycznym Hikvision-C (HD-TVI), obiektyw: 2.7~13.5mm. IP67, 3-osiowa regulacja położenia. Wymiary: 85 mm × 92 mm × 269.6 mm, waga 910g. Wyjście wideo 4w1 (TVI/AHD/CVI/CVBS). Temperatura pracy -40°C~60°C. Zasilanie 12VDC/24VAC. | 637
DS-2CE16D8T-IT5E(3.6mm) |  | 300508222 |  | 482
DS-2CE16D8T-IT5E(6mm) |  | 300508223 |  | 482
DS-2CE16D8T-IT5F(3.6mm) |  | 300511193 | Kamera Turbo HD w obudowie tulejowej. Rozdzielczość 1080p, Przetwornik 2MP CMOS, czułość: 0.003Lux (F1.2, wł. AGC), 0 Lux z IR, zasięg IR do 80m, promiennik typu EXIR, dzień/noc ICR, WDR 130dB, Smart IR, AGC, 3D DNR, WB (ATW/MWB), BLC/HLC, 4 maski prywatności, 4 strefy detekcji ruchu, sterowanie po kablu koncentrycznym Hikvision-C (HD-TVI), obiektyw: 3.6mm, kąt widzenia 79.1°. IP67, 3-osiowa regulacja położenia. Wyjście wideo 4w1 (TVI/AHD/CVI/CVBS). Wymiary 81.6 mm × 86.7 mm × 226 mm. Waga około 560g. Temperatura pracy -40°C~60°C. Zasilanie 12VDC. | 439
DS-2CE16D8T-IT5F(6mm) |  | 300511334 |  | 439
DS-2CE16D8T-ITE(2.8mm) |  | 300508192 | Kamera Turbo HD w obudowie tulejowej. Rozdzielczość 1080p, Przetwornik 2MP CMOS, czułość: 0.005Lux (F1.2, wł. AGC), 0 Lux z IR, zasięg IR do 20m, promiennik typu EXIR, dzień/noc ICR, WDR 120dB, Smart IR, AGC, 3D DNR, WB (ATW/MWB), BLC/HLC, 4 maski prywatności, 4 strefy detekcji ruchu, sterowanie po kablu koncentrycznym Hikvision-C (HD-TVI), obiektyw: 2.8mm. IP67, 3-osiowa regulacja położenia. Wymiary 58x61×163mm. Waga około 350g. Temperatura pracy -40°C~60°C. Zasilanie 12VDC/PoC. | 356
DS-2CE16D8T-ITE(3.6mm) |  | 300508193 |  | 356
DS-2CE16D8T-ITF(2.8mm) |  | 300511199 | Kamera Turbo HD w obudowie tulejowej. Rozdzielczość 1080p, Przetwornik 2MP CMOS, czułość: 0.003Lux (F1.2, wł. AGC), 0 Lux z IR, zasięg IR do 30m, promiennik typu EXIR, dzień/noc ICR, WDR 130dB, Smart IR, AGC, 3D DNR, WB (ATW/MWB), BLC/HLC, 4 maski prywatności, 4 strefy detekcji ruchu, sterowanie po kablu koncentrycznym Hikvision-C (HD-TVI), obiektyw: 2.8mm. IP67, 3-osiowa regulacja położenia. Wymiary 58x61×163mm. Waga około 350g. Temperatura pracy -40°C~60°C. Zasilanie 12VDC, wyjście wideo 4w1 (TVI/AHD/CVI/CVBS). | 323
DS-2CE16D8T-ITF(3.6mm) |  | 300511200 | Kamera Turbo HD w obudowie tulejowej. Rozdzielczość 1080p, Przetwornik 2MP CMOS, czułość: 0.003Lux (F1.2, wł. AGC), 0 Lux z IR, zasięg IR do 30m, promiennik typu EXIR, dzień/noc ICR, WDR 130dB, Smart IR, AGC, 3D DNR, WB (ATW/MWB), BLC/HLC, 4 maski prywatności, 4 strefy detekcji ruchu, sterowanie po kablu koncentrycznym Hikvision-C (HD-TVI), obiektyw: 3.6mm, kąt widzenia 79.1°. IP67, 3-osiowa regulacja położenia. Wymiary 58x61×163mm. Waga około 350g. Temperatura pracy -40°C~60°C. Zasilanie 12VDC, wyjście wideo 4w1 (TVI/AHD/CVI/CVBS). | 323
DS-2CE56D8T-AVPIT3ZF(2.7-13.5mm) |  | 300612862 | Kamera Turbo-HD Hikvision w obudowie kopułowej. Rozdzielczość 1080p, Przetwornik 2MP CMOS, czułość: 0.003Lux (F1.2, wł. AGC), 0 Lux z IR, zasięg IR do 60m, promiennik typu EXIR, dzień/noc ICR, WDR 130dB, Smart IR, AGC, 3D DNR, WB (ATW/MWB), BLC/HLC, 4 maski prywatności, 4 strefy detekcji ruchu, sterowanie po kablu koncentrycznym Hikvision-C (HD-TVI), obiektyw typu motozoom: 2.7-13.5mm, kąt widzenia 32.1°~103°, IK10. 3-osiowa regulacja położenia. Wymiary: Φ145.2x124.1mm, waga około 640g. Temperatura pracy -40°C~60°C, Zasilanie 12 VDC/ 24VAC, wyjście wideo 4w1 (TVI/AHD/CVI/CVBS). | 699
DS-2CE56D8T-IT3E(2.8mm) |  | 300609502 | Kamera Turbo-HD Hikvision w obudowie typu turret. Rozdzielczość 1080p, Przetwornik 2MP CMOS, czułość: 0.005Lux (F1.2, wł. AGC), 0 Lux z IR, zasięg IR do 40m, promiennik typu EXIR, dzień/noc ICR, WDR 120dB, Smart IR, AGC, 3D DNR, WB (ATW/MWB), BLC/HLC, 4 maski prywatności, 4 strefy detekcji ruchu, sterowanie po kablu koncentrycznym Hikvision-C (HD-TVI), obiektyw: 2.8mm. IP67, 3-osiowa regulacja położenia. Wymiary: Φ110x93.2mm, waga 350g. Temperatura pracy -40°C~60°C. Zasilanie 12VDC/ PoC | 406
DS-2CE56D8T-IT3E(3.6mm) |  | 300609503 | Kamera Turbo-HD Hikvision w obudowie typu turret. Rozdzielczość 1080p, Przetwornik 2MP CMOS, czułość: 0.005Lux (F1.2, wł. AGC), 0 Lux z IR, zasięg IR do 40m, promiennik typu EXIR, dzień/noc ICR, WDR 120dB, Smart IR, AGC, 3D DNR, WB (ATW/MWB), BLC/HLC, 4 maski prywatności, 4 strefy detekcji ruchu, sterowanie po kablu koncentrycznym Hikvision-C (HD-TVI), obiektyw: 3.6mm, kąt widzenia 82.6°. IP67, 3-osiowa regulacja położenia. Wymiary: Φ110x93.2mm, waga 350g. Temperatura pracy -40°C~60°C. Zasilanie 12VDC/ PoC | 406
DS-2CE56D8T-IT3F(3.6mm) |  | 300612676 | Kamera Turbo-HD Hikvision w obudowie typu turret. Rozdzielczość 1080p, Przetwornik 2MP CMOS, czułość: 0.003Lux (F1.2, wł. AGC), 0 Lux z IR, zasięg IR do 60m, promiennik typu EXIR, dzień/noc ICR, WDR 130dB, Smart IR, AGC, 3D DNR, WB (ATW/MWB), BLC/HLC, 4 maski prywatności, 4 strefy detekcji ruchu, sterowanie po kablu koncentrycznym Hikvision-C (HD-TVI), obiektyw: 3.6mm, kąt widzenia 79.1°. IP67, 3-osiowa regulacja położenia. Wymiary: Φ110x93.2mm, waga 315g. Temperatura pracy -40°C~60°C. Zasilanie 12VDC. Wyjście wideo 4w1 (TVI/AHD/CVI/CVBS). | 370
DS-2CE56D8T-IT3F(2.8mm) |  | 300612678 | Kamera Turbo-HD Hikvision w obudowie typu turret. Rozdzielczość 1080p, Przetwornik 2MP CMOS, czułość: 0.003Lux (F1.2, wł. AGC), 0 Lux z IR, zasięg IR do 60m, promiennik typu EXIR, dzień/noc ICR, WDR 130dB, Smart IR, AGC, 3D DNR, WB (ATW/MWB), BLC/HLC, 4 maski prywatności, 4 strefy detekcji ruchu, sterowanie po kablu koncentrycznym Hikvision-C (HD-TVI), obiektyw: 2.8mm. IP67, 3-osiowa regulacja położenia. Wymiary: Φ110x93.2mm, waga 315g. Temperatura pracy -40°C~60°C. Zasilanie 12VDC. Wyjście wideo 4w1 (TVI/AHD/CVI/CVBS). | 370
DS-2CE56D8T-IT3ZE(2.7-13.5mm) |  | 300609523 | Kamera Turbo-HD Hikvision w obudowie typu turret. Rozdzielczość 1080p, Przetwornik 2MP CMOS, czułość: 0.005Lux (F1.2, wł. AGC), 0 Lux z IR, zasięg IR do 40m, promiennik typu EXIR, dzień/noc ICR, WDR 120dB, Smart IR, AGC, 3D DNR, WB (ATW/MWB), BLC/HLC, 4 maski prywatności, 4 strefy detekcji ruchu, sterowanie po kablu koncentrycznym Hikvision-C (HD-TVI), obiektyw typu motozoom: 2.8-12mm, kąt widzenia 32.1°~103°. IP67, 3-osiowa regulacja położenia. Wymiary: 134.4x123.9x111.4mm, waga 750g. Temperatura pracy -40°C~60°C. Zasilanie 12VDC/ PoC | 682
DS-2CE56D8T-IT3ZF(2.7-13.5mm) |  | 300612856 | Kamera Turbo-HD Hikvision w obudowie typu turret. Rozdzielczość 1080p, Przetwornik 2MP CMOS, czułość: 0.003Lux (F1.2, wł. AGC), 0 Lux z IR, zasięg IR do 60m, dzień/noc ICR, WDR 130dB, Smart IR, AGC, 3D DNR, WB (ATW/MWB), BLC/HLC, 4 maski prywatności, 4 strefy detekcji ruchu, sterowanie po kablu koncentrycznym Hikvision-C (HD-TVI), obiektyw: 2.7~13.5mm. IP67, 3-osiowa regulacja położenia. Wymiary: 134.3 mm × 111.35 mm, waga 605g. Wyjście wideo 4w1 (TVI/AHD/CVI/CVBS). Temperatura pracy -40°C~60°C. Zasilanie 12VDC. | 620
DS-2CE56D8T-ITME(2.8mm) |  | 300609496 | Kamera Turbo-HD Hikvision w obudowie typu turret. Rozdzielczość 1080p, Przetwornik 2MP CMOS, czułość: 0.005Lux (F1.2, wł. AGC), 0 Lux z IR, zasięg IR do 20m, promiennik typu EXIR, dzień/noc ICR, WDR 120dB, Smart IR, AGC, 3D DNR, WB (ATW/MWB), BLC/HLC, 4 maski prywatności, 4 strefy detekcji ruchu, sterowanie po kablu koncentrycznym Hikvision-C (HD-TVI), obiektyw: 2.8mm. IP67, 3-osiowa regulacja położenia. Wymiary: 91x82.6x68.3mm, waga 350g. Temperatura pracy -40°C~60°C. Zasilanie 12VDC/ PoC | 356
DS-2CE56D8T-ITME(3.6mm) |  | 300609497 | Kamera Turbo-HD Hikvision w obudowie typu turret. Rozdzielczość 1080p, Przetwornik 2MP CMOS, czułość: 0.005Lux (F1.2, wł. AGC), 0 Lux z IR, zasięg IR do 20m, promiennik typu EXIR, dzień/noc ICR, WDR 120dB, Smart IR, AGC, 3D DNR, WB (ATW/MWB), BLC/HLC, 4 maski prywatności, 4 strefy detekcji ruchu, sterowanie po kablu koncentrycznym Hikvision-C (HD-TVI), obiektyw: 3.6mm, kąt widzenia 82.6°. IP67, 3-osiowa regulacja położenia. Wymiary: 91x82.6x68.3mm, waga 350g. Temperatura pracy -40°C~60°C. Zasilanie 12VDC/ PoC | 356
DS-2CE56D8T-ITMF(2.8mm) |  | 300612680 | Kamera Turbo-HD Hikvision w obudowie typu turret. Rozdzielczość 1080p, Przetwornik 2MP CMOS, czułość: 0.003Lux (F1.2, wł. AGC), 0 Lux z IR, zasięg IR do 30m, promiennik typu EXIR, dzień/noc ICR, WDR 130dB, Smart IR, AGC, 3D DNR, WB (ATW/MWB), BLC/HLC, 4 maski prywatności, 4 strefy detekcji ruchu, sterowanie po kablu koncentrycznym Hikvision-C (HD-TVI), obiektyw: 2.8mm. IP67, 3-osiowa regulacja położenia. Wymiary: 89.47 mm × 68.2 mm, waga 238g. Temperatura pracy -40°C~60°C. Zasilanie 12VDC. Wyjście wideo 4w1 (TVI/AHD/CVI/CVBS). | 323
DS-2CE56D8T-ITMF(3.6mm) |  | 300612681 | Kamera Turbo-HD Hikvision w obudowie typu turret. Rozdzielczość 1080p, Przetwornik 2MP CMOS, czułość: 0.003Lux (F1.2, wł. AGC), 0 Lux z IR, zasięg IR do 30m, promiennik typu EXIR, dzień/noc ICR, WDR 130dB, Smart IR, AGC, 3D DNR, WB (ATW/MWB), BLC/HLC, 4 maski prywatności, 4 strefy detekcji ruchu, sterowanie po kablu koncentrycznym Hikvision-C (HD-TVI), obiektyw: 3.6mm, kąt widzenia 79.1°. IP67, 3-osiowa regulacja położenia. Wymiary: 89.47 mm × 68.2 mm, waga 238g. Temperatura pracy -40°C~60°C. Zasilanie 12VDC. Wyjście wideo 4w1 (TVI/AHD/CVI/CVBS). | 323
DS-2CE56D8T-ITZE(2.7-13.5mm) |  | 300610260 | Kamera Turbo-HD Hikvision w obudowie kopułowej. Rozdzielczość 1080p, Przetwornik 2MP CMOS, czułość: 0.005Lux (F1.2, wł. AGC), 0 Lux z IR, zasięg IR do 20m, promiennik typu EXIR 2.0, dzień/noc ICR, WDR 120dB, Smart IR, AGC, 3D DNR, WB (ATW/MWB), BLC/HLC, 4 maski prywatności, 4 strefy detekcji ruchu, sterowanie po kablu koncentrycznym Hikvision-C (HD-TVI), obiektyw typu motozoom: 2.8-12mm, kąt widzenia 32.1°~103°. IP50, 3-osiowa regulacja położenia. Wymiary: Φ136x102mm, waga 600g. Temperatura pracy -40°C~60°C. Zasilanie 12VDC/PoC.at. | 701
DS-2CE56D8T-VPIT3ZE(2.7-13.5mm) |  | 300610259 | Kamera Turbo-HD Hikvision w obudowie kopułkowej. Rozdzielczość 1080p, Przetwornik 2MP CMOS, czułość: 0.005Lux (F1.2, wł. AGC), 0 Lux z IR, zasięg IR do 40m, promiennik typu EXIR, dzień/noc ICR, WDR 120dB, Smart IR, AGC, 3D DNR, WB (ATW/MWB), BLC/HLC, 4 maski prywatności, 4 strefy detekcji ruchu, sterowanie po kablu koncentrycznym Hikvision-C (HD-TVI), obiektyw: 2.8~12mm, kąt widzenia 103~32.1°. IP67, IK8, 3-osiowa regulacja położenia. Wymiary: Φ141x124.1mm, waga 1600g. Temperatura pracy -40°C~60°C. Zasilanie 12VDC/PoC.at. | 768
DS-2CE56D8T-VPITE(2.8mm) |  | 300609516 | Kamera Turbo-HD Hikvision w obudowie kopułkowej. Rozdzielczość 1080p, Przetwornik 2MP CMOS, czułość: 0.005Lux (F1.2, wł. AGC), 0 Lux z IR, zasięg IR do 20m, promiennik typu EXIR, dzień/noc ICR, WDR 120dB, Smart IR, AGC, 3D DNR, WB (ATW/MWB), BLC/HLC, 4 maski prywatności, 4 strefy detekcji ruchu, sterowanie po kablu koncentrycznym Hikvision-C (HD-TVI), obiektyw: 2.8mm. IP67, IK7, 3-osiowa regulacja położenia. Wymiary: Φ111x82.4mm, waga 350g. Temperatura pracy -40°C~60°C. Zasilanie 12VDC/PoC.af. | 406
DS-2CE56D8T-VPITE(3.6mm) |  | 300609517 |  | 406
DS-2CE56D8T-VPITF(2.8mm) |  | 300612682 | Kamera Turbo-HD Hikvision w obudowie kopułkowej. Rozdzielczość 1080p, Przetwornik 2MP CMOS, czułość: 0.003Lux (F1.2, wł. AGC), 0 Lux z IR, zasięg IR do 30m, promiennik typu EXIR, dzień/noc ICR, WDR 130dB, Smart IR, AGC, 3D DNR, WB (ATW/MWB), BLC/HLC, 4 maski prywatności, 4 strefy detekcji ruchu, sterowanie po kablu koncentrycznym Hikvision-C (HD-TVI), obiektyw: 2.8mm. IP67, IK10, 3-osiowa regulacja położenia. Wymiary: Φ111x82.4mm, waga 492g. Temperatura pracy -40°C~60°C. Zasilanie 12VDC, wyjście wideo 4w1 (TVI/AHD/CVI/CVBS). | 370
DS-2CE56D8T-VPITF(3.6mm) |  | 300612683 |  | 370
DS-2CE5AD8T-VPIT3ZE(2.7-13.5mm) |  | 300611564 | Kamera Turbo-HD Hikvision w obudowie kopułowiej. Przetwornik 2MP CMOS, czułość: 0.005Lux (F1.2, wł. AGC), 0 Lux z IR, zasięg IR do 40m, promiennik typu EXIR 2.0, dzień/noc ICR, Smart IR, DWDR, AGC, DNR, WB (ATW/MWB), BLC, sterowanie po kablu koncentrycznym Hikvision-C (HD-TVI), obiektyw motoryzowany: 2.8-12mm. IP67, IK10, 3-osiowa regulacja położenia. Wymiary: Φ111x82.4mm, waga 350g. Temperatura pracy -40°C~60°C. Zasilanie 12VDC/PoC. | 699
DS-2CE5AD8T-VPIT3ZF(2.7-13.5mm) |  | 300612858 | Kamera Turbo-HD Hikvision w obudowie kopułowej. Rozdzielczość 1080p, Przetwornik 2MP CMOS, czułość: 0.003Lux (F1.2, wł. AGC), 0 Lux z IR, zasięg IR do 60m, promiennik typu EXIR 2.0, dzień/noc ICR, WDR 130dB, Smart IR, AGC, 3D DNR, WB (ATW/MWB), BLC/HLC, 4 maski prywatności, 4 strefy detekcji ruchu, sterowanie po kablu koncentrycznym Hikvision-C (HD-TVI), obiektyw: 2.7-13.5mm kąty: 103°-32.1°, IK10, 3-osiowa regulacja położenia. Wymiary: Φ145x111.3mm, waga 830g. Temperatura pracy -40°C~60°C. Zasilanie 12VDC. | 637
DS-2CE16H8T-IT3F(2.8mm) |  | 300510468 | Kamera Turbo HD w obudowie tulejowej. Rozdzielczość 2560x1944@20fps, Przetwornik 5MP CMOS, czułość: 0.005Lux (F1.2, wł. AGC), 0 Lux z IR, zasięg IR do 40m, promiennik typu EXIR 2.0, dzień/noc ICR, Smart IR, DWDR, AGC, DNR, WB (ATW/MWB), BLC, sterowanie po kablu koncentrycznym Hikvision-C (HD-TVI), obiektyw: 2.8mm. IP67, 3-osiowa regulacja położenia. Wymiary 58x61×163mm. Waga około 680g. Temperatura pracy -40°C~60°C. Zasilanie 12VDC. | 489
DS-2CE16H8T-IT3F(3.6mm) |  | 300510469 | Kamera Turbo HD w obudowie tulejowej. Rozdzielczość 2560x1944@20fps, Przetwornik 5MP CMOS, czułość: 0.005Lux (F1.2, wł. AGC), 0 Lux z IR, zasięg IR do 40m, promiennik typu EXIR 2.0, dzień/noc ICR, Smart IR, DWDR, AGC, DNR, WB (ATW/MWB), BLC, sterowanie po kablu koncentrycznym Hikvision-C (HD-TVI), obiektyw: 3.6mm. IP67, 3-osiowa regulacja położenia. Wymiary 58x61×163mm. Waga około 680g. Temperatura pracy -40°C~60°C. Zasilanie 12VDC. | 489
DS-2CE16H8T-IT5F(3.6mm) |  | 300510473 | Kamera Turbo HD w obudowie tulejowej. Rozdzielczość 2560x1944@20fps, Przetwornik 5MP CMOS, czułość: 0.005Lux (F1.2, wł. AGC), 0 Lux z IR, zasięg IR do 80m, promiennik typu EXIR 2.0, dzień/noc ICR, Smart IR, DWDR, AGC, DNR, WB (ATW/MWB), BLC, sterowanie po kablu koncentrycznym Hikvision-C (HD-TVI), obiektyw: 3.6mm. IP67, 3-osiowa regulacja położenia. Wymiary 58x61×163mm. Waga około 680g. Temperatura pracy -40°C~60°C. Zasilanie 12VDC. | 525
DS-2CE16H8T-IT5F(6mm) |  | 300510474 |  | 525
DS-2CE16H8T-ITF(2.8mm) |  | 300510462 | Kamera Turbo HD w obudowie tulejowej. Rozdzielczość 2560x1944@20fps, Przetwornik 5MP CMOS, czułość: 0.005Lux (F1.2, wł. AGC), 0 Lux z IR, zasięg IR do 20m, promiennik typu EXIR 2.0, dzień/noc ICR, Smart IR, DWDR, AGC, DNR, WB (ATW/MWB), BLC, sterowanie po kablu koncentrycznym Hikvision-C (HD-TVI), obiektyw: 2.8mm, kąt widzenia 91°. IP67, 3-osiowa regulacja położenia. Wymiary 58x61×163mm. Waga około 680g. Temperatura pracy -40°C~60°C. Zasilanie 12VDC. | 403
DS-2CE16H8T-ITF(3.6mm) |  | 300510463 | Kamera Turbo HD w obudowie tulejowej. Rozdzielczość 2560x1944@20fps, Przetwornik 5MP CMOS, czułość: 0.005Lux (F1.2, wł. AGC), 0 Lux z IR, zasięg IR do 20m, promiennik typu EXIR 2.0, dzień/noc ICR, Smart IR, DWDR, AGC, DNR, WB (ATW/MWB), BLC, sterowanie po kablu koncentrycznym Hikvision-C (HD-TVI), obiektyw: 3.6mm. IP67, 3-osiowa regulacja położenia. Wymiary 58x61×163mm. Waga około 680g. Temperatura pracy -40°C~60°C. Zasilanie 12VDC. | 403
DS-2CE19H8T-AIT3ZF(2.7-13.5mm) |  | 300510478 | Kamera Turbo-HD Hikvision w obudowie typu bullet. Rozdzielczość 5Mpix@20kl/s (PAL), przetwornik 8.29Mpix CMOS, czułość: 0.003Lux (F1.2, wł. AGC), 0 Lux z IR, zasięg IR do 80m, promiennik typu EXIR 2.0, dzień/noc ICR, WDR 120dB, Smart IR, AGC, 3D DNR, WB (ATW/MWB), BLC/HLC, 4 maski prywatności, sterowanie po kablu koncentrycznym Hikvision-C (HD-TVI), obiektyw: 2.7~13.5mm, kąty: 108.1°~45.6°. IP67, 3-osiowa regulacja położenia. Dodatkowe wyjście analogowe BNC. Wymiary: 92x89x269.6mm, waga 955g. Temperatura pracy -40°C~60°C. Zasilanie 12VDC/24VAC. | 832
DS-2CE56H8T-AITZF(2.7-13.5mm) |  | 300611895 | Kamera Turbo-HD Hikvision w obudowie kopułowiej. Rozdzielczość 2560x1944@20fps, Przetwornik 5MP CMOS, czułość: 0.005Lux (F1.2, wł. AGC), 0 Lux z IR, zasięg IR do 20m, promiennik typu EXIR 2.0, dzień/noc ICR, Smart IR, DWDR, AGC, DNR, WB (ATW/MWB), BLC, sterowanie po kablu koncentrycznym Hikvision-C (HD-TVI), obiektyw motoryzowany: 2.7-13.5mm. IP66, IK10, 3-osiowa regulacja położenia. Wymiary: Φ111x82.4mm, waga 350g. Temperatura pracy -40°C~60°C. Zasilanie 12VDC/AC24V. | 913
DS-2CE57H8T-VPITF(2.8mm) |  | 300611887 | Kamera Turbo-HD Hikvision w obudowie kopułowiej. Rozdzielczość 2560x1944@20fps, Przetwornik 5MP CMOS, czułość: 0.005Lux (F1.2, wł. AGC), 0 Lux z IR, zasięg IR do 20m, promiennik typu EXIR 2.0, dzień/noc ICR, Smart IR, DWDR, AGC, DNR, WB (ATW/MWB), BLC, sterowanie po kablu koncentrycznym Hikvision-C (HD-TVI), obiektyw: 2.8mm. IP67, IK10, 3-osiowa regulacja położenia. Wymiary: Φ111x82.4mm, waga 350g. Temperatura pracy -40°C~60°C. Zasilanie 12VDC. | 477
DS-2CE57H8T-VPITF(3.6mm) |  | 300611888 | Kamera Turbo-HD Hikvision w obudowie kopułowiej. Rozdzielczość 2560x1944@20fps, Przetwornik 5MP CMOS, czułość: 0.005Lux (F1.2, wł. AGC), 0 Lux z IR, zasięg IR do 20m, promiennik typu EXIR 2.0, dzień/noc ICR, Smart IR, DWDR, AGC, DNR, WB (ATW/MWB), BLC, sterowanie po kablu koncentrycznym Hikvision-C (HD-TVI), obiektyw: 3.6mm. IP67, IK10, 3-osiowa regulacja położenia. Wymiary: Φ111x82.4mm, waga 350g. Temperatura pracy -40°C~60°C. Zasilanie 12VDC. | 477
DS-2CE59H8T-AVPIT3ZF(2.7-13.5mm) |  | 300611891 | Kamera Turbo-HD Hikvision w obudowie kopułowiej. Rozdzielczość 2560x1944@20fps, Przetwornik 5MP CMOS, czułość: 0.005Lux (F1.2, wł. AGC), 0 Lux z IR, zasięg IR do 40m, promiennik typu EXIR 2.0, dzień/noc ICR, Smart IR, DWDR, AGC, DNR, WB (ATW/MWB), BLC, sterowanie po kablu koncentrycznym Hikvision-C (HD-TVI), obiektyw motoryzowany: 2.7-13.5mm. IP67, IK10, 3-osiowa regulacja położenia. Wymiary: Φ111x82.4mm, waga 350g. Temperatura pracy -40°C~60°C. Zasilanie 12VDC/24VAC. | 836
DS-2CE5AH8T-AVPIT3ZF(2.7-13.5mm) |  | 300611893 | Kamera Turbo-HD Hikvision w obudowie kopułowiej. Przetwornik 2MP CMOS, czułość: 0.005Lux (F1.2, wł. AGC), 0 Lux z IR, zasięg IR do 40m, promiennik typu EXIR 2.0, dzień/noc ICR, Smart IR, DWDR, AGC, DNR, WB (ATW/MWB), BLC, sterowanie po kablu koncentrycznym Hikvision-C (HD-TVI), obiektyw motoryzowany: 2.8-12mm. IP67, IK10, 3-osiowa regulacja położenia. Wymiary: Φ111x82.4mm, waga 350g. Temperatura pracy -40°C~60°C. Zasilanie 12VDC. | 751
DS-2CE76H8T-ITMF(2.8mm) |  | 300611884 | Kamera Turbo-HD Hikvision w obudowie typu turret. Rozdzielczość 2560x1944@20fps, Przetwornik 5MP CMOS, czułość: 0.005Lux (F1.2, wł. AGC), 0 Lux z IR, zasięg IR do 20m, promiennik typu EXIR 2.0, dzień/noc ICR, WDR 120dB, Smart IR, AGC, 3D DNR, WB (ATW/MWB), BLC/HLC, 4 maski prywatności, 4 strefy detekcji ruchu, sterowanie po kablu koncentrycznym Hikvision-C (HD-TVI), obiektyw: 2.8mm. IP67, 3-osiowa regulacja położenia. Wbudowana czyjka PIR, zasięg 11m. Białe światło alarmowe. Wymiary: Φ109.8x93.2mm, waga 350g. Temperatura pracy -40°C~60°C. Zasilanie 12VDC. | 403
DS-2CE76H8T-ITMF(3.6mm) |  | 300611885 | Kamera Turbo-HD Hikvision w obudowie typu turret. Rozdzielczość 2560x1944@20fps, Przetwornik 5MP CMOS, czułość: 0.005Lux (F1.2, wł. AGC), 0 Lux z IR, zasięg IR do 20m, promiennik typu EXIR 2.0, dzień/noc ICR, WDR 120dB, Smart IR, AGC, 3D DNR, WB (ATW/MWB), BLC/HLC, 4 maski prywatności, 4 strefy detekcji ruchu, sterowanie po kablu koncentrycznym Hikvision-C (HD-TVI), obiektyw: 3.6mm. IP67, 3-osiowa regulacja położenia. Wbudowana czyjka PIR, zasięg 11m. Białe światło alarmowe. Wymiary: Φ109.8x93.2mm, waga 350g. Temperatura pracy -40°C~60°C. Zasilanie 12VDC. | 403
DS-2CE78H8T-IT3F(2.8mm) |  | 300611879 | Kamera Turbo-HD Hikvision w obudowie typu turret. Rozdzielczość 2560x1944@20fps, Przetwornik 5MP CMOS, czułość: 0.005Lux (F1.2, wł. AGC), 0 Lux z IR, zasięg IR do 40m, promiennik typu EXIR 2.0, dzień/noc ICR, WDR 120dB, Smart IR, AGC, 3D DNR, WB (ATW/MWB), BLC/HLC, 4 maski prywatności, 4 strefy detekcji ruchu, sterowanie po kablu koncentrycznym Hikvision-C (HD-TVI), obiektyw: 2.8mm. IP67, 3-osiowa regulacja położenia. Wbudowana czyjka PIR, zasięg 11m. Białe światło alarmowe. Wymiary: Φ109.8x93.2mm, waga 350g. Temperatura pracy -40°C~60°C. Zasilanie 12VDC. | 463
DS-2CE78H8T-IT3F(3.6mm) |  | 300611880 | Kamera Turbo-HD Hikvision w obudowie typu turret. Rozdzielczość 2560x1944@20fps, Przetwornik 5MP CMOS, czułość: 0.005Lux (F1.2, wł. AGC), 0 Lux z IR, zasięg IR do 40m, promiennik typu EXIR 2.0, dzień/noc ICR, WDR 120dB, Smart IR, AGC, 3D DNR, WB (ATW/MWB), BLC/HLC, 4 maski prywatności, 4 strefy detekcji ruchu, sterowanie po kablu koncentrycznym Hikvision-C (HD-TVI), obiektyw: 3.6mm. IP67, 3-osiowa regulacja położenia. Wbudowana czyjka PIR, zasięg 11m. Białe światło alarmowe. Wymiary: Φ109.8x93.2mm, waga 350g. Temperatura pracy -40°C~60°C. Zasilanie 12VDC. | 463
DS-2CE79H8T-AIT3ZF(2.7-13.5mm) |  | 300613096 | Kamera analogowa Hikvision typu Turret. Rozdzielczość 2560x1944@20kl/s (PAL), przetwornik 5Mpix CMOS, czułość: 0.003Lux (F1.2, wł. AGC), 0 Lux z IR, zasięg IR do 60m, promiennik typu EXIR 2.0, dzień/noc ICR, WDR 130dB, Smart IR, AGC, 3D DNR, WB (ATW/MWB), BLC, sterowanie po kablu koncentrycznym Hikvision-C (HD-TVI), obiektyw: 2.7-13.5mm, kąty: 92.3°-29.3°. IP67, 3-osiowa regulacja położenia, możliwość przełączenia wyjść wideo: TVI/AHD/CVI/CVBS, menu OSD, 4 maski prywatności. Wymiary: 123.86x134.3x110.24mm, waga 630g. Temperatura pracy -40°C~60°C. Zasilanie 12VDC | 792
DS-2CE16U7T-IT3F(2.8mm) |  | 300511252 | Kamera Turbo HD w obudowie tulejowej. Rozdzielczość 8.3MP @12.5fps, Przetwornik 8MP CMOS, czułość: 0.003Lux (F1.2, wł. AGC), 0 Lux z IR, zasięg IR do 60m, dzień/noc ICR, Smart IR, WDR: 130dB, AGC, DNR, WB (ATW/MWB), BLC, sterowanie po kablu koncentrycznym Hikvision-C (HD-TVI), obiektyw: 2.8mm. IP67, 3-osiowa regulacja położenia. Wymiary 81.9 mm × 86.7 mm × 217.9 mm. Waga około 560g. Temperatura pracy -40°C~60°C, IP67. Zasilanie 12VDC, wyjście wideo 4w1 (TVI/AHD/CVI/CVBS). | 727
DS-2CE16U7T-IT3F(3.6mm) |  | 300511253 | Kamera Turbo HD w obudowie tulejowej. Rozdzielczość 8.3MP @12.5fps, Przetwornik 8MP CMOS, czułość: 0.003Lux (F1.2, wł. AGC), 0 Lux z IR, zasięg IR do 60m, dzień/noc ICR, Smart IR, WDR: 130dB, AGC, DNR, WB (ATW/MWB), BLC, sterowanie po kablu koncentrycznym Hikvision-C (HD-TVI), obiektyw: 3.6mm. IP67, 3-osiowa regulacja położenia. Wymiary 81.9 mm × 86.7 mm × 217.9 mm. Waga około 560g. Temperatura pracy -40°C~60°C, IP67. Zasilanie 12VDC, wyjście wideo 4w1 (TVI/AHD/CVI/CVBS). | 727
DS-2CE16U7T-ITF(2.8mm) |  | 300511261 | Kamera Turbo HD w obudowie tulejowej. Rozdzielczość 8.3MP @12.5fps, Przetwornik 8MP CMOS, czułość: 0.003Lux (F1.2, wł. AGC), 0 Lux z IR, zasięg IR do 30m, dzień/noc ICR, Smart IR, WDR: 130dB, AGC, DNR, WB (ATW/MWB), BLC, sterowanie po kablu koncentrycznym Hikvision-C (HD-TVI), obiektyw: 2.8mm. IP67, 3-osiowa regulacja położenia. Wymiary 58 mm × 61 mm × 158.6 mm. Waga około 345g. Temperatura pracy -40°C~60°C, IP67. Zasilanie 12VDC, wyjście wideo 4w1 (TVI/AHD/CVI/CVBS). | 596
DS-2CE16U7T-ITF(3.6mm) |  | 300511262 | Kamera Turbo HD w obudowie tulejowej. Rozdzielczość 8.3MP @12.5fps, Przetwornik 8MP CMOS, czułość: 0.003Lux (F1.2, wł. AGC), 0 Lux z IR, zasięg IR do 30m, dzień/noc ICR, Smart IR, WDR: 130dB, AGC, DNR, WB (ATW/MWB), BLC, sterowanie po kablu koncentrycznym Hikvision-C (HD-TVI), obiektyw: 3.6mm. IP67, 3-osiowa regulacja położenia. Wymiary 58 mm × 61 mm × 158.6 mm. Waga około 345g. Temperatura pracy -40°C~60°C, IP67. Zasilanie 12VDC, wyjście wideo 4w1 (TVI/AHD/CVI/CVBS). | 596
DS-2CE19U7T-AIT3ZF(2.7-13.5mm) |  | 300511049 | Kamera Turbo-HD Hikvision w obudowie typu bullet. Rozdzielczość 8Mpix@12.5kl/s (PAL), przetwornik 8.29Mpix CMOS, czułość: 0.003Lux (F1.2, wł. AGC), 0 Lux z IR, zasięg IR do 80m, promiennik typu EXIR 2.0, dzień/noc ICR, WDR 130dB, Smart IR, AGC, 3D DNR, WB (ATW/MWB), BLC/HLC, sterowanie po kablu koncentrycznym Hikvision-C (HD-TVI), obiektyw: 2.7~13.5mm, kąty: 108.1°~45.6°. IP67, 3-osiowa regulacja położenia. Wymiary: 84.5 mm × 92 mm × 255.1 mm, waga 925g. Temperatura pracy -40°C~60°C, wyjśćie wideo 4w1 (TVI/AHD/CVI/CVBS). | 1222
DS-2CE57U7T-VPITF(2.8mm) |  | 300612798 | Kamera Turbo-HD Hikvision w obudowie kopułowiej. Rozdzielczość 8.3MP @12.5fps, Przetwornik 8MP CMOS, czułość: 0.003Lux (F1.2, wł. AGC), 0 Lux z IR, zasięg IR do 30m, dzień/noc ICR, Smart IR, WDR: 130dB, AGC, DNR, WB (ATW/MWB), sterowanie po kablu koncentrycznym Hikvision-C (HD-TVI), obiektyw: 2.8mm. IP67, IK10, 3-osiowa regulacja położenia. Wymiary: Φ111x82.4mm, waga 480g. Temperatura pracy -40°C~60°C. Zasilanie 12VDC, wyjście wideo 4w1 (TVI/AHD/CVI/CVBS). | 727
DS-2CE57U7T-VPITF(3.6mm) |  | 300612799 | Kamera Turbo-HD Hikvision w obudowie kopułowiej. Rozdzielczość 8.3MP @12.5fps, Przetwornik 8MP CMOS, czułość: 0.003Lux (F1.2, wł. AGC), 0 Lux z IR, zasięg IR do 30m, dzień/noc ICR, Smart IR, WDR: 130dB, AGC, DNR, WB (ATW/MWB), sterowanie po kablu koncentrycznym Hikvision-C (HD-TVI), obiektyw: 3.6mm. IP67, IK10, 3-osiowa regulacja położenia. Wymiary: Φ111x82.4mm, waga 480g. Temperatura pracy -40°C~60°C. Zasilanie 12VDC, wyjście wideo 4w1 (TVI/AHD/CVI/CVBS). | 727
DS-2CE59U7T-AVPIT3ZF(2.7-13.5mm) |  | 300612505 | Kamera Turbo-HD Hikvision w obudowie kopułowej. Rozdzielczość 8Mpix@12.5kl/s (PAL), przetwornik 8.29Mpix CMOS, czułość: 0.003Lux (F1.2, wł. AGC), 0 Lux z IR, zasięg IR do 60m, promiennik typu EXIR 2.0, dzień/noc ICR, WDR 130dB, Smart IR, AGC, 3D DNR, WB (ATW/MWB), BLC/HLC, sterowanie po kablu koncentrycznym Hikvision-C (HD-TVI), obiektyw: 2.7~13.5mm, kąty: 108.1°~45.6°. IP67, IK10, 3-osiowa regulacja położenia. Wymiary: Φ145.2x124.1mm, waga 640g. Temperatura pracy -40°C~60°C. Wyjście wideo 4w1 (TVI/AHD/CVI/CVBS). | 1255
DS-2CE5AU7T-AVPIT3ZF(2.7-13.5mm) |  | 300612507 | Kamera Turbo-HD Hikvision w obudowie kopułowej. Rozdzielczość 8Mpix@12.5kl/s (PAL), przetwornik 8.29Mpix CMOS, czułość: 0.003Lux (F1.2, wł. AGC), 0 Lux z IR, zasięg IR do 60m, promiennik typu EXIR 2.0, dzień/noc ICR, WDR 130dB, Smart IR, AGC, 3D DNR, WB (ATW/MWB), BLC, sterowanie po kablu koncentrycznym Hikvision-C (HD-TVI), obiektyw: 2.7~13.5mm, kąty: 108.1°~45.6°. IP67, IK10, 3-osiowa regulacja położenia. Wymiary: Ø 145 mm × 111.3 mm, waga 860g. Temperatura pracy -40°C~60°C. Wyjście wideo 4w1 (TVI/AHD/CVI/CVBS). | 1180
DS-2CE76U7T-ITMF(2.8mm) |  | 300612708 | Kamera Turbo-HD Hikvision w obudowie typu turret. Rozdzielczość 8.3MP @12.5fps, Przetwornik 8MP CMOS, czułość: 0.003Lux (F1.2, wł. AGC), 0 Lux z IR, zasięg IR do 30m, promiennik, dzień/noc ICR, WDR 130dB, Smart IR, AGC, 3D DNR, WB (ATW/MWB), BLC/HLC, sterowanie po kablu koncentrycznym Hikvision-C (HD-TVI), obiektyw: 2.8mm. IP67, 3-osiowa regulacja położenia. Wymiary: 90 mm × 79.37 mm, waga 310g. Temperatura pracy -40°C~60°C. Zasilanie 12VDC, wyjscie wideo 4w1 (TVI/AHD/CVI/CVBS). | 581
DS-2CE76U7T-ITMF(3.6mm) |  | 300612709 | Kamera Turbo-HD Hikvision w obudowie typu turret. Rozdzielczość 8.3MP @12.5fps, Przetwornik 8MP CMOS, czułość: 0.003Lux (F1.2, wł. AGC), 0 Lux z IR, zasięg IR do 30m, promiennik, dzień/noc ICR, WDR 130dB, Smart IR, AGC, 3D DNR, WB (ATW/MWB), BLC/HLC, sterowanie po kablu koncentrycznym Hikvision-C (HD-TVI), obiektyw: 3.6mm. IP67, 3-osiowa regulacja położenia. Wymiary: 90 mm × 79.37 mm, waga 310g. Temperatura pracy -40°C~60°C. Zasilanie 12VDC, wyjscie wideo 4w1 (TVI/AHD/CVI/CVBS). | 581
DS-2CE78U7T-IT3F(2.8mm) |  | 300612714 | Kamera Turbo HD w obudowie typu turret. Rozdzielczość 8.3MP @12.5fps, Przetwornik 8MP CMOS, czułość: 0.003Lux (F1.2, wł. AGC), 0 Lux z IR, zasięg IR do 60m, dzień/noc ICR, Smart IR, WDR: 130DdB, AGC, DNR, WB (ATW/MWB), BLC, sterowanie po kablu koncentrycznym Hikvision-C (HD-TVI), obiektyw: 2.8mm. IP67, 3-osiowa regulacja położenia. Wymiary Φ 109.82 mm × 91.03 mm. Waga około 325g. Temperatura pracy -40°C~60°C, IP67. Zasilanie 12VDC, wyjście wideo 4w1 (TVI/AHD/CVI/CVBS). | 665
DS-2CE78U7T-IT3F(3.6mm) |  | 300612715 | Kamera Turbo HD w obudowie typu turret. Rozdzielczość 8.3MP @12.5fps, Przetwornik 8MP CMOS, czułość: 0.003Lux (F1.2, wł. AGC), 0 Lux z IR, zasięg IR do 60m, dzień/noc ICR, Smart IR, WDR: 130DdB, AGC, DNR, WB (ATW/MWB), BLC, sterowanie po kablu koncentrycznym Hikvision-C (HD-TVI), obiektyw: 3.6mm. IP67, 3-osiowa regulacja położenia. Wymiary Φ 109.82 mm × 91.03 mm. Waga około 325g. Temperatura pracy -40°C~60°C, IP67. Zasilanie 12VDC, wyjście wideo 4w1 (TVI/AHD/CVI/CVBS). | 665
DS-2CE79U7T-AIT3ZF(2.7-13.5mm) |  | 300611846 | Kamera analogowa Hikvision typu Turret. Rozdzielczość 3840x2160@12.5kl/s (PAL), przetwornik 8.2Mpix CMOS, zasięg IR do 60m, promiennik typu EXIR 2.0, dzień/noc ICR, WDR 130dB, Smart IR, AGC, 3D DNR, WB (ATW/MWB), BLC, sterowanie po kablu koncentrycznym Hikvision-C (HD-TVI), obiektyw: 2.7-13.5mm. IP67, 3-osiowa regulacja położenia, możliwość przełączenia wyjść wideo: TVI/AHD/CVI/CVBS, menu OSD. Wymiary: .123.86x134.3x110.24mm, .waga 630g. Temperatura pracy -40°C~60°C. Zasilanie 12VDC | 1180
DS-2CE10DF0T-LFS(2.8mm) |  | 327800630 |  | 334
DS-2CE10DF0T-LFS(3.6mm) |  | 327800631 |  | 334
DS-2CE12DF0T-LFS(2.8mm) |  | 327800632 |  | 399
DS-2CE12DF0T-LFS(3.6mm) |  | 327800633 |  | 399
DS-2CE70DF0T-LMFS(2.8mm) |  | 327800636 |  | 339
DS-2CE70DF0T-LMFS(3.6mm) |  | 327800637 |  | 339
DS-2CE72DF0T-LFS(2.8mm) |  | 327800638 |  | 379
DS-2CE72DF0T-LFS(3.6mm) |  | 327800639 |  | 379
DS-2CE10DF3T-FS(2.8mm) |  | 300512956 | Kamera Analogowa, ColorVu, 2MP, 2 MP CMOS, 1920 (H) × 1080 (V); min. Oświetlenie : 0.0005 Lux @ (F1.0, AGC ON), 0 Lux dla światła białego; Obiektyw: 2.8 mm, horizontal FOV: 98°, vertical FOV: 52°, diagonal FOV: 116°; Alarm wizualny, WDR ≥130 Db, WDR, BLC, HLC, Global, HLS, 4 programowalne maski prywatności, 4 programowalne obszary ruchu, 3D DNR/2D DNR, wyjście wideo: TVI/AHD/CVI/CVBS, wejście audio; temp pracy: -40°C do 60°C, IP67; Zasięg światła białego do 20m; wymiary: 161.1 mm × 70 mm × 70 mm; Waga ok 388 g | 425
DS-2CE12DF3T-FS(2.8mm) |  | 300512953 | Kamera Analogowa, ColorVu, 2MP, 2 MP CMOS, 1920 (H) × 1080 (V); min. Oświetlenie : 0.0005 Lux @ (F1.0, AGC ON), 0 Lux dla światła białego; Obiektyw: 2.8 mm, horizontal FOV: 98°, vertical FOV: 52°, diagonal FOV: 116°; Alarm wizualny, WDR ≥130 Db, WDR, BLC, HLC, Global, HLS, 4 programowalne maski prywatności, 4 programowalne obszary ruchu, 3D DNR/2D DNR, wyjście wideo: TVI/AHD/CVI/CVBS, wejście audio; temp pracy: -40°C do 50°C, IP67; Zasięg światła białego do 40m; wymiary: 194.2 mm × 78 mm × 74.5 mm; Waga ok 515g | 489
DS-2CE70DF3T-MFS(2.8mm) |  | 300614447 | Kamera Analogowa, ColorVu, 2MP, 2 MP CMOS, 1920 (H) × 1080 (V); min. Oświetlenie : 0.0005 Lux @ (F1.0, AGC ON), 0 Lux dla światła białego; Obiektyw: 2.8 mm, horizontal FOV: 98°, vertical FOV: 52°, diagonal FOV: 116°; Alarm wizualny, WDR ≥130 Db, WDR, BLC, HLC, Global, HLS, 4 programowalne maski prywatności, 4 programowalne obszary ruchu, 3D DNR/2D DNR, wyjście wideo: TVI/AHD/CVI/CVBS, wejście audio; temp pracy: -40°C do 60°C, IP67; Zasięg światła białego do 20m; wymiary: Φ 85.1 mm × 77.62 mm; Waga ok 312g | 425
DS-2CE72DF3T-FS(2.8mm) |  | 300614444 | Kamera Analogowa, ColorVu, 2MP, 2 MP CMOS, 1920 (H) × 1080 (V); min. Oświetlenie : 0.0005 Lux @ (F1.0, AGC ON), 0 Lux dla światła białego; Obiektyw: 2.8 mm, horizontal FOV: 98°, vertical FOV: 52°, diagonal FOV: 116°; Alarm wizualny, WDR ≥130 Db, WDR, BLC, HLC, Global, HLS, 4 programowalne maski prywatności, 4 programowalne obszary ruchu, 3D DNR/2D DNR, wyjście wideo: TVI/AHD/CVI/CVBS, wejście audio; temp pracy: -40°C do 60°C, IP67; Zasięg światła białego do 40m; wymiary: Φ 109.98 mm × 98.27 mm; Waga ok 336g | 489
DS-2CE10DF8T-F(2.8mm) |  | 300512627 | Kamera analogowa 2 MP ColorVu typu Bullet, generuje kolorowy obraz 24h/7; TVI: 1080p@25fps/30fps CVI: 1080p@25fps/30fps AHD: 1080p@25fps/30fps CVBS: PAL/NTSC; Min. Oświetlenie: 0.0003 Lux @ (F1.0, AGC ON), 0 Lux dla włączonego światła białego; Obiektyw: 2.8 mm, HFOV: 106°, VFOV: 56°, DFOV: 129°; Alarmy świetlny: migające światło (białe światło), światło stałe (białe światło); WDR ≥130 Db; MENU: światło białe, AGC, tryb obrazu, tryb dzień/noc, balans bieli, tryb AE, redukcja szumów 3D/2D DNR, detekcja ruchu, maski prywatności język, funkcje; Przełączalne wyjście wideo TVI/AHD/CVI/CVBS; Temperatura pracy: -40 °C do 60 °C, zasilanie 12 VDC ± 25%, materiał: metal, zasięg światła białego do 20m, stopień ochrony: IP68; Komunikacja: HIKVISION-C, Wymiary: 161.1 mm × 70 mm × 70 mm; Waga: 390g | 439
DS-2CE10DF8T-F(3.6mm) |  | 300512628 | Kamera analogowa 2 MP ColorVu typu Bullet, generuje kolorowy obraz 24h/7; TVI: 1080p@25fps/30fps CVI: 1080p@25fps/30fps AHD: 1080p@25fps/30fps CVBS: PAL/NTSC; Min. Oświetlenie: 0.0003 Lux @ (F1.0, AGC ON), 0 Lux dla włączonego światła białego; Obiektyw: 3.6 mm, HFOV: 83°, VFOV: 44°, DFOV: 100°; Alarmy świetlny: migające światło (białe światło), światło stałe (białe światło); WDR ≥130 Db; MENU: światło białe, AGC, tryb obrazu, tryb dzień/noc, balans bieli, tryb AE, redukcja szumów 3D/2D DNR, detekcja ruchu, maski prywatności język, funkcje; Przełączalne wyjście wideo TVI/AHD/CVI/CVBS; Temperatura pracy: -40 °C do 60 °C, zasilanie 12 VDC ± 25%, materiał: metal, zasięg światła białego do 20m, stopień ochrony: IP68; Komunikacja: HIKVISION-C, Wymiary: 161.1 mm × 70 mm × 70 mm; Waga: 390g | 439
DS-2CE12DF8T-F(2.8mm) |  | 300512630 | Kamera analogowa 2 MP ColorVu typu Bullet, generuje kolorowy obraz 24h/7; TVI: 1080p@25fps/30fps CVI: 1080p@25fps/30fps AHD: 1080p@25fps/30fps CVBS: PAL/NTSC; Min. Oświetlenie: 0.0003 Lux @ (F1.0, AGC ON), 0 Lux dla włączonego światła białego; Obiektyw 2.8 mm, HFOV: 106°, VFOV: 56°, DFOV: 129° ; Alarmy świetlny: migające światło (białe światło), światło stałe (białe światło); WDR ≥130 Db; MENU: światło białe, AGC, tryb obrazu, tryb dzień/noc, balans bieli, tryb AE, redukcja szumów 3D/2D DNR, detekcja ruchu, maski prywatności język, funkcje; Przełączalne wyjście wideo TVI/AHD/CVI/CVBS; Temperatura pracy: -40 °C do 60 °C, zasilanie 12 VDC ± 25%, materiał: metal, zasięg światła białego do 40m, stopień ochrony: IP68; Komunikacja: HIKVISION-C, Wymiary: 194.2 mm × 78 mm × 74.5 mm; Waga: 515g | 506
DS-2CE12DF8T-F(3.6mm) |  | 300512631 | Kamera analogowa 2 MP ColorVu typu Bullet, generuje kolorowy obraz 24h/7; TVI: 1080p@25fps/30fps CVI: 1080p@25fps/30fps AHD: 1080p@25fps/30fps CVBS: PAL/NTSC; Min. Oświetlenie: 0.0003 Lux @ (F1.0, AGC ON), 0 Lux dla włączonego światła białego; Obiektyw: 3.6 mm, HFOV: 83°, VFOV: 44°, DFOV: 100°; Alarmy świetlny: migające światło (białe światło), światło stałe (białe światło); WDR ≥130 Db; MENU: światło białe, AGC, tryb obrazu, tryb dzień/noc, balans bieli, tryb AE, redukcja szumów 3D/2D DNR, detekcja ruchu, maski prywatności język, funkcje; Przełączalne wyjście wideo TVI/AHD/CVI/CVBS; Temperatura pracy: -40 °C do 60 °C, zasilanie 12 VDC ± 25%, materiał: metal, zasięg światła białego do 40m, stopień ochrony: IP68; Komunikacja: HIKVISION-C, Wymiary: 194.2 mm × 78 mm × 74.5 mm; Waga: 515g | 506
DS-2CE19DF8T-AZE(2.8-12mm) |  | 300513069 | Kamera Analogowa typu Bullet PoC 2MP, 1/1.8" 2 MP CMOS, Rozdzielczość: 1920 (H) × 1080 (V); min. Oświetlenie: 0.0003 Lux @ (F1.0, AGC ON), 0 Lux dla światła białego; obiektyw: 2.8 mm do 12 mm motorized, auto Focus; HFOV: 92.3° do 34.2°, VFOV: 48.4° do 19°, DFOV: 112.2° do 39.2°; WDR ≥130 dB, WDR, BLC, HLC, Global, HLS, 4 programowalne maski prywatności, 3D DNR/2D DNR, 4 programowalne obszary ruchu, 1 wyjście analogowe HD ; Temp.pracy: -40°C do 60°C; Zasilanie: 12 VDC/24 VAC±20%/PoC.at, IP68, Zasięg światła białego do 40m; Wymiary: 89.5 mm × 85.6 mm × 237.1 mm; Waga 1020g | 1511
DS-2CE70DF8T-MF(2.8mm) |  | 300614188 | Kamera analogowa 2 MP ColorVu typu Turret, generuje kolorowy obraz 24h/7; TVI: 1080p@25fps/30fps CVI: 1080p@25fps/30fps AHD: 1080p@25fps/30fps CVBS: PAL/NTSC; Min. Oświetlenie: 0.0003 Lux @ (F1.0, AGC ON), 0 Lux dla włączonego światła białego; Obiektyw: 2.8 mm, HFOV: 106°, VFOV: 56°, DFOV: 129°; Alarmy świetlny: migające światło (białe światło), światło stałe (białe światło); WDR ≥130 Db; MENU: światło białe, AGC, tryb obrazu, tryb dzień/noc, balans bieli, tryb AE, redukcja szumów 3D/2D DNR, detekcja ruchu, maski prywatności język, funkcje; Przełączalne wyjście wideo TVI/AHD/CVI/CVBS; Temperatura pracy: -40 °C do 60 °C, zasilanie 12 VDC ± 25%, materiał: metal, zasięg światła białego do 20m, stopień ochrony: IP68; Komunikacja: HIKVISION-C, Wymiary: Φ 85.1 mm × 77.62 mm; Waga: 315g | 439
DS-2CE70DF8T-MF(3.6mm) |  | 300614189 | Kamera analogowa 2 MP ColorVu typu Turret, generuje kolorowy obraz 24h/7; TVI: 1080p@25fps/30fps CVI: 1080p@25fps/30fps AHD: 1080p@25fps/30fps CVBS: PAL/NTSC; Min. Oświetlenie: 0.0003 Lux @ (F1.0, AGC ON), 0 Lux dla włączonego światła białego; Obiektyw: 3.6 mm, HFOV: 83°, VFOV: 44°, DFOV: 100°; Alarmy świetlny: migające światło (białe światło), światło stałe (białe światło); WDR ≥130 Db; MENU: światło białe, AGC, tryb obrazu, tryb dzień/noc, balans bieli, tryb AE, redukcja szumów 3D/2D DNR, detekcja ruchu, maski prywatności język, funkcje; Przełączalne wyjście wideo TVI/AHD/CVI/CVBS; Temperatura pracy: -40 °C do 60 °C, zasilanie 12 VDC ± 25%, materiał: metal, zasięg światła białego do 20m, stopień ochrony: IP68; Komunikacja: HIKVISION-C, Wymiary: Φ 85.1 mm × 77.62 mm; Waga: 315g | 439
DS-2CE72DF8T-F(2.8mm) |  | 300614191 | Kamera analogowa typu turret 2 MP ColorVu, wyraźny obraz 24/7. Matryca: 2 MP CMOS, Min. Oświetlenie 0.0003 Lux @ (F1.0, AGC ON), 0 Lux z włączonym światłem, Wolna migawka: max 16 razy, WDR: >=130 dB, Tryb obrazu: STD/HIGH-SAT/HIGHLIGHT, Ilość klatek na sekundę: TVI: 1080p@25fps/30fps CVI: 1080p@25fps/30fps AHD: 1080p@25fps/30fps FOV: 2.8 mm, HFOV: 106°, VFOV: 56°, DFOV: 129° Obiektyw: 2.8 mm, Funkcje Obrazu: jasność, kontrast, odbicie lustrzane, ostrość, inteligentne oświetlenie, niwelacja efektu optycznego, redukcja szumów: 3D DNR/2D DNR, Balans bieli, Tryb dzień&noc, Warunki eksploatacji: -40°C do 60°C (-40°F do 140°F), Wilgotność 90% lub mniej (bez kondensacji), źródło zaislania: 12 VDC ± 25%, pobór mocy max. 4.6 W, ochrona: IP 68, materiał: metal i plastik, zasięg światła białego: 40m, wymiary: Φ 109.98 mm × 98.27 mm (Φ 4.33" × 3.87"), waga: około 350 g (0.77 lb.) | 439
DS-2CE79DF8T-AZE(2.8-12mm) |  | 300614591 | Kamera zmiennoogniskowa analogowa 2MP ColorVu turret ; kolorowy obraz 24/7 ; przetwornik 1/1.8" 2 MP CMOS ; system sygnału: PAL/NTSC ; min oświetlenie 0.0003 Lux @ (F1.0, AGC ON), 0 Lux z doświetleniem ; rozdzielczość 1920 × 1080 ; framerate 1080p @ 25 fps/30 fps; obiektyw: 2.8-12mm autofocus, hFOV: 92.3°-34.2°, vFOV: 48.4°-19°, dFOV: 112.2°-39.2° ; apertura F1.0 ; migawka PAL: 1/25 s - 1/50,000 s; NTSC: 1/30 s - 1/50,000 s ; WDR 130dB ; zakres ruchu: tryb korytarzowy 360⁰ nachylenie 75⁰ rotacja 360⁰ ; światło białe: auto/wyłączone ; zasięg światła białego 40m ; tryb obrazowania: STD/HIGH-SAT/HIGHLIGHT ; AGC ; balans bieli ; automatyczna jasność: WDR, BLC, HLC, Global, HLS ; 4 programowalne maski prywatności ; 4 programowalne obszary detekcji ruchu ; 3D DNR/ 2D DNR ; Funkcje: jasność, odbicie lustrzane, ostrość, niwelowanie efektu wysokoczęstotliwościowego , inteligentne doświetlanie ; 1 wyjście analogowe ; -40°C to 60°C ; zasilanie: 12 VDC/24 VAC±20%/PoC.at ; pobór mocy Max: 12.2 W ; materiał: metal ; waga bez opakowania 840g ; wymiary Ø141.4 mm × 134.7 ; IP68 | 1420
DS-2CE10HFT-E(2.8mm) |  | 300511534 | Kamera stałoogniskowa analogowa 5MP ColorVu mini bullet ; kolorowy obraz 24/7 ; przetwornik 5 MP CMOS ; system sygnału: PAL/NTSC ; min oświetlenie 0.0005 Lux @ (F1.0, AGC ON), 0 Lux z doświetleniem ; rozdzielczość 2560 × 1944 ; framerate 5 MP @ 20 fps, 4 MP @ 30 fps, 4 MP @ 25 fps, 1080p @ 30 fps, 1080p @ 25 fps ; obiektyw: 2.8mm, hFOV: 99.7°, vFOV: 72°, dFOV: 139.8° ; apertura F1.0 ; migawka PAL: 1/25 s - 1/50,000 s; NTSC: 1/30 s - 1/50,000 s ; świetlny sygnał alarmowy ; WDR 130dB ; zakres ruchu: tryb korytarzowy 360⁰ nachylenie 90⁰ rotacja 360⁰ ; światło białe: auto/wyłączone ; zasięg światła białego 20m ; tryb obrazowania: STD/HIGH-SAT/HIGHLIGHT ; AGC ; balans bieli ; automatyczna jasność: WDR, BLC, HLC, Global, HLS ; 4 programowalne maski prywatności ; 4 programowalne obszary detekcji ruchu ; 3D DNR/ 2D DNR ; Funkcje: jasność, odbicie lustrzane, ostrość, niwelowanie efektu wysokoczęstotliwościowego , inteligentne doświetlanie ; 1 wyjście analogowe ; -40°C to 60°C ; zasilanie: 12 VDC±25%/PoC.af ; pobór mocy Max. 4 W ; materiał: metal ; waga bez opakowania 398g ; wymiary 68 mm × 70 mm × 168.2 mm ; IP67 | 581
DS-2CE10HFT-E(3.6mm) |  | 300512871 | Kamera stałoogniskowa analogowa 5MP ColorVu mini bullet ; kolorowy obraz 24/7 ; przetwornik 5 MP CMOS ; system sygnału: PAL/NTSC ; min oświetlenie 0.0005 Lux @ (F1.0, AGC ON), 0 Lux z doświetleniem ; rozdzielczość 2560 × 1944 ; framerate 5 MP @ 20 fps, 4 MP @ 30 fps, 4 MP @ 25 fps, 1080p @ 30 fps, 1080p @ 25 fps ; obiektyw: 3.6mm, hFOV: 80.1°, vFOV: 58.6°, dFOV: 106.2° ; apertura F1.0 ; migawka PAL: 1/25 s - 1/50,000 s; NTSC: 1/30 s - 1/50,000 s ; świetlny sygnał alarmowy ; WDR 130dB ; zakres ruchu: tryb korytarzowy 360⁰ nachylenie 90⁰ rotacja 360⁰ ; światło białe: auto/wyłączone ; zasięg światła białego 20m ; tryb obrazowania: STD/HIGH-SAT/HIGHLIGHT ; AGC ; balans bieli ; automatyczna jasność: WDR, BLC, HLC, Global, HLS ; 4 programowalne maski prywatności ; 4 programowalne obszary detekcji ruchu ; 3D DNR/ 2D DNR ; Funkcje: jasność, odbicie lustrzane, ostrość, niwelowanie efektu wysokoczęstotliwościowego , inteligentne doświetlanie ; 1 wyjście analogowe ; -40°C to 60°C ; zasilanie: 12 VDC±25%/PoC.af ; pobór mocy Max. 4 W ; materiał: metal ; waga bez opakowania 398g ; wymiary 68 mm × 70 mm × 168.2 mm ; IP67 | 539
DS-2CE10HFT-F(3.6mm) |  | 300511835 | Kamera ColorVu typu Bullet. Rozdzielczość 5 MP 2560x1944@20fps, Przetwornik 5MP CMOS, czułość: 0.0005Lux (F1.0, wł. AGC), 0 Lux z światłem białym, zasięg do 20 m, dzień/noc kolor, WDR: ≥130 dB, AGC, 3D DNR, WB (ATW/MWB), BLC, HLC, sterowanie po kablu koncentrycznym Hikvision-C (HD-TVI), obiektyw: 3.6mm, kąt widzenia 80.1°. IP67, 3-osiowa regulacja położenia, możliwość przełączenia wyjść wideo: TVI/AHD/CVI/CVBS , kolorowy obraz 24h, maski prywatności: 4 obszary, detekcja ruchu: 4 obszary. Wymiary 68x70x168.2mm. Waga około 350g. Temperatura pracy -40°C~60°C. Zasilanie 12VDC. | 473
DS-2CE10HFT-F28(2.8mm) |  | 300512258 | Kamera ColorVu typu Bullet. Rozdzielczość 5 MP 2560x1944@20fps, Przetwornik 5MP CMOS, czułość: 0.0005Lux (F1.0, wł. AGC), 0 Lux z światłem białym, zasięg do 20 m, dzień/noc kolor, WDR: ≥130 dB, AGC, 3D DNR, WB (ATW/MWB), BLC, HLC,HLS, sterowanie po kablu koncentrycznym Hikvision-C (HD-TVI), obiektyw: 2.8mm, kąt widzenia: 99.7°. IP67, 3-osiowa regulacja położenia, możliwość przełączenia wyjść wideo: TVI/AHD/CVI/CVBS , kolorowy obraz 24h, maski prywatności: 4 obszary, detekcja ruchu: 4 obszary. Wymiary 68x70x168.2mm. Waga około 350g. Temperatura pracy -40°C~60°C. Zasilanie 12VDC. | 473
DS-2CE12HFT-E(2.8mm) |  | 300513123 | Kamera stałoogniskowa analogowa 5MP ColorVu bullet ; kolorowy obraz 24/7 ; przetwornik 5 MP CMOS ; system sygnału: PAL/NTSC ; min oświetlenie 0.0005 Lux @ (F1.0, AGC ON), 0 Lux z doświetleniem ; rozdzielczość 2560 × 1944 ; framerate 5 MP @ 20 fps, 4 MP @ 30 fps, 4 MP @ 25 fps, 1080p @ 30 fps, 1080p @ 25 fps ; obiektyw: 2.8mm, hFOV: 99.7°, vFOV: 72°, dFOV: 139.8° ; apertura F1.0 ; migawka PAL: 1/25 s - 1/50,000 s; NTSC: 1/30 s - 1/50,000 s ; świetlny sygnał alarmowy ; WDR 130dB ; zakres ruchu: tryb korytarzowy 360⁰ nachylenie 90⁰ rotacja 360⁰ ; światło białe: auto/wyłączone ; zasięg światła białego 40m ; tryb obrazowania: STD/HIGH-SAT/HIGHLIGHT ; AGC ; balans bieli ; automatyczna jasność: WDR, BLC, HLC, Global, HLS ; 4 programowalne maski prywatności ; 4 programowalne obszary detekcji ruchu ; 3D DNR/ 2D DNR ; Funkcje: jasność, odbicie lustrzane, ostrość, niwelowanie efektu wysokoczęstotliwościowego , inteligentne doświetlanie ; 1 wyjście analogowe ; -40°C to 60°C ; zasilanie: 12 VDC±25%/PoC.af ; pobór mocy Max. 5.4 W ; materiał: metal ; waga bez opakowania 600g ; wymiary 82.6 mm × 77.1 mm × 220.4 mm ; IP67 | 663
DS-2CE12HFT-E(3.6mm) |  | 300513124 | Kamera stałoogniskowa analogowa 5MP ColorVu bullet ; kolorowy obraz 24/7 ; przetwornik 5 MP CMOS ; system sygnału: PAL/NTSC ; min oświetlenie 0.0005 Lux @ (F1.0, AGC ON), 0 Lux z doświetleniem ; rozdzielczość 2560 × 1944 ; framerate 5 MP @ 20 fps, 4 MP @ 30 fps, 4 MP @ 25 fps, 1080p @ 30 fps, 1080p @ 25 fps ; obiektyw: 3.6mm, hFOV: 80.1°, vFOV: 58.6°, dFOV: 106.2° ; apertura F1.0 ; migawka PAL: 1/25 s - 1/50,000 s; NTSC: 1/30 s - 1/50,000 s ; świetlny sygnał alarmowy ; WDR 130dB ; zakres ruchu: tryb korytarzowy 360⁰ nachylenie 90⁰ rotacja 360⁰ ; światło białe: auto/wyłączone ; zasięg światła białego 40m ; tryb obrazowania: STD/HIGH-SAT/HIGHLIGHT ; AGC ; balans bieli ; automatyczna jasność: WDR, BLC, HLC, Global, HLS ; 4 programowalne maski prywatności ; 4 programowalne obszary detekcji ruchu ; 3D DNR/ 2D DNR ; Funkcje: jasność, odbicie lustrzane, ostrość, niwelowanie efektu wysokoczęstotliwościowego , inteligentne doświetlanie ; 1 wyjście analogowe ; -40°C to 60°C ; zasilanie: 12 VDC±25%/PoC.af ; pobór mocy Max. 5.4 W ; materiał: metal ; waga bez opakowania 600g ; wymiary 82.6 mm × 77.1 mm × 220.4 mm ; IP67 | 620
DS-2CE12HFT-F(3.6mm) |  | 300511837 | Kamera ColorVu typu Bullet. Rozdzielczość 5 MP 2560x1944@20fps, Przetwornik 5MP CMOS, czułość: 0.0005Lux (F1.0, wł. AGC), 0 Lux z światłem białym, zasięg do 40 m, dzień/noc kolor, WDR: ≥130 dB, AGC, 3D DNR, WB (ATW/MWB), BLC, HLC, sterowanie po kablu koncentrycznym Hikvision-C (HD-TVI), obiektyw: 3.6mm, kąt widzenia 80.1°. IP67, 3-osiowa regulacja położenia, możliwość przełączenia wyjść wideo: TVI/AHD/CVI/CVBS , kolorowy obraz 24h, maski prywatności: 4 obszary, detekcja ruchu: 4 obszary. Wymiary 82.6x77.1x215.7mm. Waga około 535g. Temperatura pracy -40°C~60°C. Zasilanie 12VDC. | 554
DS-2CE12HFT-F28(2.8mm) |  | 300512261 | Kamera ColorVu typu Bullet. Rozdzielczość 5 MP 2560x1944@20fps, Przetwornik 5MP CMOS, czułość: 0.0005Lux (F1.0, wł. AGC), 0 Lux z światłem białym, zasięg do 40 m, dzień/noc kolor, WDR: ≥130 dB, AGC, 3D DNR, WB (ATW/MWB), BLC, HLC, HLS, sterowanie po kablu koncentrycznym Hikvision-C (HD-TVI), obiektyw: 2.8mm, kąt widzenia 99.7°. IP67, 3-osiowa regulacja położenia, możliwość przełączenia wyjść wideo: TVI/AHD/CVI/CVBS , kolorowy obraz 24h, maski prywatności: 4 obszary, detekcja ruchu: 4 obszary. Wymiary 82.6x77.1x215.7mm. Waga około 535g. Temperatura pracy -40°C~60°C. Zasilanie 12VDC. | 554
DS-2CE72HFT-E(2.8mm) |  | 300611897 | Kamera stałoogniskowa analogowa 5MP ColorVu turret ; kolorowy obraz 24/7 ; przetwornik 5 MP CMOS ; system sygnału: PAL/NTSC ; min oświetlenie 0.0005 Lux @ (F1.0, AGC ON), 0 Lux z doświetleniem ; rozdzielczość 2560 × 1944 ; framerate 5 MP @ 20 fps, 4 MP @ 30 fps, 4 MP @ 25 fps, 1080p @ 30 fps, 1080p @ 25 fps ; obiektyw: 2.8mm, hFOV: 99.7°, vFOV: 72°, dFOV: 139.8° ; apertura F1.0 ; migawka PAL: 1/25 s - 1/50,000 s; NTSC: 1/30 s - 1/50,000 s ; świetlny sygnał alarmowy ; WDR 130dB ; zakres ruchu: tryb korytarzowy 360⁰ nachylenie 75⁰ rotacja 360⁰ ; światło białe: auto/wyłączone ; zasięg światła białego 20m ; tryb obrazowania: STD/HIGH-SAT/HIGHLIGHT ; AGC ; balans bieli ; automatyczna jasność: WDR, BLC, HLC, Global, HLS ; 4 programowalne maski prywatności ; 4 programowalne obszary detekcji ruchu ; 3D DNR/ 2D DNR ; Funkcje: jasność, odbicie lustrzane, ostrość, niwelowanie efektu wysokoczęstotliwościowego , inteligentne doświetlanie ; 1 wyjście analogowe ; -40°C to 60°C ; zasilanie: 12 VDC±25%/PoC.af ; pobór mocy Max. 4 W ; materiał: obudowa - metal, kopułka - plastik ; waga bez opakowania 350g ; wymiary Φ 109.82 mm × 85.56 mm ; IP67 | 620
DS-2CE72HFT-F28(2.8mm) |  | 300613800 | Kamera ColorVu typu Turret. Rozdzielczość 5 MP 2560x1944@20fps, Przetwornik 5MP CMOS, czułość: 0.0005Lux (F1.0, wł. AGC), 0 Lux z światłem białym, zasięg do 20 m, dzień/noc kolor, WDR: ≥130 dB, AGC, 3D DNR, WB (ATW/MWB), BLC, HLC, HLS, sterowanie po kablu koncentrycznym Hikvision-C (HD-TVI), obiektyw: 2.8mm, kąt widzenia 99.7°. IP67, 3-osiowa regulacja położenia, możliwość przełączenia wyjść wideo: TVI/AHD/CVI/CVBS , kolorowy obraz 24h, maski prywatności: 4 obszary, detekcja ruchu: 4 obszary. Wymiary ø109.82x85.56mm. Waga około 350g. Temperatura pracy -40°C~60°C. Zasilanie 12VDC. | 508
DS-2CE10KF0T-LFS(2.8mm) |  | 327800897 |  | 416
DS-2CE10KF0T-LFS(3.6mm) |  | 327800898 |  | 416
DS-2CE12KF0T-LFS(2.8mm) |  | 327800899 |  | 499
DS-2CE12KF0T-LFS(3.6mm) |  | 327800900 |  | 499
DS-2CE70KF0T-LMFS(2.8mm) |  | 327800903 |  | 420
DS-2CE70KF0T-LMFS(3.6mm) |  | 327800904 |  | 420
DS-2CE72KF0T-LFS(2.8mm) |  | 327800905 |  | 473
DS-2CE72KF0T-LFS(3.6mm) |  | 327800906 |  | 473
DS-2CE10KF3T-LE(2.8mm) |  | 327800609 |  | 470
DS-2CE10KF3T-LE(3.6mm) |  | 327800610 |  | 470
DS-2CE12KF3T-LE(2.8mm) |  | 327800613 |  | 537
DS-2CE12KF3T-LE(3.6mm) |  | 327800614 |  | 537
DS-2CE72KF3T-LE(2.8mm) |  | 327800617 |  | 539
DS-2CE72KF3T-LE(3.6mm) |  | 327800618 |  | 539
DS-2AE4215T-D(E) |  | 301205338 | Kamera szybkoobrotowa PTZ, posiada przetwornik obrazu 1/2.8" progressive scan CMOS, generując obraz w rozdzielczości 1920 × 1080; Min. Oświetlenie : Kolor: 0.005 Lux @(F1.6, AGC ON) Cz/B: 0.001 Lux @(F1.6, AGC ON), cyfrowy zoom 16x, 8 programowalnych masek prywatności, BLC,HLC,EIS, obszar ostrości; Ogniskowa: 5 mm do 75 mm, 15× optyczny zoom; Kąt widzenia: HFOV 53.8° do 4.0° (wide to tele) VFOV: 31.9° do 2.3° (wide to tele) DFOV: 60.4° do 4.6°(wide to tele); Zakres apertury: F1.6 do F3.5; Wyjście wideo: przełączalne TVI/AHD/CVI/CVBS, (NTSC lub PAL, BNC);2/1 wejścia/wyjścia alarmowe; Interfejs RS-485; Protokół UTC; Zasilanie: 12 VDC; Temperatura pracy: -30° C do 65° C; IP66; Wymiary: Ø 179.4 × 239.5 mm; Waga w przybliżeniu 2kg | 1961
DS-2AE4225T-A3(D) |  | 301205295 | Kamera PTZ Turbo DS-2AE4225T-A(D), 1/2.8" progressive scan CMOS, 1920 x 1080, 50Hz: 25fps @(1920 × 1080) 60Hz: 30fps @(1920 × 1080), Kolor 0.005Lux @(F1.6, AGC ON) Cz/B: 0.001Lux @(F1.6, AGC ON), 3D DNR, WDR ≥ 120 Db, 16x zoom cyfrowy, 8 programowalnych masek prywatności, obiektyw: 4.8 mm do 120 mm, 25x Optyczny; HFOV 57.6° do 2.5° (wide to tele) VFOV: 34.4° do 1.4° (wide to tele) DFOV: 64.5° do 2.9° (wide to tele), wyjścia wideo: TVI/AHD/CVI/CVBS; 2/1 we/wyj alarmowe; Funkcja UTC; Zasilanie 24 VAC Max. 20 W; Temp pracy: -30° C do 65° C, IP66; wymiary: Ø 180 × 239.5 mm (Ø 7.1" × 9.4"); waga 2 kg | 2296
DS-2AE4225T-A(E) |  | 301205336 | Kamera PTZ Turbo DS-2AE4225T-A(E), 1/2.8" progressive scan CMOS, 1920 x 1080, 50Hz: 25fps @(1920 × 1080) 60Hz: 30fps @(1920 × 1080), Kolor 0.005Lux @(F1.6, AGC ON) Cz/B: 0.001Lux @(F1.6, AGC ON), 3D DNR, WDR ≥ 120 Db, 16x zoom cyfrowy, 8 programowalnych masek prywatności, obiektyw: 4.8 mm do 120 mm, 25x Optyczny; HFOV 57.6° do 2.5° (wide to tele) VFOV: 34.4° do 1.4° (wide to tele) DFOV: 64.5° do 2.9° (wide to tele), wyjścia wideo: TVI/AHD/CVI/CVBS; 2/1 we/wyj alarmowe; Funkcja UTC; Zasilanie 24 VAC Max. 20 W; Temp pracy: -30° C do 65° C, IP66; wymiary: Ø 180 × 239.5 mm (Ø 7.1" × 9.4"); waga 2 kg | 2129
DS-2AE4225T-D(E) |  | 301205339 | Kamera szybkoobrotowa PTZ, posiada przetwornik obrazu 1/2.8" progressive scan CMOS, generując obraz w rozdzielczości 1920 × 1080; Min. Oświetlenie : Kolor: 0.005 Lux @(F1.6, AGC ON) Cz/B: 0.001 Lux @(F1.6, AGC ON), cyfrowy zoom 16x, 8 programowalnych masek prywatności, BLC,HLC,EIS, obszar ostrości; Ogniskowa: 4.8 mm do 120 mm, 25× optyczny zoom; Kąt widzenia: HFOV : 57.6° do 2.5° (wide to tele) VFOV: 34.4° do 1.4° (wide to tele) DFOV: 64.5° do 2.9° (wide-tele); Zakres apertury: F1.6 do F3.5; Wyjście wideo: przełączalne TVI/AHD/CVI/CVBS, (NTSC lub PAL, BNC);2/1 wejścia/wyjścia alarmowe; Interfejs RS-485; Protokół UTC; Zasilanie: 12 VDC; Temperatura pracy: -30° C do 65° C; IP66; Wymiary: Ø 179.4 × 239.5 mm; Waga w przybliżeniu 2kg | 2127
DS-2AE4225TI-D(E) |  | 301205267 | Kamera PTZ Turbo Hikvision, rozdzielczość 2MP (max 1920x1080;30kl/s), przetwornik: 1/2.8” Progressive Scan CMOS, czułość: tryb kolorowy: 0.005 Lux (F1.6, wł. AGC), CZ/B: 0.001 Lux (F1.6, wł. AGC), 0 Lux IR ON, zasięg IR do 100m, dzień/noc ICR, zoom optyczny 25x (ogniskowa 4.8mm-120mm), zoom cyfrowy 16x, kąt widzenia od 57.6° do 2.5 °, apertura: F1.6-F3.5. Funkcje: WDR: 120dB, 3D DNR, HLC/BLC, EIS, 8 programowalne maski prywatności. Przełączanie formatu 4w1 (TVI/AHD/CVI/CVBS). Prędkość obrotu w poziomie: 0.1° - 80°/s, prędkość obrotu w pionie: 0.1°- 80°/s, zakres obrotu: 360° bez punktu krańcowego, zakres wychylenia pionowego: od -15° do 90° (z funkcją AutoFlip), Ilość presetów: 256, ilość patroli: 10 (do 32 presetów na patrol), trasa (Pattern). Temperatura pracy: -30°C~65°C. Klasa szczelności IP66. Wymiary: Φ164.5×295mm, waga około 2kg. Zasilanie 12VDC. W zeswtawie uchwyt do montażu ściennego DS-1618ZJ. | 2618
DS-2AE5225T-A(E) |  | 301205348 | Kamera szybkoobrotowa PTZ, posiada przetwornik obrazu 1/2.8" progressive scan CMOS, generując obraz w rozdzielczości 1920 × 1080; Min. Oświetlenie : Kolor: 0.005 Lux @(F1.6, AGC ON) Cz/B: 0.001 Lux @(F1.6, AGC ON), cyfrowy zoom 16x, 8 programowalnych masek prywatności, BLC,HLC,EIS, obszar ostrości; Ogniskowa: 4.8 mm do 120 mm, 25× optyczny zoom; Kąt widzenia: HFOV : 57.6° do 2.5° (wide to tele) VFOV: 34.4° do 1.4° (wide to tele) DFOV: 64.5° do 2.9° (wide-tele); Zakres apertury: F1.6 do F3.5; Wyjście wideo: przełączalne TVI/AHD/CVI/CVBS, (NTSC lub PAL, BNC);2/1 wejścia/wyjścia alarmowe; Interfejs RS-485; Protokół UTC; Zasilanie: 24 VDC; Temperatura pracy: -30° C do 65° C; IP66, IK10; Wymiary: Ø 220 mm ×326 mm; Waga w przybliżeniu 3kg | 2289
DS-2AE5225TI-A(E) |  | 301205352 | Kamera szybkoobrotowa PTZ, posiada przetwornik obrazu 1/2.8" progressive scan CMOS, generując obraz w rozdzielczości 1920 × 1080; Min. Oświetlenie : Kolor: 0.005 Lux @(F1.6, AGC ON) Cz/B: 0.001 Lux @(F1.6, AGC ON), 0 lux dla IR, cyfrowy zoom 16x, 8 programowalnych masek prywatności, BLC,HLC,EIS, obszar ostrości; Ogniskowa: 4.8 mm do 120 mm, 25× optyczny zoom; Kąt widzenia: HFOV : 57.6° do 2.5° (wide to tele) VFOV: 34.4° do 1.4° (wide to tele) DFOV: 64.5° do 2.9° (wide-tele); Zakres apertury: F1.6 do F3.5; Zasięg IR do 150m; Wyjście wideo: przełączalne TVI/AHD/CVI/CVBS, (NTSC lub PAL, BNC);2/1 wejścia/wyjścia alarmowe; Interfejs RS-485; Protokół UTC; Zasilanie: 24 VDC, Max.30 W (IR:10 W); Temperatura pracy: -30° C do 65° C; IP66; Wymiary: Ø 208 mm ×305 mm; Waga w przybliżeniu 3.3kg | 2785
DS-2AE5232T-A(E) |  | 301205347 | Kamera szybkoobrotowa PTZ, posiada przetwornik obrazu 1/2.8" progressive scan CMOS, generując obraz w rozdzielczości 1920 × 1080; Min. Oświetlenie: Kolor: 0.005 Lux@(F1.2, AGC ON) Cz/B: 0.001 Lux@(F1.2, AGC ON); cyfrowy zoom 16x, 8 programowalnych masek prywatności, BLC,HLC,EIS, obszar ostrości; Ogniskowa: 4.8 mm do 153 mm, 32 × zoom optyczny; Kąt widzenia: HFOV: 54.2° do 1.97° (wide-tele); Zakres apertury: F1.2 do F4.4; Wyjście wideo: przełączalne TVI/AHD/CVI/CVBS, (NTSC lub PAL, BNC);2/1 wejścia/wyjścia alarmowe; Interfejs RS-485; Protokół UTC; Zasilanie: 24 VAC Max. 24 W; Temperatura pracy: -30° C do 65° C; IP66, IK10; Wymiary: Φ 220 mm × 326 mm; Waga w przybliżeniu 3kg | 3770
DS-2AE5232TI-A(E) |  | 301205351 | Kamera szybkoobrotowa PTZ, posiada przetwornik obrazu 1/2.8" progressive scan CMOS, generując obraz w rozdzielczości 1920 × 1080; Min. Oświetlenie: Kolor: 0.005 Lux@(F1.2, AGC ON) Cz/B: 0.001 Lux@(F1.2, AGC ON), 0 lux dla IR; cyfrowy zoom 16x, 8 programowalnych masek prywatności, BLC,HLC,EIS, obszar ostrości; Ogniskowa: 4.8 mm do 153 mm, 32 × zoom optyczny; Kąt widzenia: HFOV: 55.6° do 2.04° (wide to tele) VFOV: 32.4° do 1.14° (wide to tele) DFOV:63° do 2.34° (wide to tele)Zakres apertury: F1.2 do F4.4; Zasięg IR do 150m; Wyjście wideo: przełączalne TVI/AHD/CVI/CVBS, (NTSC lub PAL, BNC);2/1 wejścia/wyjścia alarmowe; Interfejs RS-485; Protokół UTC; Zasilanie: 24 VDC, Max.30 W (IR:10 W); Temperatura pracy: -30° C do 65° C; IP66; Wymiary: Ø 208 mm ×305 mm; Waga w przybliżeniu 3.3kg | 4263
INR18650-35E-2S4P-2,13.4Ah,7.2V |  | 101900319 |  | 1481
DS-KD8003-IME2 |  | 305301759 | Dwuprzewodowy moduł główny do modułowej stacji bramowej interkomów 2 generacji. Kamera fisheye 2MPix, H: 180°, V: 96° z podświetleniem IR, mikrofon, głośnik, 1 przycisk wywołania z podświetlanym wizytownikiem. Wbudowane 2 przekaźniki do sterowania dwoma zamkami, 4 wejścia do podłącznenia przycisków wyjścia i kontaktronów drzwi. Temperatura pracy: -40 °C - 60 °C, IP65. | 785
DS-KD8003Y-IME2 |  | 305303988 | Dwuprzewodowy moduł główny do modułowej stacji bramowej interkomów 2 generacji. Kamera fisheye 2MPix, H: 180°, V: 96° z podświetleniem IR, mikrofon, głośnik, 1 przycisk wywołania z podświetlanym wizytownikiem. Wbudowane 2 przekaźniki do sterowania dwoma zamkami, 4 wejścia do podłącznenia przycisków wyjścia i kontaktronów drzwi. Temperatura pracy: -40 °C - 60 °C, IP65. | 785
DS-KAD706 |  | 305301460 | Dystrybutor audio/wideo oraz zasilania monitorów i stacji bramowych do systemu dwuprzewodowego, 1 interfejs RJ-45, 6 interfejsów dwuprzewodowych, interfejsy IN/OUT do kaskadowego łączenia DS-KAD706 lub do budowy wiekszych struktur w oparciu o DS-KAD706-S przycisk resetowania. Montaż na szynę DIN, zasilanie: 24 VDC, temperatura pracy -10 °C - 50 °C. | 600
DS-KAD706Y |  | 305303644 | Dystrybutor audio/wideo oraz zasilania monitorów i stacji bramowych do systemu dwuprzewodowego, 1 interfejs RJ-45, 6 interfejsów dwuprzewodowych, interfejsy IN/OUT do kaskadowego łączenia DS-KAD706 lub do budowy wiekszych struktur w oparciu o DS-KAD706-S przycisk resetowania. Montaż na szynę DIN, zasilanie: 24 VDC, temperatura pracy -10 °C - 50 °C. | 600
DS-KAD706-S |  | 305301407 | Dystrybutor audio/wideo do systemu dwuprzewodowego, zapewnia możliowść połączenia do 6 dystrybutorów DS-KAD706 w jeden system, 1 interfejs RJ-45, 6 interfejsów dwuprzewodowych (bez zasilania), przycisk resetowania. Montaż na szynę DIN, zasilanie: 24 VDC, temperatura pracy -10 °C - 50 °C. | 600
DS-KAD706Y-S |  | 305303646 | Dystrybutor audio/wideo do systemu dwuprzewodowego, zapewnia możliowść połączenia do 6 dystrybutorów DS-KAD706 w jeden system, 1 interfejs RJ-45, 6 interfejsów dwuprzewodowych (bez zasilania), przycisk resetowania. Montaż na szynę DIN, zasilanie: 24 VDC, temperatura pracy -10 °C - 50 °C. | 600
DS-KAW60-2N |  | 305301453 | Zasilacz do systemu dwuprzewodowego 24VDC, do dystrybutorów DS-KAD706, DS-KAD706-S i DS-KAD709, 60W, montaż na szynę DIN | 260
DS-KH6320-WTE2 |  | 305301758 | Dwuprzewodowa stacja wewnętrzna interkomu 2 generacji, kolorowy ekran dotykowy 7 cali, rozdzielczość 1024x600. Wbudowany głośnik i mikrofon, 8 wejść, 2 wyjścia. Wbudowana pamięć 128MB. Obsługa karty TF do 32GB. Możliwość podglądu kamer stacji bramowych oraz kamer IP, Wi-Fi 802.11b/g/n. Wymiary: 200 mm × 140 mm × 15.1 mm, kolor czarny | 1060
DS-KH6320Y-WTE2 |  | 305303991 | Dwuprzewodowa stacja wewnętrzna interkomu 2 generacji, kolorowy ekran dotykowy 7 cali, rozdzielczość 1024x600. Wbudowany głośnik i mikrofon, 8 wejść, 2 wyjścia. Wbudowana pamięć 128MB. Obsługa karty TF do 32GB. Możliwość podglądu kamer stacji bramowych oraz kamer IP, Wi-Fi 802.11b/g/n. Wymiary: 200 mm × 140 mm × 15.1 mm, kolor czarny | 1060
DS-KH6320-WTE2-W |  | 305301846 | Dwuprzewodowa stacja wewnętrzna interkomu 2 generacji, kolorowy ekran dotykowy 7 cali, rozdzielczość 1024x600. Wbudowany głośnik i mikrofon, 8 wejść, 2 wyjścia. Wbudowana pamięć 128MB. Obsługa karty TF do 32GB. Możliwość podglądu kamer stacji bramowych oraz kamer IP, Wi-Fi 802.11b/g/n. Wymiary: 200 mm × 140 mm × 15.1 mm. Kolor biały. | 1060
DS-KH6320Y-WTE2/White |  | 305304183 | Dwuprzewodowa stacja wewnętrzna interkomu 2 generacji, kolorowy ekran dotykowy 7 cali, rozdzielczość 1024x600. Wbudowany głośnik i mikrofon, 8 wejść, 2 wyjścia. Wbudowana pamięć 128MB. Obsługa karty TF do 32GB. Możliwość podglądu kamer stacji bramowych oraz kamer IP, Wi-Fi 802.11b/g/n. Wymiary: 200 mm × 140 mm × 15.1 mm. Kolor biały. | 1060
DS-KD7003EY-IME2/A |  | 305304875 |  | 785
DS-KAD7060EY |  | 305304203 |  | 600
DS-KAD7060EY-S |  | 305304205 |  | 600
DS-KAD7061EY |  | 305304457 |  | 229
DS-KAW150-4N |  | 305303023 |  | 380
DS-KH7300EY-WTE2 |  | 305304184 |  | 1060
DS-KH7300EY-WTE2/White |  | 305304860 |  | 1060
DS-KD8003-IME1 |  | 305301483 | Moduł główny IP do modułowej stacji bramowej interkomów 2 generacji. Kamera fisheye 2MPix 180° z podświetleniem IR, mikrofon, głośnik, 1 przycisk wywołania z podświetlanym wizytownikiem. Wbudowane 2 przekaźniki do sterowania dwoma zamkami, 4 wejścia do podłączennia przycisków wyjścia i kontaktronów drzwi. Komunikacja Ethernet 10/100Mbps, Zasilanie 12VDC lub PoE (IEEE 802.3af). Możliwość rozbudowy o 8 modułów rozszerzających. Wymagana ramka montażowe natynkowa serii DS-KD-ACWx lub podtynkowa DS-KD-ACFx. Wymiary: 98mm×99.8mm×43.9mm. IP65. | 785
DS-KD8003-IME1(B) |  | 305303873 | Moduł główny IP do modułowej stacji bramowej interkomów 2 generacji. Kamera fisheye 2MPix 180° z podświetleniem IR, mikrofon, głośnik, 1 przycisk wywołania z podświetlanym wizytownikiem. Wbudowane 2 przekaźniki do sterowania dwoma zamkami, 4 wejścia do podłączennia przycisków wyjścia i kontaktronów drzwi. Komunikacja Ethernet 10/100Mbps, Zasilanie 12VDC lub PoE (IEEE 802.3af). Możliwość rozbudowy o 8 modułów rozszerzających. Wymagana ramka montażowe natynkowa serii DS-KD-ACWx lub podtynkowa DS-KD-ACFx. Wymiary: 98mm×99.8mm×43.9mm. IP65. | 785
DS-KD-DIS |  | 305301559 | Moduł wyświetlacza do modułowej stacji bramowej interkomów 2 generacji, LCD 3,5", rozdzielczość 320*480, 4 przyciski z podświetleniem, wyświetla: czas rozmowy, odblokowanie kodem PIN, listę kontaktów. Zasilanie 12VDC i komunikacja RS485 z modułu głównego, stopień ochrony IP65, wymiary 98,21x100,21x33,7 mm, . | 546
DS-KD-INFO |  | 305301852 | Moduł informacyjny do modułowej stacji bramowej interkomów 2 generacji, podswietlane pole do umieszczenia własnej grafiki, instrukcji czy listy lokatorów. Zasilanie 12VDC i komunikacja RS485 z modułu głównego. Wymiary: 98.42mm × 94.4mm × 33.8mm | 206
DS-KD-KK |  | 305301077 | Moduł wizytownika 6 przyciskowego do modułowej stacji bramowej interkomów 2 generacji. 6 przycisków wywołania z podświetlanym miejscem na wizytówkę. Zasilanie 12VDC i komunikacja RS485 z modułu głównego. Wymiary: 98.5mm×100mm×33.7mm. IP65. | 247
DS-KD-IN |  | 305301210 | Moduł wskaźnika do modułowej stacji bramowej interkomów 2 generacji. Za pomocą podświetlanych ikon informuje o stausie stacji bramowej: wywoływanie, otwarcie drzwi, rozmowa. Zasilanie 12VDC i komunikacja RS485 z modułu głównego. Wymiary: 98.5mm×100mm×33.7mm. IP65. | 206
DS-KD-KP |  | 305301207 | Moduł klawiatury numerycznej do modułowej stacji bramowej interkomów 2 generacji. 12 podświetlanych przycisków, możliwość wyboru numeru i wywołania lokalu oraz otwarcia zamka kodem. Zasilanie 12VDC i komunikacja RS485 z modułu głównego. Wymiary: 98.5mm×100mm×34.2mm. IP65. IK7. | 533
DS-KD-M |  | 305301208 | Moduł czytnika kart Mifare 13,56MHz do modułowej stacji bramowej interkomów 2 generacji. Zasilanie 12VDC i komunikacja RS485 z modułu głównego. Wymiary: 98.5mm×100mm×33.7mm. IP65. | 329
DS-KD-E |  | 305301209 | Moduł czytnika kart EM 125kHz do modułowej stacji bramowej interkomów 2 generacji. Zasilanie 12VDC i komunikacja RS485 z modułu głównego. Wymiary: 98.5mmx100mmx33.7mm. IP65. | 329
DS-KD-BK |  | 305301211 | Moduł zaślepiający, stopień ochrony IP65, wymiary 98,21x100,21x33,7 mm. | 124
DS-KD-TDM |  | 305302659 | Moduł wyświetlacza z ekranem dotykowym do modułowej stacji bramowej interkomów 2 generacji, LCD IPS 4", rozdzielczość 480*480, czytnik kart Mifare wbudowany pod ekranem, otwieranie kodem PIN, wyświetlane funkcje: klawiatura numeryczna, dedykowane przyciski, lista kontaktów i grafiki reklamowe. Zasilanie 12VDC i komunikacja RS485 z modułu głównego, stopień ochrony IP65, wandaloodporność IK8 wymiary 100x100x35 mm, . | 2231
DS-KD-TDE |  | 305302660 | Moduł wyświetlacza z ekranem dotykowym do modułowej stacji bramowej interkomów 2 generacji, LCD IPS 4", rozdzielczość 480*480, czytnik kart Mifare wbudowany pod ekranem, otwieranie kodem PIN, wyświetlane funkcje: klawiatura numeryczna, dedykowane przyciski, lista kontaktów i grafiki reklamowe. Zasilanie 12VDC i komunikacja RS485 z modułu głównego, stopień ochrony IP65, wandaloodporność IK8 wymiary 100x100x35 mm, . | 2231
DS-KD-AL8 |  | 305304023 |  | 368
DS-KD-ALJ5 |  | 305304068 |  | 368
DS-KH6320-WTE1 |  | 305301487 | Stacja wewnętrzna interkomu 2 generacji, kolorowy ekran dotykowy 7 cali, rozdzielczość 1024x600. Wbudowany głośnik i mikrofon. 8 wejść, 2 wyjścia. Wbudowana pamięć 128MB. Obsługa karty microSD do 32GB. Możliwość podglądu kamer stacji bramowych oraz kamer IP. Funkcja interkomu. Komunikacja Ethernet 10/100Mbps, Wi-Fi 802.11b/g/n. Zasilanie 12VDC/1A lub PoE (IEEE 802.3af). Wymiary: 200 mm×140mm×15.1 mm. Kolor czarny. | 1060
DS-KH6320-WTE1-W |  | 305301796 | Stacja wewnętrzna interkomu 2 generacji, kolorowy ekran dotykowy 7 cali, rozdzielczość 1024x600. Wbudowany głośnik i mikrofon. 8 wejść, 2 wyjścia. Wbudowana pamięć 128MB. Obsługa karty microSD do 32GB. Możliwość podglądu kamer stacji bramowych oraz kamer IP. Funkcja interkomu. Komunikacja Ethernet 10/100Mbps, Wi-Fi 802.11b/g/n. Zasilanie 12VDC/1A lub PoE (IEEE 802.3af). Wymiary: 200 mm×140mm×15.1 mm. Kolor biały | 1060
DS-KH6320-TE1 |  | 305301486 | Stacja wewnętrzna interkomu 2 generacji, kolorowy ekran dotykowy 7 cali, rozdzielczość 1024x600. Wbudowany głośnik i mikrofon. 8 wejść, 2 wyjścia. Wbudowana pamięć 128MB. Obsługa karty microSD do 32GB. Możliwość podglądu kamer stacji bramowych oraz kamer IP. Funkcja interkomu. Komunikacja Ethernet 10/100Mbps, Zasilanie 12VDC/1A lub PoE (IEEE 802.3af). Wymiary: 200 mm×140mm×15.1 mm. Kolor czarny. | 985
DS-KH8350-WTE1 |  | 305301482 | Stacja wewnętrzna interkomu 2 generacji, kolorowy ekran dotykowy 7 cali, rozdzielczość 1024x600. Nagrodzona w konkursie RedDot Design Award 2017. Fizyczny przycisk otwarcia drzwi i bramy. Wbudowany głośnik i mikrofon. 8 wejść, 2 wyjścia. Wbudowana pamięć 128MB. Obsługa karty microSD do 32GB. Możliwość podglądu kamer stacji bramowych oraz kamer IP. Funkcja interkomu. Komunikacja Ethernet 10/100Mbps, Wi-Fi 802.11b/g/n. Zasilanie 12VDC/1A lub PoE (IEEE 802.3af). Wymiary: 180mm×140mm×22.4 mm | 1625
DS-KH8350-TE1 |  | 305301484 | Stacja wewnętrzna interkomu 2 generacji, kolorowy ekran dotykowy 7 cali, rozdzielczość 1024x600. Nagrodzona w konkursie RedDot Design Award 2017. Fizyczny przycisk otwarcia drzwi i bramy. Wbudowany głośnik i mikrofon. 8 wejść, 2 wyjścia. Wbudowana pamięć 128MB. Obsługa karty microSD do 32GB. Możliwość podglądu kamer stacji bramowych oraz kamer IP. Funkcja interkomu. Komunikacja Ethernet 10/100Mbps. Zasilanie 12VDC/1A lub PoE (IEEE 802.3af). Wymiary: 180mm×140mm×22.4 mm | 1476
DS-KH8520-WTE1 |  | 305301485 | Stacja wewnętrzna interkomu 2 generacji, kolorowy ekran dotykowy 10 cali, rozdzielczość 1024x600. Wbudowany głośnik i mikrofon. 8 wejść, 2 wyjścia. Wbudowana pamięć 128MB. Obsługa karty microSD do 32GB. Możliwość podglądu kamer stacji bramowych oraz kamer IP. Komunikacja Ethernet 10/100Mbps, Wi-Fi 802.11b/g/n. Zasilanie 12VDC/1A lub PoE (IEEE 802.3af). Wymiary: 254mm×166mm×14.7mm | 1922
DS-KH9310-WTE1(B) |  | 305303165 | Stacja wewnętrzna interkomu kolorowy ekran dotykowy 7 cali Standard PoE System Android Połączenie ze wszystkimi urządzeniami Hik-Connect Nowy interfejs użytkownika Programowanie i integracja innych firm | 1458
DS-KH9510-WTE1(B) |  | 305303100 | Stacja wewnętrzna interkomu kolorowy ekran dotykowy 10 cali Standard PoE System Android Połączenie ze wszystkimi urządzeniami Hik-Connect Nowy interfejs użytkownika Programowanie i integracja innych firm | 2077
DS-KD-ACW1 |  | 305700450 | Aluminiowa ramka montażowa natynkowa na 1 moduł. Aluminiowa puszka natynkowa i okablowanie w zestawie. Wymiary ramki: 117x107x4mm, wymiary puszki: 117x107x32.7mm | 247
DS-KD-ACW2 |  | 305700451 | Aluminiowa ramka montażowa natynkowa na 2 moduły. Aluminiowa puszka natynkowa i okablowanie w zestawie. Wymiary ramki: 219x107x4mm, wymiary puszki: 219x107x32.7mm | 343
DS-KD-ACW3 |  | 305700452 | Aluminiowa ramka montażowa natynkowa na 2 moduły. Aluminiowa puszka natynkowa i okablowanie w zestawie. Wymiary ramki: 320.8x107x4mm, wymiary puszki: 320.8x107x32.7mm | 728
DS-KD-ACF1/Plastic |  | 305700477 | Aluminiowa ramka montażowa podtynkowa na 1 moduł. Plastikowa puszka podtynkowa i okablowanie w zestawie. Wymiary ramki: 134x124×4mm, wymiary puszki: 134x135×56mm | 166
DS-KD-ACF2/Plastic |  | 305700479 | Aluminiowa ramka montażowa podtynkowa na 2 moduły. Plastikowa puszka podtynkowa i okablowanie w zestawie. Wymiary ramki: 236x124x4mm, wymiary puszki: 237x135x56mm | 220
DS-KD-ACF3/Plastic |  | 305700481 | Aluminiowa ramka montażowa podtynkowa na 3 moduły. Plastikowa puszka podtynkowa i okablowanie w zestawie. Wymiary ramki: 337.8x124x4mm, wymiary puszki: 338.8x135x56mm | 273
DS-KABH6320-T |  | 305700562 | Podstawka biurkowa do monitora : KH6320/8520 | 124
DS-KABH8350-T |  | 305700560 | Podstawka biurkowa do monitora : KH8350 | 124
DS-KABH9510-T |  | 305701008 | Podstawka biurkowa do monitora : KH9510/9310 | 124
DS-KABD8003-RS1 |  | 305700587 | Daszek do stacji bramowej modułowej w pojedynczej ramce natynkowej DS-KD-ACW1. | 113
DS-KABD8003-RS2 |  | 305700594 | Daszek do stacji bramowej modułowej w podwójnej ramce natynkowej DS-KD-ACW2. | 166
DS-KABD8003-RS3 |  | 305700595 | Daszek do stacji bramowej modułowej w potrójnej ramce natynkowej DS-KD-ACW3. | 166
DS-KV6113-PE1(B)/Surface |  | 305302340 | Stacja bramowa Villa 2 generacji. Kamera szerokokątna 2MPix z podświetleniem IR, mikrofon, głośnik, 1 przycisk wywołania, czytnik kart Mifare 13,56MHz. Wbudowany 1 przekaźnik do sterowania zamkiem, 4 wejścia alarmowe. Komunikacja Ethernet 10/100Mbps, Zasilanie 12VDC lub PoE (IEEE 802.3af). Obudowa plastikowa, IP65. | 711
DS-KV6113-WPE1(B)/Surface |  | 305302342 | Stacja bramowa Villa 2 generacji. Kamera szerokokątna 2MPix z podświetleniem IR, mikrofon, głośnik, 1 przycisk wywołania, czytnik kart Mifare 13,56MHz. Wbudowany 1 przekaźnik do sterowania zamkiem, 4 wejścia alarmowe. Komunikacja Ethernet 10/100Mbps, Wi-Fi 802.11b/g/n. Zasilanie 12VDC lub PoE (IEEE 802.3af). Obudowa plastikowa, IP65. | 751
DS-KV6113-PE1(C) |  | 305303878 | Stacja bramowa Villa 2 generacji. Kamera szerokokątna 2MPix z podświetleniem IR, mikrofon, głośnik, 1 przycisk wywołania, czytnik kart Mifare 13,56MHz. Wbudowany 1 przekaźnik do sterowania zamkiem, 4 wejścia alarmowe. Komunikacja Ethernet 10/100Mbps, Zasilanie 12VDC lub PoE (IEEE 802.3af). Obudowa plastikowa, IP65. | 711
DS-KV6113-WPE1(C) |  | 305303879 | Stacja bramowa Villa 2 generacji. Kamera szerokokątna 2MPix z podświetleniem IR, mikrofon, głośnik, 1 przycisk wywołania, czytnik kart Mifare 13,56MHz. Wbudowany 1 przekaźnik do sterowania zamkiem, 4 wejścia alarmowe. Komunikacja Ethernet 10/100Mbps, Wi-Fi 802.11b/g/n. Zasilanie 12VDC lub PoE (IEEE 802.3af). Obudowa plastikowa, IP65. | 751
DS-KV9503-WBE1 |  | 305303711 | Stacja bramowa z rozpoznawaniem twarzy, 4,3-calowy ekran dotykowy IPS, Rozdzielczość wyświetlacza: 800 × 480, Obiektyw 2x2 megapikseli, wbudowany moduł odczytu kart Mifare, rezerwacja Wi-Fi i Bluetooth; Maksymalna pojemność 10000 twarzy, maks. 20000 użytkowników; Obsługuje TCP/IP, DC 12V i POE, 4-kanałowe wejście alarmowe IP65,IK08, 2 przekaźniki do sterowania zamkiem drzwi, 1 RS-485 | 2733
DS-KV8113-WME1(B)/Surface |  | 305302344 | Stacja bramowa Villa 2 generacji. Wersja natynkowa. Kamera szerokokątna 2MPix z podświetleniem IR, mikrofon, głośnik, 1 przycisk wywołania, czytnik kart Mifare 13,56MHz. Wbudowane 2 przekaźniki do sterowania zamkami, 4 wejścia alarmowe. Komunikacja Ethernet 10/100Mbps, Wi-Fi 802.11b/g/n. Zasilanie 12VDC lub PoE (IEEE 802.3af). Obudowa aluminiowa, IP65, IK08. | 997
DS-KV8213-WME1(B)/Surface |  | 305302346 | Stacja bramowa Villa 2 generacji. Wersja natynkowa. Kamera szerokokątna 2MPix z podświetleniem IR, mikrofon, głośnik, 2 przyciski wywołania, czytnik kart Mifare 13,56MHz. Wbudowane 2 przekaźniki do sterowania zamkami, 4 wejścia alarmowe. Komunikacja Ethernet 10/100Mbps, Wi-Fi 802.11b/g/n. Zasilanie 12VDC lub PoE (IEEE 802.3af). Obudowa aluminiowa, IP65, IK08. | 1129
DS-KV8413-WME1(B)/Surface |  | 305302348 | Stacja bramowa Villa 2 generacji. Wersja natynkowa. Kamera szerokokątna 2MPix z podświetleniem IR, mikrofon, głośnik, 4 przyciski wywołania, czytnik kart Mifare 13,56MHz. Wbudowane 2 przekaźniki do sterowania zamkami, 4 wejścia alarmowe. Komunikacja Ethernet 10/100Mbps, Wi-Fi 802.11b/g/n. Zasilanie 12VDC lub PoE (IEEE 802.3af). Obudowa aluminiowa, IP65, IK08. | 1216
DS-KV8113-WME1(C) |  | 305303880 | Stacja bramowa Villa 2 generacji. Wersja natynkowa. Kamera szerokokątna 2MPix z podświetleniem IR, mikrofon, głośnik, 1 przycisk wywołania, czytnik kart Mifare 13,56MHz. Wbudowane 2 przekaźniki do sterowania zamkami, 4 wejścia alarmowe. Komunikacja Ethernet 10/100Mbps, Wi-Fi 802.11b/g/n. Zasilanie 12VDC lub PoE (IEEE 802.3af). Obudowa aluminiowa, IP65, IK08. | 997
DS-KV8213-WME1(C) |  | 305303882 | Stacja bramowa Villa 2 generacji. Wersja natynkowa. Kamera szerokokątna 2MPix z podświetleniem IR, mikrofon, głośnik, 2 przyciski wywołania, czytnik kart Mifare 13,56MHz. Wbudowane 2 przekaźniki do sterowania zamkami, 4 wejścia alarmowe. Komunikacja Ethernet 10/100Mbps, Wi-Fi 802.11b/g/n. Zasilanie 12VDC lub PoE (IEEE 802.3af). Obudowa aluminiowa, IP65, IK08. | 1129
DS-KV8413-WME1(C) |  | 305303884 | Stacja bramowa Villa 2 generacji. Wersja natynkowa. Kamera szerokokątna 2MPix z podświetleniem IR, mikrofon, głośnik, 4 przyciski wywołania, czytnik kart Mifare 13,56MHz. Wbudowane 2 przekaźniki do sterowania zamkami, 4 wejścia alarmowe. Komunikacja Ethernet 10/100Mbps, Wi-Fi 802.11b/g/n. Zasilanie 12VDC lub PoE (IEEE 802.3af). Obudowa aluminiowa, IP65, IK08. | 1216
DS-KV8113-WME1(B)/Flush |  | 305302428 | Stacja bramowa Villa 2 generacji. Wersja podtynkowa. Kamera szerokokątna 2MPix z podświetleniem IR, mikrofon, głośnik, 1 przycisk wywołania, czytnik kart Mifare 13,56MHz. Wbudowane 2 przekaźniki do sterowania zamkami, 4 wejścia alarmowe. Komunikacja Ethernet 10/100Mbps, Wi-Fi 802.11b/g/n. Zasilanie 12VDC lub PoE (IEEE 802.3af). Obudowa aluminiowa, IP65, IK08. | 997
DS-KV8213-WME1(B)/Flush |  | 305302436 | Stacja bramowa Villa 2 generacji. Wersja podtynkowa. Kamera szerokokątna 2MPix z podświetleniem IR, mikrofon, głośnik, 2 przyciski wywołania, czytnik kart Mifare 13,56MHz. Wbudowane 2 przekaźniki do sterowania zamkami, 4 wejścia alarmowe. Komunikacja Ethernet 10/100Mbps, Wi-Fi 802.11b/g/n. Zasilanie 12VDC lub PoE (IEEE 802.3af). Obudowa aluminiowa, IP65, IK08. | 1129
DS-KV8413-WME1(B)/Flush |  | 305302438 | Stacja bramowa Villa 2 generacji. Wersja podtynkowa. Kamera szerokokątna 2MPix z podświetleniem IR, mikrofon, głośnik, 4 przyciski wywołania, czytnik kart Mifare 13,56MHz. Wbudowane 2 przekaźniki do sterowania zamkami, 4 wejścia alarmowe. Komunikacja Ethernet 10/100Mbps, Wi-Fi 802.11b/g/n. Zasilanie 12VDC lub PoE (IEEE 802.3af). Obudowa aluminiowa, IP65, IK08. | 1216
DS-KV8113-WME1(C)/Flush |  | 305303881 | Stacja bramowa Villa 2 generacji. Wersja podtynkowa. Kamera szerokokątna 2MPix z podświetleniem IR, mikrofon, głośnik, 1 przycisk wywołania, czytnik kart Mifare 13,56MHz. Wbudowane 2 przekaźniki do sterowania zamkami, 4 wejścia alarmowe. Komunikacja Ethernet 10/100Mbps, Wi-Fi 802.11b/g/n. Zasilanie 12VDC lub PoE (IEEE 802.3af). Obudowa aluminiowa, IP65, IK08. | 997
DS-KV8213-WME1(C)/Flush |  | 305303883 | Stacja bramowa Villa 2 generacji. Wersja podtynkowa. Kamera szerokokątna 2MPix z podświetleniem IR, mikrofon, głośnik, 2 przyciski wywołania, czytnik kart Mifare 13,56MHz. Wbudowane 2 przekaźniki do sterowania zamkami, 4 wejścia alarmowe. Komunikacja Ethernet 10/100Mbps, Wi-Fi 802.11b/g/n. Zasilanie 12VDC lub PoE (IEEE 802.3af). Obudowa aluminiowa, IP65, IK08. | 1129
DS-KV8413-WME1(C)/Flush |  | 305303885 | Stacja bramowa Villa 2 generacji. Wersja podtynkowa. Kamera szerokokątna 2MPix z podświetleniem IR, mikrofon, głośnik, 4 przyciski wywołania, czytnik kart Mifare 13,56MHz. Wbudowane 2 przekaźniki do sterowania zamkami, 4 wejścia alarmowe. Komunikacja Ethernet 10/100Mbps, Wi-Fi 802.11b/g/n. Zasilanie 12VDC lub PoE (IEEE 802.3af). Obudowa aluminiowa, IP65, IK08. | 1216
DS-KD8003-IME1/Flush |  | 305301496 | Moduł główny modułowej stacji bramowej w obudowie podtynkowej IP65: DS-KD8003-IME1/EU + DS-KD-ACF1 | 915
DS-KD8003-IME1/Surface |  | 305301497 | Moduł główny modułowej stacji bramowej w obudowie natynkowej IP65: DS-KD8003-IME1/EU + DS-KD-ACW1 | 995
DS-KD8003-IME1(B)/Flush |  | 305303874 | Moduł główny modułowej stacji bramowej w obudowie podtynkowej IP65: DS-KD8003-IME1(B)/EU + DS-KD-ACF1 | 915
DS-KD8003-IME1(B)/Surface |  | 305303872 | Moduł główny modułowej stacji bramowej w obudowie natynkowej IP65: DS-KD8003-IME1(B)/EU + DS-KD-ACW1 | 995
DS-KB8113-IME1(B) |  | 305304016 | Wandaloodporna stacja bramowa, kamera IP 2 MPix, Kąt widzenia w poziomie 88° i kąt widzenia w pionie 45°, regulacja pola widzenia od -50° do 50°, 10/100 Mbps adaptacyjny Ethernet, PoE (Power over Ethernet), Promiennik IR, Zasięg IR: 3m, Wandaloodporność IK09 oraz stopień ochronyi IP 65, bezpośrednia łączność z Hik-Connect, konfiguracja przez webservice. | 751
DS-KIS602 |  | 305301627 | Zestaw wideo domofonu IP dla willi lub domu, tylko jeden przycisk wywołania. Stacja bramowa w ramce natynkowej: DS-KD8003-IME1/Surface x1 Montor: DS-KH6320-WTE1 x1 Swich PoE 4-portowy x1 Karta microSD: 16GB x1 | 2299
DS-KIS602(B) |  | 305303906 | Zestaw wideo domofonu IP dla willi lub domu, tylko jeden przycisk wywołania. Stacja bramowa w ramce natynkowej: DS-KD8003-IME1(B)/Surface x1 Montor: DS-KH6320-WTE1 x1 Swich PoE 4-portowy x1 Karta microSD: 16GB x1 | 2299
DS-KIS702 |  | 305301917 | Zestaw wideodomofonu dwuprzewodowego dla budynku jednorodzinnego: Stacja bramowa: DS-KD8003-IME2/Surface x1 Monitor: DS-KH6320-WTE2 x1 Dystrybutor 4-kanałowy: DS-KAD704 x1 Karta microSD 16GB x1 Zasilacz 24VDC na szynę DIN | 2299
DS-KIS702Y |  | 305303992 | Zestaw wideodomofonu dwuprzewodowego dla budynku jednorodzinnego: Stacja bramowa: DS-KD8003Y-IME2/Surface x1 Monitor: DS-KH6320Y-WTE2 x1 Dystrybutor 4-kanałowy: DS-KAD704 x1 Karta microSD 16GB x1 Zasilacz 24VDC na szynę DIN | 2299
DS-KIS604-S(C) |  | 305303907 | Zestaw wideodomofonu IP do willi lub domu, tylko jeden przycisk wywołania. DS-KV8113-WME1 x1; DS-KH6320-WTE1 x1; 4-portowy standardowy przełącznik PoE x1; Karta 16 GB TF x1; Nie potrzebujesz dodatkowego zasilania, ale musisz zaznaczyć, jaki standard linii zasilającej przełącznika PoE chcesz podczas składania zamówienia ​ | 1579
DS-KIS101-P/Surface |  | 305302266 | Stacja bramowa: DS-KV1101-ME2/Surface Stacja wewnętrzna: DS-KH1200 Zasilacz x 1 Osłona przeciwdeszczowa do stacji bramowej | 752
DS-KIS101-P/Flush |  | 305302267 | Stacja bramowa: DS-KV1101-ME2/Flush Stacja wewnętrzna: DS-KH1200 Zasilacz x 1 Osłona przeciwdeszczowa do stacji bramowej | 785
DS-KIS203T |  | 305302866 |  | 509
DS-KABV8113-RS/Surface |  | 305700586 | Daszek do stacji bramowej typu Villa 2 generacji w wersji natynkowej: DS-KV8113-WME1, DS-KV8213-WME1, DS-KV8413-WME1. | 73
DS-KABV8113-RS/Flush |  | 305700588 | Daszek do stacji bramowej typu Villa 2 generacji w wersji podtynkowej: DS-KV8113-WME1/Flush, DS-KV8213-WME1/Flush, DS-KV8413-WME1/Flush. | 73
DS-KABV6113-RS/Surface |  | 305700624 | Daszek do stacji bramowej typu Villa 2 generacji: DS-KV6113-WPE1, DS-KV6113-WPE1. | 48
DS-KABV6113-A |  | 305701069 | Materiał: PC + 10% włókno szklane Uchwyt ścienny do stacji zewnętrznej willi z serii KV6, umożliwiający regulację kąta montażu do 30 stopni | 46
DS-KAB86 |  | 305700158 | Puszka do montażu wewnętrznej stacji bramowej. Wykonana z materiału izolacyjnego | 16
DS-KAB21-B |  | 305700374 | Uchwyt montażowy do instalacji stacji bramowej DS-KB2421-IM odchylonej o 30°. | 30
DS-KAW50-1 |  | 305300178 | Zasilacz do stacji bramowej wielolokatorskiej oraz do stacji bramowej "Villa", Napięcie wyjściowe 12 VDC, prąd 4.2A moc wyjściowa 50W, metalowa obudowa. | 450
DS-KAW50-1N |  | 305300637 | Zasilacz do stacji bramowej wielolokatorskiej oraz do stacji bramowej "Villa", Napięcie wyjściowe 12 VDC, prąd 4.2A moc wyjściowa 50W, bez obudowy. | 193
DS-KAW150-2N |  | 305300639 | Zasilacz do stacji bramowej wielolokatorskiej oraz do stacji bramowej "Villa", Napięcie wyjściowe 12 VDC, prąd 4.2A moc wyjściowa 150W, bez obudowy. | 410
DS-KA01-ZX-16 |  | 305304385 |  | 3021
DS-KA01-ZX-17 |  | 305304864 |  | 9280
DS-KA01-ZX-21 |  | 305303792 | Obudowa demonstracyjna zawierająca: Stacje wewnętrzne DS-KH9310-WTE1(B) Stacja wewnętrzna z systemem Android DS-KH6350-WTE1 Projekt stacji wewnętrznej Modułowa stacja bramowa DS-KD8003-IME1(B)/S DS-KD-TDM DS-KD-KP/S KD-ACF3/S oddzielne moduły DS-KD8003-IME1(B) DS-KD-KP DS-KD-IN DS-KD-M DS-KD-KK DS-KD-DIS DS-KD-KK/S Trzy ramki: DS-KD-ACW1/ACW2/ACF3 Zrób układ według własnego uznania | 11951
DS-K1T502DBWX-C |  | 302918805 | Terminal kontroli dostępu, możliwa praca autonomiczna lub sieciowa, 2Mpx kamera, czytnik Mifare, Felica, Desfire i Bluetooth, funkcjonalność domofonu i wideodomofonu, IP65, IK09, obudowa ze stopów cynku, pamięć 100.000 kart i 300.000 zdarzeń, obsługa aplikacji mobilnej HikConnect, dwukierunkowe audio, podgląd zdalny obrazu z kamery w czasie rzeczywistym, możliwość rejestracji obrazu (wymagany NVR), komunikacja poprzez: TCP/IP, Wi-Fi. Wbudowany: interfejs RS-485 i gniazdo na kartę SD. | 1869
DS-K1T502DBFWX-C |  | 302918809 | Terminal kontroli dostępu, możliwa praca autonomiczna lub sieciowa, 2Mpx kamera, czytnik Mifare, Felica, Desfire i Bluetooth, pojemnościowy czytnik linii papilarnych, funkcjonalność domofonu i wideodomofonu, IP65, IK09, obudowa ze stopów cynku, pamięć 100.000 kart i 300.000 zdarzeń, obsługa aplikacji mobilnej HikConnect, dwukierunkowe audio, podgląd zdalny obrazu z kamery w czasie rzeczywistym, możliwość rejestracji obrazu (wymagany NVR), komunikacja poprzez: TCP/IP, Wi-Fi. Wbudowany: interfejs RS-485 i gniazdo na kartę SD. | 2357
DS-K1T502DBWX |  | 302918804 | Terminal kontroli dostępu, możliwa praca autonomiczna lub sieciowa, czytnik Mifare, Felica, Desfire i Bluetooth, funkcjonalność domofonu i wideodomofonu, IP65, IK09, obudowa ze stopów cynku, pamięć 100.000 kart i 300.000 zdarzeń, obsługa aplikacji mobilnej HikConnect, dwukierunkowe audio, podgląd zdalny obrazu z kamery w czasie rzeczywistym, możliwość rejestracji obrazu (wymagany NVR), komunikacja poprzez: TCP/IP, Wi-Fi. Wbudowany: interfejs RS-485 i gniazdo na kartę SD. | 1381
DS-K1T502DBFWX |  | 302918808 | Terminal kontroli dostępu, możliwa praca autonomiczna lub sieciowa, czytnik Mifare, Felica, Desfire i Bluetooth, pojemnościowy czytnik linii papilarnych, funkcjonalność domofonu i wideodomofonu, IP65, IK09, obudowa ze stopów cynku, pamięć 100.000 kart i 300.000 zdarzeń, obsługa aplikacji mobilnej HikConnect, dwukierunkowe audio, podgląd zdalny obrazu z kamery w czasie rzeczywistym, możliwość rejestracji obrazu (wymagany NVR), komunikacja poprzez: TCP/IP, Wi-Fi. Wbudowany: interfejs RS-485 i gniazdo na kartę SD. | 2113
DS-KAB502-S1 |  | 305700902 | Daszek do terminala serii DS-K1T502 Wymiary: 188.6 mm × 85 mm × 42 mm (7.4" × 3.3" × 1.7") Waga: 242.5 g (0.5 lb) Materiał: SECC | 225
DS-K1T341AMF-S |  | 302917455 | Terminal rozpoznawania twarzy, 4,3 calowy ekran dotykowy LCD, kamera 2Mpix, wbudowany czytnik kart Mifare 13,56MHz, wbudowany czytnik linii papilarnych, wbudowane wyjście sterujące zamkiem, dwukierunkowa komunikacja audio z iVMS4200, stacją portierską i monitorami wideodomofonowymi, wsparcie dla funkcji smart card, interfejs Wiegand, pamięć 1500 twarzy i 1500 linii papilarnych i 1500 kart, TCP/IP, RS485, 1 wyjście alarmowe, 2 wejścia alarmowe, zasilanie 12VDC/2A, IP65, montaż na ścianie | 2199
DS-K1T341AM-S |  | 302917454 | Terminal rozpoznawania twarzy, 4,3 calowy ekran dotykowy LCD, kamera 2Mpix, wbudowany czytnik kart Mifare 13,56MHz, wbudowane wyjście sterujące zamkiem, dwukierunkowa komunikacja audio z iVMS4200, stacją portierską i monitorami wideodomofonowymi, wsparcie dla funkcji smart card, interfejs Wiegand, pamięć 1500 twarzy i 1500 kart, TCP/IP, RS485, 1 wyjście alarmowe, 2 wejścia alarmowe, zasilanie 12VDC/2A, IP65, montaż na ścianie | 1999
DS-KAB34X-S1 |  | 305701020 | Daszek do terminala DS-K1T341A/C i DS-K1T342 seria Face Recognition Terminal. Wymiary: 99.4 mm × 55 mm × 199.3 mm (3.9" × 2.2" × 7.8") Waga: 89 g (0.2 lb) Materiał: PC | 161
DS-KAB6-W1 |  | 305701032 | Ścienny uchwyt montażowy do terminali MinMoe Przyjazny dla użytkownika: możliwość wprowadzenia okablowanie od dołu Kąt regulacji: ± 45° (lewo\prawo), ± 15° (góra\dół) Waga: 213 g (0.47 lb) Materiał: stop aluminium | 210
DS-KAB6-D1 |  | 305700802 | Uchwyt\ stojak na biurko dla terminali serii DS-K1T671 （włącznie z terminalami z pomiarem temperatury), DS-K1T672, DS-K1T673, DS-K1T680, DS-K1TA70, DS-K1T341. Materiał：ZAMAK, ABS Wymiary (S × W × G)：127.97 mm × 215.49 mm × 133.97 mm | 762
DS-K1T805MX |  | 302920254 | Terminal kontroli dostępu, wbudowany czytnik kart Mifare, IK65, IK08, obudowa z aluminium. Pamięć 10 000 kart i 100 000 zdarzeń, obsługa przez web (PC i aplikacja mobilna), konfiguracja aplikacja hikconnect. Interfejs: TCP/IP, RS-485, wiegand. Wymiary: 57.7 mm × 177 mm × 34.6 mm (2.3" × 7.0" × 1.4"). Zasilacz w zestawie. | 710
DS-K1T805MBWX |  | 302920249 | Terminal kontroli dostępu, wbudowany czytnik kart Mifare, IK65, IK08, obudowa z aluminium. Pamięć 10 000 kart i 100 000 zdarzeń, obsługa przez web (PC i aplikacja mobilna), konfiguracja aplikacja hikconnect. Interfejs: TCP/IP, WI-FI, RS-485, wiegand. Wymiary: 57.7 mm × 177 mm × 34.6 mm (2.3" × 7.0" × 1.4"). Zasilacz w zestawie. | 852
DS-K1T805MBFWX |  | 302920251 | Terminal kontroli dostępu, wbudowany czytnik kart Mifare, IK65, IK08, obudowa z aluminium. Pamięć 10 000 kart, 3 000 linii papilarnych i 100 000 zdarzeń, obsługa przez web (PC i aplikacja mobilna), konfiguracja aplikacja hikconnect. Interfejs: TCP/IP, WI-FI, RS-485, wiegand. Wymiary: 57.7 mm × 177 mm × 34.6 mm (2.3" × 7.0" × 1.4"). Zasilacz w zestawie. | 935
DS-K1T805EX |  | 302920255 | Terminal kontroli dostępu, wbudowany czytnik kart EM (Unique), IK65, IK08, obudowa z aluminium. Pamięć 10 000 kart i 100 000 zdarzeń, obsługa przez web (PC i aplikacja mobilna), konfiguracja aplikacja hikconnect. Interfejs: TCP/IP, RS-485, wiegand. Wymiary: 57.7 mm × 177 mm × 34.6 mm (2.3" × 7.0" × 1.4"). Zasilacz w zestawie. | 710
DS-K1T805EBWX |  | 302920252 | Terminal kontroli dostępu, wbudowany czytnik kart EM (Unique), IK65, IK08, obudowa z aluminium. Pamięć 10 000 kart i 100 000 zdarzeń, obsługa przez web (PC i aplikacja mobilna), konfiguracja aplikacja hikconnect. Interfejs: TCP/IP, WI-FI, RS-485, wiegand. Wymiary: 57.7 mm × 177 mm × 34.6 mm (2.3" × 7.0" × 1.4"). Zasilacz w zestawie. | 852
DS-K1T805EBFWX |  | 302920253 | Terminal kontroli dostępu, wbudowany czytnik kart EM (Unique), IK65, IK08, obudowa z aluminium. Pamięć 10 000 kart, 3 000 linii papilarnych i 100 000 zdarzeń, obsługa przez web (PC i aplikacja mobilna), konfiguracja aplikacja hikconnect. Interfejs: TCP/IP, WI-FI, RS-485, wiegand. Wymiary: 57.7 mm × 177 mm × 34.6 mm (2.3" × 7.0" × 1.4"). Zasilacz w zestawie. | 935
DS-K2601T |  | 302913791 | Kontroler dostępu do pojedynczych drzwi, czytnik kart dostępu: 2 czytniki Wiegand i 2 czytniki RS485; Interfejs wejściowy: 4 wejścia alarmowe, drzwi magnetyczne × 1, przełącznik drzwiowy × 1, wejście obudowy × 2, tamper antysabotażowy× 1; Interfejs wyjściowy: Przekaźnik przełącznika drzwi × 1, Przekaźnik alarmowy × 1; Interfejs komunikacyjny Uplink: interfejs sieciowy TCP / IP i interfejs RS-485; Przechowywanie 100 000 informacji o kartach i 300 000 zdarzeń z kontroli dostępu,Ehome /ISAPI / OSDP | 1760
DS-K2602T |  | 302913795 | Dwudrzwiowy kontroler dostępu, czytnik kart dostępu: 4 czytniki Wiegand i 4 czytniki RS485; Interfejs wejściowy: 4 wejście alarmowe, drzwi magnetyczne × 2, przełącznik drzwiowy × 2, obudowa skrzynki × 4, tamper antysabotażowy× 1; Interfejs wyjściowy: przekaźnik przełącznika drzwi × 2, przekaźnik alarmowy × 2; Interfejs komunikacyjny Uplink: interfejs sieciowy TCP / IP i interfejs RS-485; Przechowywanie 100 000 informacji o kartach i 300 000 zdarzeń kontroli dostępu,Ehome /ISAPI / OSDP | 2460
DS-K2604T |  | 302913800 | Czterodrzwiowy kontroler dostępu, czytelny czytnik kart: 4 czytniki Wiegand i 8 czytników RS485; Interfejs wejściowy: 4 wejście alarmowe, drzwi magnetyczne × 4, przełącznik drzwiowy × 4, kaseta wejściowa × 8, tamper antysabotażowy× 1; Interfejs wyjściowy: Przekaźnik przełącznika drzwi × 4, Przekaźnik alarmowy × 4; Interfejs komunikacyjny Uplink: interfejs sieciowy TCP / IP i interfejs RS-485; Przechowywanie 100 000 informacji o kartach i 300 000 zdarzeń z kontroli dostępu,Ehome /ISAPI / OSDP | 3215
DS-K1104M |  | 302900516 | Czytnik kart Mifare bez klawiatury ,Obsługuje protokół RS485 i Wiegand (W26 / W34), tamper antysabotażowy, Odporny na kurz, Wandal proof, IP 65, montaż do puszek 86 i 120 | 517
DS-K1104MK |  | 302900513 | Czytnik kart Mifare z klawiaturą ,Obsługuje protokół RS485 i Wiegand (W26 / W34), tamper antysabotażowy, Odporny na kurz, Wandal proof, IP 65, montaż do puszek 86 i 120 | 644
DS-K1107AM |  | 302918662 | Czytnik kart Mifare bez klawiatury , obsługuje protokół RS485 i Wiegand (W26 / W34); OSDP tamper antysabotażowy, Odporny na kurz, IP 64, montaz do puszek 86 i 120. | 252
DS-K1107AMK |  | 302918666 | Czytnik kart Mifare z klawiaturą , obsługuje protokół RS485 i Wiegand (W26 / W34); OSDP tamper antysabotażowy, Odporny na kurz, IP 64, montaz do puszek 86 i 120. | 324
DS-K1108AM |  | 302917286 | Czytnik kart Mifare bez klawiatury, obsługuje protokół RS485 i Wiegand (W26 / W34); tamper antysabotażowy, Odporny na kurz, IP 65, montaz do puszek 86 i 120. | 271
DS-K1108AMK |  | 302917287 | Czytnik kart Mifare z klawiaturą, obsługuje protokół RS485 i Wiegand (W26 / W34); tamper antysabotażowy, Odporny na kurz, IP 65, montaz do puszek 86 i 120. | 358
DS-K1802E |  | 302901502 | Czytnik kart EM bez klawiatury, obsługuje protokół Wiegand (W27 / W35), pyłoszczelny, IP 65. | 181
DS-K1802M |  | 302901508 | Czytnik kart Mifare bez klawiatury, obsługuje protokół Wiegand (W27 / W35), pyłoszczelny, IP 65. | 181
DS-K1T804BMF |  | 302918016 | "Terminal LCD kontroli dostępu,Wbudowany czytnik kart Mifare Pamięć do 3000 kart, Pamięć do 3,000 linii papilarnych oraz 100,000 akcji powiązanych; Wsparcie: TCP-IP, WIFI Wyjście i wejście Wiegand(W26/W34) ISUP5.0, ISAPI" | 819
DS-K1T804AMF |  | 302915288 | 1. Autonomiczny kontroler KD z modułem RCP, ekran LCD, 2. Wbudowany czytnik kart Mifare 3. Pamięć 3000 kart, 3000 linii papilarnych i 100.000 zdarzeń kontroli dostępu 4. Obsługa funkcji kontroli dostępu i RCP, optyczny czytnik linii papilarnych 5. Komunikacja: TCP-IP, WIFI, RS485 (do obsługi modułu bezpieczeństwa) 6. Wyjście i wejście Wiegand (W26/W34) 7. Tryby RCP: wejście, wyjście, przerwa: rozpoczęcie\zakończenie, nadgodziny: rozpoczęcie\ zakończenie 8. Dostępne wersje językowe: English, Vietnamese, Brazilian Portuguese, Spanish, French, Italian, Arabic, Thai, Turkish,Indonesian, and Ukrainian 9. Obsługa protokołów: ISAPI i EHome wersja 5.0. | 819
DS-K2M061 |  | 302917740 | Sterownik drzwi, Czytnik obsługujący: 1 Wiegand, Interfejs komunikacyjny Uplink: iRS-485; Interfejs wejściowy: kontaktron×1, przycisk wejścia×1, Sabotaż×1; Interfejs wyjściowy: przycisk wyjścia×1, Moduł przekźnikowy×1. Zasilanie: DC 12V. | 394
DS-K1F100-D8E |  | 302901362 | Podłączenie USB typu plug and play; Wspiera różne standardy (Mifare i Unique). | 406
DS-K7M-AW50 |  | 302915236 | Napięcie wejściowe 100 do 240 VAC, napięcie wyjściowe 12 VDC, moc wyjściowa 50 W | 631
DS-K7M-AW100 |  | 302917138 | Obsługuje zasilacze od 100 do 240 VAC, 100 W | 989
DS-K2210 |  | 302902549 | Główny kontroler windy, pamięć masowa z 20 000 kart i 50 000 zdarzeń, uprawnienia do maksymalnie 128 pięter. Komunikacja w górę: TCP / IP i RS-485; Dostępny czytnik kart: 2 czytniki Wiegand lub 2 czytniki RS485; Interfejs wejściowy: Przycisk awaryjny × 1,1 Przycisk alarmu pożarowego × 1, 1 Przycisk konserwacji × 1, Wejście obudowy × 2; Interfejs wyjściowy: Przekaźnik przełącznika drzwi × 4, Przekaźnik alarmowy × 4. | 2469
DS-K2M0016A |  | 302902550 | Rozproszony kontroler windy, uprawnienia do 16 pięter. Komunikacja w łączu w górę: RS-485; Interfejs wejściowy: Alarm Input × 1, tamper antysabotażowy× 1; Interfejs wyjściowy: wyjście przekaźnikowe × 16. | 3001
DS-K1102AM |  | 302917359 | Czytnik Kart Mifare bez klawiatury, Obsługuje protokół RS485 i Wiegand (W26 / W34), tamper antysabotażowy, Odporny na kurz, IP 64, montaż do puszek 86 i 120 | 271
DS-K1102AMK |  | 302917360 | Czytnik Kart Mifare z klawiaturą, Obsługuje protokół RS485 i Wiegand (W26 / W34), tamper antysabotażowy, Odporny na kurz, IP 64, montaż do puszek 86 i 120 | 342
DS-K1102AE |  | 302917355 | Czytnik kart EM bez klawiatury, Obsługuje protokół RS485 i Wiegand (W26 / W34),tamper antysabotażowy, Odporny na kurz, IP 64, montaż do puszek 86 i 120 | 271
DS-K1102AEK |  | 302917356 | Czytnik kart EM z klawiaturą, Obsługuje protokół RS485 i Wiegand (W26 / W34),tamper antysabotażowy, Odporny na kurz, IP 64, montaz do puszek 86 i 120 | 342
DS-K1107AE |  | 302918654 | Czytnik kart EM , obsługuje protokół RS485 i Wiegand (W26 / W34); OSDP tamper antysabotażowy, Odporny na kurz, IP 64, montaz do puszek 86 i 120. | 252
DS-K1107AEK |  | 302918658 | Czytnik kart EM z klawiaturą , obsługuje protokół RS485 i Wiegand (W26 / W34); OSDP tamper antysabotażowy, Odporny na kurz, IP 64, montaz do puszek 86 i 120. | 324
DS-K1108AE |  | 302917284 | Czytnik kart EM bez klawiatury, obsługuje protokół RS485 i Wiegand (W26 / W34); tamper antysabotażowy, Odporny na kurz, IP 65, montaz do puszek 86 i 120. | 271
DS-K1108AEK |  | 302917285 | Czytnik kart EM z klawiaturą, obsługuje protokół RS485 i Wiegand (W26 / W34); tamper antysabotażowy, Odporny na kurz, IP 65, montaz do puszek 86 i 120. | 358
DS-K1201AEF |  | 302918052 | Reads EM card, Fingerpint(capacity: 5000), Supports RS485(HIK private); IP65. Wall mounting with screws. The Gang Box is not supported. | 985
DS-K1201AMF |  | 302918053 | Czytnik kart Mifare/ odcisk palca (pojemność: 5000), obsługuje RS485 (HIK prywatny); IP65. Mocowanie ścienne ze śrubami w komplecie. | 985
DS-K1F820-F |  | 302903597 | Czytnik linii papilarnych do DS-K1T201, DS-K1201, DS-K1T804, DS-K1A802 and DS-K1T501 Podłączenie USB plug and play, USB 2.0; | 754
DS-K1801E |  | 302901274 | Czytnik kart EM bez klawiatury, obsługuje protokół Wiegand (W26 / W34), pyłoszczelny, IP 65 | 172
DS-K1801M |  | 302901275 | Czytnik kart Mifare bez klawiatury, obsługuje protokół Wiegand (W26 / W34), pyłoszczelny, IP 65 | 172
DS-K1801EK |  | 302901276 | Czytnik kart EM z klawiaturą, obsługuje protokół Wiegand (W26 / W34), pyłoszczelny, IP 65 | 189
DS-K1801MK |  | 302901277 | Czytnik kart Mifare z klawiaturą, obsługuje protokół Wiegand (W26 / W34), pyłoszczelny, IP 65 | 189
DS-K1802EK |  | 302901505 | Czytnik kart EM z klawiaturą, obsługuje protokół Wiegand (W27 / W35), pyłoszczelny, IP 65. | 234
DS-K1802MK |  | 302901511 | Czytnik kart Mifare z klawiaturą, obsługuje protokół Wiegand (W27 / W35), pyłoszczelny, IP 65. | 234
DS-K1T801E |  | 302901278 | Samodzielny terminal kontroli dostępu, czytnik kart EM, Max. 3000 numerów kart,klawiatura 12- przyciskowa plus przycisk dzwonka, DC 12V / 1A | 287
DS-K1T801M |  | 302901279 | Samodzielny terminal kontroli dostępu, czytnik kart Mifare, Max. 3000 numerów kart klawiatura 12- przyciskowa plus przycisk dzwonka, DC 12V / 1A | 287
DS-K1T802E |  | 302901280 | Samodzielny terminal kontroli dostępu z wyświetlaczem LCD, czytnik kart EM, Max. 3000 numerów kart i maks. 10 000 rekordów zdarzeń kontroli dostępu, TCP / IP, klawiatura 12- przyciskowa plus przycisk dzwonka, DC 12V / 1A | 517
DS-K1T802M |  | 302901281 | Samodzielny terminal kontroli dostępu z wyświetlaczem LCD, czytnik kart Mifare, Max. 3000 numerów kart i maks. 10 000 rekordów zdarzeń kontroli dostępu, TCP / IP, klawiatura 12- przyciskowa plus przycisk dzwonka, DC 12V / 1A | 517
DS-K1T320MX |  | 302919140 | Terminal z identyfikacją twarzy, 2.4" wyświetlacz LCD, 2Mpx kamera z szerokokątnym obiektywem, wbudowany czytnik Mifare. Pojemność: 500 wzorców twarzy, 1.000 kart Identyfikacja twarzy w słabych warunkach oświetleniowych TCP/IP, 12V DC (1A), ISUP5.0, ISAPI, 6 trybów RCP (check in, check out, break in, break out, overtime in, overtime out), Konfiguracja poprzez web klienta Dokładność weryfikacji twarzy > 99% Czas weryfikacji wzorca twarzy ≤0.2s Zasięg identyfikacji przy pomocy wzorca twarzy 0.3m ~ 1.5m Zastosowanie: wewnątrz Zasilacz w komplecie | 719
DS-K1T320MWX |  | 302919142 | Terminal z identyfikacją twarzy, 2.4" wyświetlacz LCD, 2Mpx kamera z szerokokątnym obiektywem, wbudowany czytnik Mifare. Pojemność: 500 wzorców twarzy, 1.000 kart Identyfikacja twarzy w słabych warunkach oświetleniowych TCP/IP, WiFi, 12V DC (1A), ISUP5.0, ISAPI, 6 trybów RCP (check in, check out, break in, break out, overtime in, overtime out), Konfiguracja poprzez web klienta Dokładność weryfikacji twarzy > 99% Czas weryfikacji wzorca twarzy ≤0.2s Zasięg identyfikacji przy pomocy wzorca twarzy 0.3m ~ 1.5m Zastosowanie: wewnątrz Zasilacz w komplecie | 799
DS-K1T320MFX |  | 302919141 | Terminal z identyfikacją twarzy, 2.4" wyświetlacz LCD, 2Mpx kamera z szerokokątnym obiektywem, wbudowany czytnik Mifare. Pojemność: 500 wzorców twarzy, 1.000 kart, 1.000 linii papilarnych Identyfikacja twarzy w słabych warunkach oświetleniowych TCP/IP, 12V DC (1A), ISUP5.0, ISAPI, 6 trybów RCP (check in, check out, break in, break out, overtime in, overtime out), Konfiguracja poprzez web klienta Dokładność weryfikacji twarzy > 99% Czas weryfikacji wzorca twarzy ≤0.2s Zasięg identyfikacji przy pomocy wzorca twarzy 0.3m ~ 1.5m Zastosowanie: wewnątrz Zasilacz w komplecie | 899
DS-K1T320MFWX |  | 302919143 | Terminal z identyfikacją twarzy, 2.4" wyświetlacz LCD, 2Mpx kamera z szerokokątnym obiektywem, wbudowany czytnik Mifare. Pojemność: 500 wzorców twarzy, 1.000 kart, 1.000 linii papilarnych Identyfikacja twarzy w słabych warunkach oświetleniowych TCP/IP, WiFi, 12V DC (1A), ISUP5.0, ISAPI, 6 trybów RCP (check in, check out, break in, break out, overtime in, overtime out), Konfiguracja poprzez web klienta Dokładność weryfikacji twarzy > 99% Czas weryfikacji wzorca twarzy ≤0.2s Zasięg identyfikacji przy pomocy wzorca twarzy 0.3m ~ 1.5m Zastosowanie: wewnątrz Zasilacz w komplecie | 999
DS-K1T320EX |  | 302919144 | Terminal z identyfikacją twarzy, 2.4" wyświetlacz LCD, 2Mpx kamera z szerokokątnym obiektywem, wbudowany czytnik (EM) Unique 125kHz. Pojemność: 500 wzorców twarzy, 1.000 kart Identyfikacja twarzy w słabych warunkach oświetleniowych TCP/IP, 12V DC (1A), ISUP5.0, ISAPI, 6 trybów RCP (check in, check out, break in, break out, overtime in, overtime out), Konfiguracja poprzez web klienta Dokładność weryfikacji twarzy > 99% Czas weryfikacji wzorca twarzy ≤0.2s Zasięg identyfikacji przy pomocy wzorca twarzy 0.3m ~ 1.5m Zastosowanie: wewnątrz Zasilacz w komplecie | 719
DS-K1T320EWX |  | 302919146 | Terminal z identyfikacją twarzy, 2.4" wyświetlacz LCD, 2Mpx kamera z szerokokątnym obiektywem, wbudowany czytnik (EM) Unique 125kHz. Pojemność: 500 wzorców twarzy, 1.000 kart Identyfikacja twarzy w słabych warunkach oświetleniowych TCP/IP, WiFi, 12V DC (1A), ISUP5.0, ISAPI, 6 trybów RCP (check in, check out, break in, break out, overtime in, overtime out), Konfiguracja poprzez web klienta Dokładność weryfikacji twarzy > 99% Czas weryfikacji wzorca twarzy ≤0.2s Zasięg identyfikacji przy pomocy wzorca twarzy 0.3m ~ 1.5m Zastosowanie: wewnątrz Zasilacz w komplecie | 799
DS-K1T320EFX |  | 302919145 | Terminal z identyfikacją twarzy, 2.4" wyświetlacz LCD, 2Mpx kamera z szerokokątnym obiektywem, wbudowany czytnik (EM) Unique 125kHz. Pojemność: 500 wzorców twarzy, 1.000 kart, 1.000 linii papilarnych Identyfikacja twarzy w słabych warunkach oświetleniowych TCP/IP, 12V DC (1A), ISUP5.0, ISAPI, 6 trybów RCP (check in, check out, break in, break out, overtime in, overtime out), Konfiguracja poprzez web klienta Dokładność weryfikacji twarzy > 99% Czas weryfikacji wzorca twarzy ≤0.2s Zasięg identyfikacji przy pomocy wzorca twarzy 0.3m ~ 1.5m Zastosowanie: wewnątrz Zasilacz w komplecie | 899
DS-K1T320EFWX |  | 302919002 | Terminal z identyfikacją twarzy, 2.4" wyświetlacz LCD, 2Mpx kamera z szerokokątnym obiektywem, wbudowany czytnik (EM) Unique 125kHz. Pojemność: 500 wzorców twarzy, 1.000 kart, 1.000 linii papilarnych Identyfikacja twarzy w słabych warunkach oświetleniowych TCP/IP, WiFi, 12V DC (1A), ISUP5.0, ISAPI, 6 trybów RCP (check in, check out, break in, break out, overtime in, overtime out), Konfiguracja poprzez web klienta Dokładność weryfikacji twarzy > 99% Czas weryfikacji wzorca twarzy ≤0.2s Zasięg identyfikacji przy pomocy wzorca twarzy 0.3m ~ 1.5m Zastosowanie: wewnątrz Zasilacz w komplecie | 999
DS-K1T804BF |  | 302918019 | Terminal LCD kontroli dostępu, Pamięć do 3,000 linii papilarnych oraz 100,000 akcji powiązanych; Wsparcie: TCP-IP, WIFI Wyjście i wejście Wiegand(W26/W34) ISUP5.0, ISAPI | 802
DS-K1T804BEF |  | 302918014 | "Terminal LCD kontroli dostępu,Wbudowany czytnik kart Unique Pamięć do 3000 kart, Pamięć do 3,000 linii papilarnych oraz 100,000 akcji powiązanych; Wsparcie: TCP-IP, WIFI Wyjście i wejście Wiegand(W26/W34) ISUP5.0, ISAPI" | 819
DS-K1T321MX |  | 302919993 | Terminal rozpoznawania twarzy, ekran LCD 2,4', wbudowana kamera 2Mpx, czytnik kart Mifare, pamięć: 500 twarzy, 3 000 kart. Rozpoznanie twarzy przy słabym oświetleniu. Obsługa: TCP/IP, ISUP5.0, ISAPI, modułu bezpieczeństwa lub dodatkowego czytnika poprzez RS485. 6 trybów RCP: rozpoczęcie\ zakończenie pracy, rozpoczęcie\ zakończenie nadgodzin, rozpoczęcie\ zakończenie przerwy. Dostępna wersja językowa: English, Spanish (South America), Arabic, Thai, Indonesian, Russian, Vietnamese, Portuguese (Brazil), Japanese, Korean Konfiguracja przez web clienta Face Recognition Accuracy Rate > 99% Face Recognition Duration(1:N) ≤0.2s Zasęg identyfikacji twarzy: 0.3m ~ 1.5m Zastosowanie: wewnątrz Zasilanie: DC 12V/1A (zasilacz w komplecie). | 880
DS-K1T321MWX |  | 302919995 | Terminal rozpoznawania twarzy, ekran LCD 2,4', wbudowana kamera 2Mpx, czytnik kart Mifare, pamięć: 500 twarzy, 3 000 kart. Rozpoznanie twarzy przy słabym oświetleniu. Obsługa: TCP/IP,WiFi, ISUP5.0, ISAPI, modułu bezpieczeństwa lub dodatkowego czytnika poprzez RS485. 6 trybów RCP: rozpoczęcie\ zakończenie pracy, rozpoczęcie\ zakończenie nadgodzin, rozpoczęcie\ zakończenie przerwy. Dostępna wersja językowa: English, Spanish (South America), Arabic, Thai, Indonesian, Russian, Vietnamese, Portuguese (Brazil), Japanese, Korean Konfiguracja przez web clienta Face Recognition Accuracy Rate > 99% Face Recognition Duration(1:N) ≤0.2s Zasęg identyfikacji twarzy: 0.3m ~ 1.5m Zastosowanie: wewnątrz Zasilanie: DC 12V/1A (zasilacz w komplecie). | 960
DS-K1T321MFX |  | 302919994 | Terminal rozpoznawania twarzy, ekran LCD 2,4', wbudowana kamera 2Mpx, czytnik kart Mifare, pamięć: 500 twarzy, 3 000 liniii papilarnych, 3 000 kart. Rozpoznanie twarzy przy słabym oświetleniu. Obsługa: TCP/IP, ISUP5.0, ISAPI, modułu bezpieczeństwa lub dodatkowego czytnika poprzez RS485. 6 trybów RCP: rozpoczęcie\ zakończenie pracy, rozpoczęcie\ zakończenie nadgodzin, rozpoczęcie\ zakończenie przerwy. Dostępna wersja językowa: English, Spanish (South America), Arabic, Thai, Indonesian, Russian, Vietnamese, Portuguese (Brazil), Japanese, Korean Konfiguracja przez web clienta Face Recognition Accuracy Rate > 99% Face Recognition Duration(1:N) ≤0.2s Zasęg identyfikacji twarzy: 0.3m ~ 1.5m Zastosowanie: wewnątrz Zasilanie: DC 12V/1A (zasilacz w komplecie). | 1065
DS-K1T321MFWX |  | 302919996 | Terminal rozpoznawania twarzy, ekran LCD 2,4', wbudowana kamera 2Mpx, czytnik kart Mifare, pamięć: 500 twarzy, 3 000 linii papilarnych, 3 000 kart. Rozpoznanie twarzy przy słabym oświetleniu. Obsługa: TCP/IP,WiFi, ISUP5.0, ISAPI, modułu bezpieczeństwa lub dodatkowego czytnika poprzez RS485. 6 trybów RCP: rozpoczęcie\ zakończenie pracy, rozpoczęcie\ zakończenie nadgodzin, rozpoczęcie\ zakończenie przerwy. Dostępna wersja językowa: English, Spanish (South America), Arabic, Thai, Indonesian, Russian, Vietnamese, Portuguese (Brazil), Japanese, Korean Konfiguracja przez web clienta Face Recognition Accuracy Rate > 99% Face Recognition Duration(1:N) ≤0.2s Zasęg identyfikacji twarzy: 0.3m ~ 1.5m Zastosowanie: wewnątrz Zasilanie: DC 12V/1A (zasilacz w komplecie). | 1168
DS-K1A802AF-B |  | 302912758 | Terminal LCD kontroli dostępu, Pamięć do 3,000 liniii papilarnych oraz 100,000 akcji powiązanych; Wspiera funkcję czasu obecności, automatyczne generowanie raportów, Optyczny moduł linii papilarnych; Komunikacja: TCP-IP, WIFI. Wspiera zasilanie bateryjne | 913
DS-K1A802AMF-B |  | 302912767 | Terminal LCD kontroli dostępu, wbudowany czytnik kart Unique, Pamięć do 3000 kart, 3,000 linii papilarnych oraz 100,000 akcji powiązanych; Wspiera funkcję czasu obecności, automatyczne generowanie raportów, Optyczny moduł linii papilarnych; Komunikacja: TCP-IP, WIFI. Wspiera zasilanie bateryjne | 950
DS-K1A802AEF-B |  | 302912763 | Terminal LCD kontroli dostępu, wbudowany czytnik kart Mifare, Pamięć do 3000 kart, 3,000 linii papilarnych oraz 100,000 akcji powiązanych; Wspiera funkcję czasu obecności, automatyczne generowanie raportów, Optyczny moduł linii papilarnych; Komunikacja: TCP-IP, WIFI. Wspiera zasilanie bateryjne | 950
DS-KZX-6 |  | 302919831 | Walizka demo systemu kontroli dostępu. Zestaw zawiera: ● DS-K2602T×1, DS-K1108AMK×1, DS-K1201AMF×1, DS-K1107AMK×1, DS-K1107AM×1 ● DS-K1T341AMF-S×1, DS-K1T502DBFWX-C×1, DS-K2M061×1, DS-K1104MK×1 ● IC S50×3 | 14570
DS-K7M102-M |  | 302903596 | Karta zbliżeniowa Mifare 1, częstotliwość: 13,56 VMHz. Zaprojektowany z klejem PVC i AB Wymiar (L × W × H): 26 mm × 50 mm × 4 mm (1,02 "× 1,97" × 0,16 ") sugeruje zastosowanie z poniższą serią czytników: DS-K1107M / MK, DS-K1108M / MK, DS-K1104M / MK | 8.5
IC S50 |  | 363101635 | Karta zbliżeniowa Mifare 1, Częstotliwość: 13.56vMHz | 11.7
DS-K7M106-D0E |  | 305700754 | Karta zbliżeniowa DESfire EV2, częstotliwość 13,56MHz, pamięć 4kB, zaszyfrowana w standardzie. | 45.6
FM11RF08-M1 |  | 303700155 | Karta zbliżeniowa Mifare | 7.5
S50+TK4100 |  | 363101020 | Karta zbliżeniowa Unique + Mifare | 14.9
DS-KEM125 |  | 302901046 | Karta zbliżeniowa Unique, Częstotliwość: 125KHz | 11.7
DS-K4G100 |  | 302900534 | Zamek elektromagnetyczny do drzwi drewnianych, metalowych i PCV, obciążenie statyczne 800kg, zasilanie 12 VDC, 320 mA/24 VDC, 160 mA ± 15% | 451
DS-K4T100 |  | 302900528 | Elektrozaczep, Stal nierdzewna, Wytrzymałość do 800kg; Pobór prądu początkowy: 900mA, 100mA (Czuwanie), Zasilanie DC12V | 411
DS-K4T100-U1 |  | 302900536 | Uchwyt do zwory DS-K4T100 typu U. | 91
DS-K4T100-U2 |  | 302900529 | Uchwyt do zwory DS-K4T100 typu U. | 411
DS-K4E100 |  | 302900893 | Inteligentny zamek elektroniczny, nie trzeba rozróżniać kierunku drzwi, lewa i prawa strona, zarówno wewnątrz, jak i na zewnątrz drzwi, mogą być uniwersalne;Prąd pracy:DC 12V ± 10%, | 343
DS-K4H250S |  | 302900530 | Zwora elektromagnetyczna udźwig 300kg, Napięcie zasilania: DC12V(500 mA) / 24VAC(250 mA) | 517
DS-K4H250D |  | 302900540 | Zwora elektromagnetyczna 2 x 300kg, Napięcie zasilania: 12V/500mA×2 24V/250mA×2 | 1049
DS-K4H250-LZ |  | 302900531 | Uchwyt do zwory DS-K4H250S/D typu Z. | 234
DS-K4H250-U |  | 302900533 | Uchwyt do zwory DS-K4H250S/D typu U. | 120
DS-K4H450S |  | 302902421 | Jednodrzwiowy zamek magnetyczny, obsługuje statyczny nacisk liniowy 500 kg;Prąd roboczy: DC12V (500 mA) / 24VAC (250 mA). | 1034
DS-K4H450D |  | 302902422 | Zwora elektromagnetyczna 2 x 450kg; Napięcie zasilania: 12V/500mA×2, 24V/250mA×2. | 2044
DS-K4H450-LZ |  | 302902420 | Uchwyt do zwory DS-K4H450DC typu LZ. | 394
DS-K4T108 |  | 302901729 | Śruba elektryczna, polerowana i szczotkowana stal nierdzewna, siła ciągu 800 kg; Prąd roboczy: 900mA (prąd rozruchowy), 100mA (czuwanie), DC12V | 271
DS-K4T108-U1 |  | 302901741 | wspornik do użytku z DS-K4T108. | 75
DS-K4H258S |  | 302901737 | Jednodrzwiowy zamek magnetyczny, 280kg(600Lbs)Ciąg liniowy， 12 VDC, 340mA. | 261
DS-K4H258D |  | 302901739 | Zamek magnetyczny dwudrzwiowy, 280 kg (600 funtów) x2 Ciąg liniowy, 12 V DC, 340 mA x 2. | 502
DS-K4H258-U |  | 302901749 | wspornik dla DS-K4H258S/D | 66
DS-K4H258-LZ |  | 302901747 | wspornik dla DS-K4H258S/D | 148
DS-K7P01 |  | 302900559 | Przycisk wyjścia: panel wykonany z aluminium, przycisk metalowy; Wymiary(L×W×H): 86×86×20mm(3.39×3.39×0.79") | 82
DS-K7P02 |  | 302900560 | Przycisk wyjścia: panel wykonany z aluminium, przycisk metalowy; Wymiary((L×W×H): 90×35×28.9mm(3.54×1.38×1.14") | 82
DS-K7P03 |  | 302908146 | Przycisk wyjścia, zbliżeniowy, panel wykonany z aluminium,wskaźnik LED, Wymiary(L×W×H): 86×86×25mm(3.39×3.39×0.98") | 164
DS-K7P04 |  | 302908147 | Przycisk wyjścia, zbliżeniowy, panel wykonany z aluminium, Wymiary(L×W×H): 86×50×34mm(3.39×1.97×1.34") | 157
DS-K7P05 |  | 302900561 | Przycisk wyjścia: panel wykonany ze stali nierdzewnej, przycisk metalowy, spód metalowy, Wymiary(L×W×H): 90×35×54mm(3.54×1.38×2.13") | 172
DS-K7P06 |  | 302900567 | Przycisk wyjścia: panel wykonany ze stali nierdzewnej, przycisk metalowy, spód metalowy, Wymiary(L×W×H): 88×88×54mm(3.46×3.46×2.13") | 172
DS-K7PEB(Red) |  | 302901047 | Ręczny Ostrzegacz Pożarowy,kolor czerwony, materiał ognioodporny,styki NC,NO do rozłączania zasilania zwory, obciążalność styków 3A/36VDC | 164
DS-K7PEB(Green) |  | 302901663 | Przycisk wyjścia ewakuacyjnego,kolor zielony, materiał ognioodporny,styki NC,NO do rozłączania zasilania zwory, obciążalność styków 3A/36VDC | 164
DS-K3G501SX-R/M-Dm55 |  | 314608732 | Bramka obrotowa tripod z serii DS-K3G501 jest przeznaczona do zapobiegania nieautoryzowanemu wejściu lub wyjściu. Zintegrowany system kontroli dostępu. Żywotność min. 3 000 000 przejść; Interfejsy: RJ-45, 2x RS-232, 2x wyjście zamka; pojemność do 60000 kart i 180000 zdarzeń; Wydajność: ≤ 35 osób na minutę; szerokość blokady: 55cm; Zasilanie: 100-240VAC; Temperatury pracy: -20 °C to 65 °C | 10900
DS-K3G501X-R/M-Dm55 |  | 314618162 |  | 10900
DS-K3G501SX-S |  | 314608728 | Bramka obrotowa tripod z serii DS-K3G501 jest przeznaczona do zapobiegania nieautoryzowanemu wejściu lub wyjściu. Zintegrowany system kontroli dostępu. Żywotność min. 3 000 000 przejść; Interfejsy: RJ-45, 2x RS-232, 2x wyjście zamka; pojemność do 60000 kart i 180000 zdarzeń; Wydajność: ≤ 35 osób na minutę; szerokość blokady: 55cm; Zasilanie: 100-240VAC; Temperatury pracy: -20 °C to 65 °C | 5603
DS-K7F01-KIT-P1200 |  | 305700699 | Wygrodzenie dedykowane do bramek i tripodów firmy Hikvision. Material: SUS304, szkło akrylowe Możliwa instalacja z modułem bazowym typu "-F" Wymiary: 1200mm x 115mm x 980mm ( D x S x W ) | 4083
DS-K3M201-G501 motherboard kit |  | 202002191 |  | 1365
electromagnet,24VDC,0.267A,-40-80℃ |  | 102800665 |  | 300
push-pull magnet.left,24VDC,0.63A |  | 102800664 |  | 241
push-pull magnet.right,24VDC,0.63A |  | 102800663 |  | 241
K3G501-Movement Parts |  | 202003938 |  | 3927
DS-18911-SF |  | 202001589 |  | 110
Silicone heater, C1000GJ-0132,20W,220V,345m |  | 103200241 |  | 800
K3G501-C |  | 202002308 | Górna pokrywa obudowy tripoda. | 829
K3G501-CV |  | 202002310 | Górna pokrywa obudowy tripoda z dwoma otworami umożliwiającymi montaż uchwytu z terminalem do rozpoznawania twarzy. Uchwyt kompatybilny z otworowaniem: DS-KAB6-ZU1 (SAP Code: 305700814) uniwersalny uchwyt umożliwiający montaż wybranych terminali FR na obudowie tripoda. | 1247
K3G501-CVS |  | 202002309 | Górna pokrywa obudowy tripoda z pojedynczym otworem umożliwiającym montaż uchwytu z terminalem do rozpoznawania twarzy. Uchwyt kompatybilny z otworowaniem: DS-KAB6-ZU1 (SAP Code: 305700814) uniwersalny uchwyt umożliwiający montaż wybranych terminali FR na obudowie tripoda. | 1045
K3G501-Rotate Disc-YZ |  | 190313359 |  | 2075
DS-K3G501-BASE550-S |  | 305700692 | Lewa strona podstawy K3G501 | 7042
DS-K3G501-BASE550-R |  | 305700691 | Prawa strona podstawy K3G501 | 7042
DS-K3G501-BASE550-F |  | 305700668 | Prawa podstawa do urządzeń K3G501 (gdy zastosowane są bariery) | 7042
DS-PWA96-M2H-WE |  | 302401941 | Centrala bezprzewodowa hybrydowa AX Pro, duża obudowa z miejscem na akumulator 7Ah, wbudowane komunikatory TCP/IP, WiFi i 3G/4G (2 karty SIM), protokoły komunikacji radiowej nowej generacji Tri-X/Cam-X, daleki zasięg transmisji radiowej do 2000m, transmisja radiowa szyfrowana AES128, 32 strefy, do 96 wejść lub wyjść bezprzewodowych, wbudowany ekspander 16 wejść przewodowych, 2 wyjścia przewodowe, 2 wyjścia zasilające 12VDC (łącznie 1A), do 48 pilotów bezprzewodowych, do 48 tagów, do 4 repeaterów, do 6 sygnalizatorów, do 8 czytników tagów i klawiatur, obsługa czujek z kamerą PIRCAM, 4 kanałowy bufor video dla kamer IP, do 48 użytkowników sieciowych (1 instalator, 1 administrator i 46 zwykłych użytkowników), komunikaty głosowe, zdarzenia videoweryfikacji przekazywane do aplikacji Hik-Connect i na email, wbudowany zasilacz, sygnalizacja stanu na diodach LED, podwójne zabezpieczenie antysabotażowe, dwukierunkowy system radiowy 868MHz, zasilanie z sieci 230VAC. EN50131 Grade 2 | 2184
DS-PWA96-Kit-WE |  | 302401684 | Zestaw centrali AX Pro: · DS-PWA96-M-WE x 1 · DS-PKF1-WE x 1 · DS-PDP15P-EG2-WE x 1 · DS-PDMC-EG2-WE x 1 | 2129
DS-PWA64-KIT-WE |  | 302401696 | Zestaw centrali AX Pro Lite: DS-PWA64-L-WE x 1 DS-PKF1-WE x 1 DS-PDP15P-EG2-WE x 1 DS-PDMC-EG2-WE x 1 | 1484
DS-PWA96-M-WE |  | 302401658 | Centrala bezprzewodowa AX Pro, wbudowane komunikatory TCP/IP, WiFi i 3G/4G (2 karty SIM), protokoły komunikacji radiowej nowej generacji Tri-X/Cam-X, daleki zasięg transmisji radiowej do 2000m, transmisja radiowa szyfrowana AES128, 32 strefy, do 96 wejść lub wyjść, do 48 pilotów bezprzewodowych, do 48 tagów, do 4 repeaterów, do 6 sygnalizatorów, do 8 czytników tagów i klawiatur, obsługa czujek z kamerą PIRCAM, 4 kanałowy bufor video dla kamer IP, do 48 użytkowników sieciowych (1 instalator, 1 administrator i 46 zwykłych użytkowników), komunikaty głosowe, zdarzenia videoweryfikacji przekazywane do aplikacji Hik-Connect i na email, wbudowany zasilacz i akumulator zasilania awaryjnego, sygnalizacja stanu na diodach LED, podwójne zabezpieczenie antysabotażowe, dwukierunkowy system radiowy 868MHz, zasilanie z sieci 230VAC. EN50131 Grade 2 | 1777
DS-PWA64-L-WE |  | 302401662 | Centrala bezprzewodowa AX Pro Lite, wbudowane komunikatory TCP/IP, WiFi i GPRS, protokoły komunikacji radiowej nowej generacji Tri-X/Cam-X, daleki zasięg transmisji radiowej do 2000m, transmisja radiowa szyfrowana AES128, 16 stref, do 64 wejść lub wyjść, do 32 pilotów bezprzewodowych, do 2 repeaterów, do 4 sygnalizatorów, do 8 czytników tagów i klawiatur, obsługa czujek z kamerą PIRCAM, do 32 użytkowników sieciowych (1 instalator, 1 administrator i 30 zwykłych użytkowników), komunikaty głosowe, zdarzenia videoweryfikacji przekazywane do aplikacji Hik-Connect i na email, wbudowany zasilacz i akumulator zasilania awaryjnego, sygnalizacja stanu na diodach LED, podwójne zabezpieczenie antysabotażowe, dwukierunkowy system radiowy 868MHz, zasilanie z sieci 230VAC. EN50131 Grade 2 | 1115
DS-PWA96-M-WE(Black) |  | 302402223 | Centrala bezprzewodowa AX Pro, wbudowane komunikatory TCP/IP, WiFi i 3G/4G (2 karty SIM), protokoły komunikacji radiowej nowej generacji Tri-X/Cam-X, daleki zasięg transmisji radiowej do 2000m, transmisja radiowa szyfrowana AES128, 32 strefy, do 96 wejść lub wyjść, do 48 pilotów bezprzewodowych, do 48 tagów, do 4 repeaterów, do 6 sygnalizatorów, do 8 czytników tagów i klawiatur, obsługa czujek z kamerą PIRCAM, 4 kanałowy bufor video dla kamer IP, do 48 użytkowników sieciowych (1 instalator, 1 administrator i 46 zwykłych użytkowników), komunikaty głosowe, zdarzenia videoweryfikacji przekazywane do aplikacji Hik-Connect i na email, wbudowany zasilacz i akumulator zasilania awaryjnego, sygnalizacja stanu na diodach LED, podwójne zabezpieczenie antysabotażowe, dwukierunkowy system radiowy 868MHz, zasilanie z sieci 230VAC. EN50131 Grade 2 | 1777
DS-PWA64-L-WE(Black) |  | 302402222 | Centrala bezprzewodowa AX Pro Lite, wbudowane komunikatory TCP/IP, WiFi i GPRS, protokoły komunikacji radiowej nowej generacji Tri-X/Cam-X, daleki zasięg transmisji radiowej do 2000m, transmisja radiowa szyfrowana AES128, 16 stref, do 64 wejść lub wyjść, do 32 pilotów bezprzewodowych, do 2 repeaterów, do 4 sygnalizatorów, do 8 czytników tagów i klawiatur, obsługa czujek z kamerą PIRCAM, do 32 użytkowników sieciowych (1 instalator, 1 administrator i 30 zwykłych użytkowników), komunikaty głosowe, zdarzenia videoweryfikacji przekazywane do aplikacji Hik-Connect i na email, wbudowany zasilacz i akumulator zasilania awaryjnego, sygnalizacja stanu na diodach LED, podwójne zabezpieczenie antysabotażowe, dwukierunkowy system radiowy 868MHz, zasilanie z sieci 230VAC. EN50131 Grade 2 | 1115
DS-PKF1-WE(Black) |  | 302402221 | Bezprzewodwy pilot zdalnego sterowania, 4 przyciski (uzbrojenie, rozbrojenie, I, II), możliwść konfiguracji funkcji na dwóch przyciskach, dioda LED potwierdzająca wykonanie operacji, dwukierunkowy system radiowy 868MHz, zasilanie bateryjne CR2032. | 154
DS-PDMCS-EG2-WE(Black) |  | 302402233 | Bezprzewodowy miniaturowy kontaktron, 1 magnes, dwukierunkowy system radiowy 868MHz, zasilanie bateryjne CR2450. | 156
DS-PDMC-EG2-WE(Black) |  | 302402232 | Bezprzewodowy kontaktron, 1 magnes, 2 konfigurowalne wejścia przewodowe, podwójne zabezpieczenie antysabotażowe, dwukierunkowy system radiowy 868MHz, zasilanie bateryjne CR123A. | 203
DS-PDP15P-EG2-WE(Black) |  | 302402234 | Bezprzewodowa czujka PIR, zasięg detekcji 15m / 85.9°, nie reaguje na zwierzęta do 30kg, uszczelniona optyka, podwójne zabezpieczenie antysabotażowe, regulacja czułości (wysoka, auto, PET), cyfrowa kompensacja temperatury, dwukierunkowy system radiowy 868MHz, zasilanie bateryjne CR123A, wysokość montażu 1,8 do 2,4m. | 272
DS-PDPC12P-EG2-WE |  | 314300064 | Bezprzewodowa czujka PIR z kamerą (PIRCAM), zasięg detekcji 12m / 85.9°, nie reaguje na zwierzęta do 30kg, doświetlenie IR, rozdzielczość kamery: VGA, QVGA, QQVGA, uszczelniona optyka, podwójne zabezpieczenie antysabotażowe, regulacja czułości (wysoka, auto, PET), cyfrowa kompensacja temperatury, dwukierunkowy system radiowy 868MHz, zasilanie bateryjne 3xCR123A, wysokość montażu 1,8 do 2,4m. | 660
DS-PDPC12P-EG2-WE(B) |  | 314300275 | Bezprzewodowa czujka PIR z kamerą (PIRCAM), zasięg detekcji 12m / 85.9°, nie reaguje na zwierzęta do 30kg, doświetlenie IR, rozdzielczość kamery: VGA, QVGA, QQVGA, uszczelniona optyka, podwójne zabezpieczenie antysabotażowe, regulacja czułości (wysoka, auto, PET), cyfrowa kompensacja temperatury, dwukierunkowy system radiowy 868MHz, zasilanie bateryjne 3xCR123A, wysokość montażu 1,8 do 2,4m. | 660
DS-PDMC-EG2-WE |  | 314300060 | Bezprzewodowy kontaktron, 1 magnes, 2 konfigurowalne wejścia przewodowe, podwójne zabezpieczenie antysabotażowe, dwukierunkowy system radiowy 868MHz, zasilanie bateryjne CR123A. | 203
DS-PDMC-EG2-WE(B) |  | 302402277 |  | 203
DS-PDMCK-EG2-WE |  | 314300097 | Bezprzewodowy kontaktron z czujnikiem wstrząsowym, 1 magnes, 2 konfigurowalne wejścia przewodowe, regulacja czułości wykrywania wstrząsów, podwójne zabezpieczenie antysabotażowe, dwukierunkowy system radiowy 868MHz, zasilanie bateryjne CR123A. | 243
DS-PDMCS-EG2-WE |  | 314300061 | Bezprzewodowy miniaturowy kontaktron, 1 magnes, dwukierunkowy system radiowy 868MHz, zasilanie bateryjne CR2450. | 156
DS-PDP15P-EG2-WE |  | 314300058 | Bezprzewodowa czujka PIR, zasięg detekcji 15m / 85.9°, nie reaguje na zwierzęta do 30kg, uszczelniona optyka, podwójne zabezpieczenie antysabotażowe, regulacja czułości (wysoka, auto, PET), cyfrowa kompensacja temperatury, dwukierunkowy system radiowy 868MHz, zasilanie bateryjne CR123A, wysokość montażu 1,8 do 2,4m. | 272
DS-PDP15P-EG2-WE(B) |  | 302402273 |  | 272
DS-PDC15-EG2-WE |  | 314300059 | Bezprzewodowa czujka PIR kurtynowa, zasięg detekcji 15m / 6,3°, uszczelniona optyka, podwójne zabezpieczenie antysabotażowe, cyfrowa kompensacja temperatury, dwukierunkowy system radiowy 868MHz, zasilanie bateryjne CR123A, wysokość montażu 2,4 do 3,6m. | 346
DS-PDC15-EG2-WE(B) |  | 302402275 |  | 346
DS-PDTT15AM-LM-WE |  | 314300256 | Bezprzewodowa czujka zewnętrzna Tri-Tech: 2xPIR + MW, aktywny antymasking IR, zasięg detekcji 15m 90°, częstotliwość mikrofali 24GHz, nie reaguje na zwierzęta do 45kg, regulowane pole widzenia i zasięg detekcji, możliwość dołączenia dedykowanego modułu kamery do wideoweryfikacji, zasilanie z baterii CR123A, częstotliwość komunikacji radiowej 868MHz. | 1146
DS-PDCM15PF-IR |  | 314300270 | Moduł kamery do zewnętrznej czujki Tri-Tech, przetwornik CMOS 1/2.7", stałoogniskowy obiektyw 2.0mm, 3D DNR, prosta instalacja, regulowany kierunek widzenia, IP66. | 620
DS-PDP18-HM-WE |  | 314300415 | Pokrycie panoramiczne 180° Aktywny antymasking IR Odporność na warunki atmosferyczne IP65 do zastosowań zewnętrznych Wiele metod rejestracji i łatwa instalacja Przeskakiwanie częstotliwości zapobiegające zakłóceniom w celu zapewnienia niezawodnej transmisji | 636
DS-PK1-LT-WE |  | 302402027 | Bezprzewodowa klawiatura LCD, kontrolki LED, przyciski dotykowe, wbudowany czytnik kart Mifare, przyciski alarmowe (pożar, napad, medyczny), sygnalizacja akustyczna alarmów oraz czasu na wejście i wyjście, możliwość sterowania wyjściami automatyki, podwójne zabezpieczenie antysabotażowe, dwukierunkowy system radiowy 868MHz, zasilanie bateryjne 4xCR123. | 729
DS-PK1-E-WE |  | 302401663 | Bezprzewodowa klawiatura LED, przyciski dotykowe, podświetlenie białe, przyciski alarmowe (pożar, napad, medyczny), sygnalizacja akustyczna alarmów oraz czasu na wejście i wyjście, możliwość sterowania wyjściami automatyki, podwójne zabezpieczenie antysabotażowe, dwukierunkowy system radiowy 868MHz, zasilanie bateryjne 4xAA. | 416
DS-PT1-WE |  | 302401677 | Bezprzewodowy czytnik tagów, możliwość uzbrajanie pełnego, domowego i rozbrajania systemu, możliwość pracy w trybie czytnika patrolowego, sygnalizacja akustyczna alarmów oraz czasu na wejście i wyjście, sygnalizacja stanu na diodzie LED, podwójne zabezpieczenie antysabotażowe, dwukierunkowy system radiowy 868MHz, zasilanie bateryjne 4xAA. | 289
DS-PS1-E-WE/Blue |  | 302401665 | Bezprzewodowy sygnalizator zewnętrzny optyczno-akustyczny, niebieska lampa LED, głośność 110dB, stopień ochrony IP65, podwójne zabezpieczenie antysabotażowe, dwukierunkowy system radiowy 868MHz, zasilanie bateryjne lub 12VDC. | 568
DS-PS1-E-WE/Red |  | 302401659 | Bezprzewodowy sygnalizator zewnętrzny optyczno-akustyczny, czerwona lampa LED, głośność 110dB, stopień ochrony IP65, podwójne zabezpieczenie antysabotażowe, dwukierunkowy system radiowy 868MHz, zasilanie bateryjne lub 12VDC. | 568
DS-PS1-I-WE/Blue |  | 302401666 | Bezprzewodowy sygnalizator wewnętrzny optyczno akustyczny, niebieska lampa LED, głośność 90-110dB, podwójne zabezpieczenie antysabotażowe, dwukierunkowy system radiowy 868MHz, zasilanie bateryjne 3xCR123A. | 325
DS-PS1-I-WE/Red |  | 302401660 | Bezprzewodowy sygnalizator wewnętrzny optyczno akustyczny, czerwona lampa LED, głośność 90-110dB, podwójne zabezpieczenie antysabotażowe, dwukierunkowy system radiowy 868MHz, zasilanie bateryjne 3xCR123A. | 325
DS-PKF1-WE |  | 302401661 | Bezprzewodwy pilot zdalnego sterowania, 4 przyciski (uzbrojenie, rozbrojenie, I, II), możliwść konfiguracji funkcji na dwóch przyciskach, dioda LED potwierdzająca wykonanie operacji, dwukierunkowy system radiowy 868MHz, zasilanie bateryjne CR2032. | 154
DS-PDD12P-EG2-WE |  | 314300071 | Bezprzewodowa czujka dualna PIR+MW, zasięg detekcji 12m / 85.9°, nie reaguje na zwierzęta do 30kg, uszczelniona optyka, podwójne zabezpieczenie antysabotażowe, regulacja czułości (wysoka, auto, PET), cyfrowa kompensacja temperatury, dwukierunkowy system radiowy 868MHz, zasilanie bateryjne CR123A, wysokość montażu 1,8 do 2,4m. | 479
DS-PDPG12P-EG2-WE |  | 314300072 | Bezprzewodowa czujka PIR + GB (zbicie szyby), zasięg detekcji PIR 12m / 85.9°, zasięg detekcji GB regulowany do 8m, nie reaguje na zwierzęta do 30kg, uszczelniona optyka, podwójne zabezpieczenie antysabotażowe, regulacja czułości PIR (wysoka, auto, PET), cyfrowa kompensacja temperatury, dwukierunkowy system radiowy 868MHz, zasilanie bateryjne 2 x CR123A, wysokość montażu 1,8 do 2,4m. | 435
DS-PDBG8-EG2-WE |  | 314300119 | Bezprzewodowa czujka zbicia szyby, akustyczna, zasięg detekcji regulowany do 8m / 120°, podwójne zabezpieczenie antysabotażowe, cyfrowa kompensacja temperatury, dwukierunkowy system radiowy 868MHz, zasilanie bateryjne 2 x CR123A, montaż ścienny lub sufitowy. | 277
DS-PDBGTS |  | 314300385 | Tester czujek zbicia szyby, głośność 100dB@1m, zasilanie bateryjne CR123. | 903
DS-PDSMK-S-WE |  | 314300075 | Bezprzewodowa czujka dymu, fotoelektryczna, dwukierunkowy system radiowy 868MHz, zasilanie bateryjne 1 x CR17450 (żywotność 10 lat, niewymienialna). | 394
DS-PDSMK-E-WE |  | 361301852 | Bezprzewodowa czujka dymu, fotoelektryczna, instalacja sufitowa, wbudowany brzęczyk 85dB@3m, dwukierunkowy system radiowy 868MHz, zasilanie bateryjne sensora 2 x L91 (żywotność 10 lat, niewymienialna), zasilanie bateryjne systemu radiowego 1 x CR123A, wymiary Ø120 x 48mm | 544
DS-PDHT-E-WE |  | 361301853 | Bezprzewodowa czujka temperatury, próg zadziałania 57°, instalacja sufitowa, wbudowany brzęczyk 85dB@3m, dwukierunkowy system radiowy 868MHz, zasilanie bateryjne sensora 2 x L91 (żywotność 10 lat, niewymienialna), zasilanie bateryjne systemu radiowego 1 x CR123A, wymiary Ø120 x 52,5mm | 631
DS-PDCO-E-WE |  | 361301854 | Bezprzewodowa czujka czadu (CO), wbudowany brzęczyk 85dB@3m, dwukierunkowy system radiowy 868MHz, zasilanie bateryjne sensora 2 x L91 (żywotność 10 lat, niewymienialna), zasilanie bateryjne systemu radiowego 1 x CR123A, wymiary Ø120 x 42mm | 775
DS-PDEB1-EG2-WE(B)(Single button) |  | 314300342 | Bezprzewodowy przycisk alarmowy, dwukierunkowy system radiowy 868MHz, zasilanie bateryjne CR2450. | 151
DS-PDEBP1-EG2-WE(Single button) |  | 314300056 | Bezprzewodowy przycisk alarmowy, zabezpieczenie przed przypadkowym naciśnięciem, stopień ochrony IP54, dwukierunkowy system radiowy 868MHz, zasilanie bateryjne CR2032. | 160
DS-PDWL-E-WE |  | 314300106 | Bezprzewodowa czujka zalania, podwójne zabezpieczenie antysabotażowe, dwukierunkowy system radiowy 868MHz, zasilanie bateryjne CR2450. | 280
DS-PM1-O1L-WE |  | 302401744 | Bezprzewodowy moduł przekaźnikowy, 1 przekaźnik NO/NC 36VDC/5A, dwukierunkowy system radiowy 868MHz, zasilanie 7…24VDC, montaż w puszce elektroinstalacyjnej. | 208
DS-PM1-O1H-WE |  | 302401745 | Bezprzewodowy moduł przekaźnikowy, 1 przekaźnik NO/NC 100…240VAC/13A, dwukierunkowy system radiowy 868MHz, zasilanie 7…24VDC, montaż w puszce elektroinstalacyjnej. | 229
DS-PR1-WE |  | 302401748 | Bezprzewodowy repeater, obsługa protokołów Tri-X i Cam-X, zasięg do 2000m, bateria zasilania awaryjnego na 35h pracy, automatyczne wykrywanie i dołączanie urządzeń radiowych, podwójne zabezpieczenie antysabotażowe, dwukierunkowy system radiowy 868MHz, zasilanie bateryjne 3xCR123A, wysokość montażu 1,8 do 2,4m. | 598
DS-PM1-I1-WE |  | 302401879 | Jednowejściowy nadajnik do centrali AX Pro, wejście/wyjście programowalne + wejście sabotażowe, dodatkowe wyjścia zasilające 3,3V, wbudowany akcelerometr, zasilanie bateryjne 3 x CR123A. | 260
DS-PM1-I16O2-WE |  | 302401916 | Bezprzewodowy moduł wejść/wyjść przewodowych do centrali AX PRO, 16 wejść parametryzowanych EOL, 2 wyjścia alarmowe, 2 wyjścia zasilające 12VDC (max. 1A), obsługuje akumulator zasilania awaryjnego do 7Ah/12V, zasilanie 100-240VAC/30W, radiowa komunikacja dwukierunkowa 868MHz z centralą AX PRO | 806
DS-PDMCX-E-WE |  | 314300151 | Bezprzewodowy kontaktron do zastosowań zewnętrznych, stopień ochrony IP66, dwukierunkowy system radiowy 868MHz, zasilanie bateryjne CR123A. | 260
DS-PDTPH-E-WE |  | 314300162 | Bezprzewodowy czujnik temperatury i wilgotności, duży wyświetlacz, budowa modułowa, do zastosowań wewnętrznych, w zestawie sonda do pomiaru temperatury zewnętrznej, dwukierunkowy system radiowy 868MHz, zasilanie bateryjne 2xAAA. | 301
DS-PDCL12-EG2-WE |  | 314300159 | Bezprzewodowa sufitowa czujka ruchu PIR, zasięg detekcji 12m/360°, technologia SEC (Smart Environmental Control) - zaawansowane cyfrowe przetwarzanie sygnałów i optyka 3D, dwukierunkowy system radiowy 868MHz, zasilanie bateryjne CR123A. | 255
DS-PDC10AM-EG2-WE |  | 314300188 | Bezprzewodowa zewnętrzna czujka ruchu PIR z antymaskingiem, zasięg detekcji przy montażu ściennym: 10m, zasięg detekcji przy montażu sufitowym: 5m, wąski profil do montażu we wnękach okiennych, wysokość instalacji 2...3,5m, stopień ochrony IP65, dwukierunkowy system radiowy 868MHz, zasilanie bateryjne 2 x CR123A, | 363
DS-PDC10DM-EG2-WE |  | 314300186 | Bezprzewodowa zewnętrzna dualna czujka ruchu PIR+MW z antymaskingiem, częstotliwosc mikrofali 24GHz, zasięg detekcji przy montażu ściennym: 10m, zasięg detekcji przy montażu sufitowym: 5m, wąski profil do montażu we wnękach okiennych, wysokość instalacji 2...3,5m, stopień ochrony IP65, dwukierunkowy system radiowy 868MHz, zasilanie bateryjne 2 x CR123A, | 456
DS-PSP1-WE |  | 302401763 | Gniazdo sterowane bezprzewodowo z centrali AX Pro, ręcznie poprzez aplikację, klawiaturę lub pilota albo automatycznie ze zdarzeń. | 359
DS-PT-M1 |  | 314500018 | Tag zbliżeniowy Mifare 13,56MHz | 17
DS-PDB-IN-Ceilingbracket |  | 302401137 | Uniwersalny uchwyt sufitowy do czujek wewnętrznych | 12
DS-PDB-IN-Wallbracket |  | 302401138 | Uniwersalny uchwyt ścienny do czujek wewnętrznych | 12
DS-PDB-IN-Universalbracket |  | 314500012 | Uniwersalny uchwyt sufitowo-ścienny do czujek wewnętrznych | 15
DS-PDB-MC-Adapter |  | 314500036 | Dodatkowy dystans do magnesu do kontaktronu DS-PDMC-EG2-WE | 12
DS-PDB-MCS-Adapter |  | 314500037 | Dodatkowy dystans do magnesu do kontaktronu DS-PDMCS-EG2-WE | 12
DS-PDB-IN-Wristband |  | 314500022 | Pasek na rękę do bezprzewodowego przenośnego przycisku alarmowego. | 43
DS-PDB-MC-Brown |  | 314300354 | Brązowa obudowa do kontaktronu DS-PDMC-EG2-WE | 36
DS-PDB-MCS-Brown |  | 314300355 | Brązowa obudowa do kontaktronu DS-PDMCS-EG2-WE | 36
DS-PT-M1/BLACK |  | 314500117 | Tag zbliżeniowy Mifare 13,56MHz | 17
DS-PDB-IN-UBKT1/BLACK |  | 314500119 | Uniwersalny uchwyt sufitowo-ścienny do czujek wewnętrznych | 15
DS-PDP18-EG2(PET) |  | 314300065 | Przewodowa czujka PIR, zasięg detekcji 18m / 85.9°, nie reaguje na zwierzęta do 10kg, uszczelniona optyka, zabezpieczenie antysabotażowe, regulacja czułości (wysoka, auto, niska), cyfrowa kompensacja temperatury, wbudowane rezystory parametryczne EOL, zasilanie 9...16VDC, pobór prądu 8...11mA. wysokość montażu 1,8 do 2,4m. | 60
DS-PDD12-EG2 |  | 314300047 | Przewodowa czujka dualna PIR+MW, zasięg detekcji 12m / 85.9°, częstotliwość mikrofali 24GHz, nie reaguje na zwierzęta do 10kg, uszczelniona optyka, zabezpieczenie antysabotażowe, wbudowane rezystory parametryczne EOL, Grade2. | 182
DS-PDC15-EG2 |  | 314300094 | Przewodowa czujka kurtynowa PIR, wewnętrzna, zasięg detekcji 15m/6,3°, wysokość montażu 2,4-3,6m,EN50131 Grade2. | 77
DS-PDSK-P |  | 314300153 | Przewodowa czujka wstrząsowa, wczesne wykrywanie intruza, regulowana czułość, zaawansowana cyfrowa filtracja szumów tła, zasilanie 9-16VDC/30mA | 106
DS-PDBG8-EG2 |  | 314300154 | Przewodowa czujka zbicia szyby, wielokierunkowy sensor akustyczny wysokiej klasy, zasięg detekcji do 8m/120°, wbudowane rezystory parametryczne, montaż ścienny lub sufitowy, zasilanie 9-16VDC/25mA | 120
DS-PDC10DM-VG3 |  | 314300190 | Przewodowa czujka kurtynowa dualna PIR+MW, antymasking, stopień ochrony IP65, zasięg detekcji 10m/5°, wysokość montażu 2-4m, zasilanie 9-16VDC/22mA | 378
DS-PDC10AM-VG3 |  | 314300191 | Przewodowa czujka kurtynowa PIR, antymasking, stopień ochrony IP65, zasięg detekcji 10m/5°, wysokość montażu 2-4m, zasilanie 9-16VDC/22mA | 287
DS-PDD15AM-EG2 |  | 314300185 | Przewodowa czujka dualna PIR+MW, antymasking, zasięg detekcji 15m 85.9°, częstotliwość mikrofali 24GHz, uszczelniona optyka, zabezpieczenie antysabotażowe. | 234
DS-PDCL12-EG2 |  | 314300240 | Przewodowa czujka sufitowa PIR, zasięg detekcji 12m 360°, wbudowane rezystory parametryczne EOL. | 137
DS-PDSKM-VG3 |  | 314300228 | Przewodowa czujka sejsmiczna, regulowana czułość, wykrywanie szybkiego wzrostu temperatury, wykrywanie przemieszczenia, Grade 3. | 320
DS-PDPG12P-EG2 |  | 314300197 | Przewodowa czujka ruchu i zbicia szyby (PIR + GB), zasięg PIR 12m 85.9°, zasięg GB 8m, regulowana czułość PIR (Auto/Pet), regulowana potencjometrem czułość GB, nie reaguje na zwierzęta do 30kg. | 213
DS-PS1-II-WE |  | 302402035 | Bezprzewodowy sygnalizator wewnętrzny optyczno akustyczny z funkcją interkomu do komunikacji ze stacją monitorowania (audio weryfikacja). Sygnalizacja optyczna w kolorze czerwonym. Dwukierunkowa komunikacja głosowa. Głośność do 110dB, dwukierunkowy system radiowy 868MHz, zasilanie bateryjne 4xCR123 lub 12VDC. | 792
DS-PS1-II-WE |  | 302402034 | Bezprzewodowy sygnalizator wewnętrzny optyczno akustyczny z funkcją interkomu do komunikacji ze stacją monitorowania (audio weryfikacja). Sygnalizacja optyczna w kolorze niebieskim Dwukierunkowa komunikacja głosowa. Głośność do 110dB, dwukierunkowy system radiowy 868MHz, zasilanie bateryjne 4xCR123 lub 12VDC. | 792
DS-PM1-D(12V) |  | 302401878 | Moduł zasilania niskonapięciowego do centrali AX Pro, zakres napięć wejściowych: 8...24VDC, prąd maks. 2A. | 137
DS-PM2-D(6V) |  | 302402046 |  | 137
DS-PWA96-DB-WE |  | 302401846 | Walizka demonstracyjna AX Pro zawierająca: DS-PS1-I-WE(O-STD)/Blue*1 DS-PKF1-WE((O-STD)*1 DS-PK1-E-WE(O-STD)*1 DS-PDEBP1-EG2-WE(O-STD)*1 DS-PDP15P-EG2-WE(O-STD)*1 DS-PDMC-EG2-WE(O-STD)*1 DS-PDPC12P-EG2-WE(O-STD)*1 DS-PDSMK-S-WE(O-STD)*1 DS-PDPG12P-EG2-WE*1 DS-PWA96-M-WE(O-STD)*1 DS-PT-M1(O-STD)*3 DS-PR1-WE*1 DS-PT1-WE*1 DS-PM1-O1L-WE*1 | 7885
DS-PWA96-DB-WE |  | 302402089 | DS-PWA96-M2H-WE *1 DS-PS1-I-WE/Blue *1 DS-PKF1-WE *1 DS-PK1-LT-WE *1 DS-PDP15P-EG2-WE *1 DS-PDMC-EG2-WE *1 DS-PDPC12P-EG2-WE *1 DS-PT-M1 *1 DS-PDTT15AM-LM-WE *1 DS-PDCM15PF-IR *1 DS-KH9310-WTE1(B)×1 DS-2CD2346G2-I(2.8mm)(C) *1 LAN Cable (1m) Power Cabel | 9756
DS-PTS-MF |  | 302401134 | Tag zbliżeniowy Mifare 13,56MHz | 12
DS-PDD12P-EG2 |  | 314300115 | Przewodowa czujka dualna PIR+MW, zasięg detekcji 12m / 85.9°, częstotliwość mikrofali 24GHz, nie reaguje na zwierzęta do 30kg, uszczelniona optyka, zabezpieczenie antysabotażowe, wbudowane rezystory parametryczne EOL, Grade2. | 182
DS-PDCL12DT-EG2 |  | 314300254 | Przewodowa czujka sufitowa PIR+MW, zasięg detekcji 12m 360°, częstotliwość mikrofali 24GHz, wysokość montażu 1,4-4m, wbudowane rezystory parametryczne EOL. | 330
DS-PDC5NC-EG2 |  | 314300312 | Przewodowa czujka PIR kurtynowa, miniaturowa, zasięg detekcji 5m 5°, montaż sufitowy we wnękach okiennych, do zastosowań wewętrznych. | 682
DS-PDTT15AM-LM |  | 314300259 | Przewodowa czujka zewnętrzna Tri-Tech: 2xPIR + MW, aktywny antymasking IR, zasięg detekcji 15m 90°, częstotliwość mikrofali 24GHz, nie reaguje na zwierzęta do 40kg, automatyczna regulacja czułości, wbudowane rezystoy parametryczne EOL, regulowane pole widzenia i zasięg detekcji, wysokość montażu od 0,8 do 1,2m, zasilanie 12VDC, IP65, EN50131 Grade 2. | 953
HM-TD1017-2/QW-HS121 |  | 305401641 | Termiczny detektor obecności HIKMICRO, moduł termowizyjny: rozdzielczość: 160x120, ogniskowa: 1.9 mm, IFOV 8,95 mrad, kąt widzenia: 90.0°(H) × 65.3°(V); Zakres temperatury: -10°C do 200°C, dokładność ± 8°C, dwa strumienie, główny strumień termiczny: 25 fps (1280 × 720, 704 × 576, 640 × 512, 320 × 240); H.265/H.264; slot na kartę MicroSD/SDHC/SDXC do 256 GB, lokalna pamięć, NAS (NFS, SMB/CIFS), (ANR); Funkcja wykrywania liczby osób i obecności; wyjście alarmowe; 1, RS-485; Zasilanie: 5 do 16 VDC, type-C; Temp pracy: -10°C do 50°C; Wymiary: φ70 mm × 25 mm; Waga 100g, 2.4 GHz Wi-Fi, | 2308
HM-TD1017-1/QW-HS111(B) |  | 305401807 | Termiczny detektor obecności HIKMICRO, moduł termowizyjny: rozdzielczość: 160x120, ogniskowa: 1.31 mm, IFOV 11.33 mrad, kąt widzenia: 110° (H) × 82° (V); Zakres temperatury: -10°C do 200°C, dokładność ± 8°C, dwa strumienie, główny strumień termiczny: 25 fps (1280 × 720, 704 × 576, 640 × 512, 320 × 240); H.265/H.264; slot na kartę MicroSD/SDHC/SDXC do 256 GB, lokalna pamięć, NAS (NFS, SMB/CIFS), (ANR); Funkcja wykrywania liczby osób i obecności; wyjście alarmowe; 1, RS-485; Zasilanie: 5 do 16 VDC, type-C; Temp pracy: -10°C do 50°C; Wymiary: φ70 mm × 25 mm; Waga 100g, 2.4 GHz Wi-Fi | 2308
HM-TD1018-1/QR |  | 305401987 |  | 4510
DS-2TD1217-3/PA |  | 305400839 |  | 1736
DS-2TD1217-6/PA |  | 305400849 |  | 1736
DS-2TD1217-2/QA |  | 305401437 | VOx UFPA 160x120 pikseli, podziałka pikseli 17 μm, NETD <40mk, szybkość klatek termicznych 25 fps, wsparcie regulacji kontrastu, 15 palet z regulacją kolorów, inteligentne funkcje, obsługa fuzji obrazu z dwoma widmami. Dokładność termograficzna (zakres pomiaru): ± 8 ℃ (-20 ~ 150 ℃) Obsługa podglądu obrazu w obrazie. Czujnik CMOS 1 / 2,7 ", 4 MP (2688 × 1520), obiektyw stały 2,1 mm / 4 mm / 8 mm, zasięg IR do 15 m, WDR, BLC 3D DNR, kodek ROI Alarm świetlny i dźwiękowy, podwójny strumień, przesyłanie strumieniowe w H. 265 / H.264 / MJPEG, jednoczesny podgląd na żywo do 20 kanałów, obsługa kart Micro SD / SDHC / SDXC do 128G, Audio / Alarm I / O, otwarte API, zasilanie DC12V lub PoE (802.3af) , IP66 | 3222
DS-2TD1217-3/QA |  | 305401438 | VOx UFPA 160x120 pikseli, podziałka pikseli 17 μm, NETD <40mk, szybkość klatek termicznych 25 fps, wsparcie regulacji kontrastu, 15 palet z regulacją kolorów, inteligentne funkcje, obsługa fuzji obrazu z dwoma widmami. Dokładność termograficzna (zakres pomiaru): ± 8 ℃ (-20 ~ 150 ℃) Obsługa podglądu obrazu w obrazie. Czujnik CMOS 1 / 2,7 ", 4 MP (2688 × 1520), obiektyw stały 2,1 mm / 4 mm / 8 mm, zasięg IR do 15 m, WDR, BLC 3D DNR, kodek ROI Alarm świetlny i dźwiękowy, podwójny strumień, przesyłanie strumieniowe w H. 265 / H.264 / MJPEG, jednoczesny podgląd na żywo do 20 kanałów, obsługa kart Micro SD / SDHC / SDXC do 128G, Audio / Alarm I / O, otwarte API, zasilanie DC12V lub PoE (802.3af) , IP66 | 3222
DS-2TD1217-6/QA |  | 305401439 | VOx UFPA 160x120 pikseli, podziałka pikseli 17 μm, NETD <40mk, szybkość klatek termicznych 25 fps, wsparcie regulacji kontrastu, 15 palet z regulacją kolorów, inteligentne funkcje, obsługa fuzji obrazu z dwoma widmami. Dokładność termograficzna (zakres pomiaru): ± 8 ℃ (-20 ~ 150 ℃) Obsługa podglądu obrazu w obrazie. Czujnik CMOS 1 / 2,7 ", 4 MP (2688 × 1520), obiektyw stały 2,1 mm / 4 mm / 8 mm, zasięg IR do 15 m, WDR, BLC 3D DNR, kodek ROI Alarm świetlny i dźwiękowy, podwójny strumień, przesyłanie strumieniowe w H. 265 / H.264 / MJPEG, jednoczesny podgląd na żywo do 20 kanałów, obsługa kart Micro SD / SDHC / SDXC do 128G, Audio / Alarm I / O, otwarte API, zasilanie DC12V lub PoE (802.3af) , IP66 | 3222
DS-2TD1228-2/QA |  | 305401564 | Kamera termowizyjna Bispektralna typu Turret z algorytmem deeplearning, klasyfikacja człowiek/pojazd; dla modułu termowizyjnego: Vanadium Oxide Uncooled Focal Plane Arrays, 256 × 192, NETD < 40 mK (25°C, F1.1), ogniskowa: 2.1 mm; IFOV 5.71 mrad; Kąt widzenia: 90.0° × 65.4° (H × V), min. Zasięg ostrości 0.1 m, F1.0, cyfrowy zoom: ×2, ×4: Dla modułu optycznego: 1/2.7" Progressive Scan CMOS, 2688 × 1520, Kolor: 0.0176 Lux @ (F2.25, AGC ON), Cz/B: 0.0035 Lux @ (F2.25, AGC ON); Ogniskowa 2.2 mm, Pole widzenia 117.8° × 70.4° (H × V),F2.3, WDR 120dB; Zasięg IR do 15m, zasięg światła białego do 30m, alarm wizualny i dźwiękowy; Funkcje SMART: 4 typy reguł VCA (przekroczenie linii, wtargnięcie, wejście do regionu i wyjście z regionu); 3 typy reguł pomiaru temperatury; Zakres temperatury 20°C do 150°C, dokładność ± 8°C (± 14.4°F), dwa strumienie, H.265/H.264; ISAPI, HIKVISION SDK, and third-party management platform, Open Network Video Interface (Profile S, Profile G); 1/1 we/wyj alarmowe; 1 we alarmowe, wyjście alarmowe; Zasilanie: 12 VDC ± 25%, φ 5.5 mm coaxial power plug PoE (802.3af, class 3); Temperatura pracy: -40°C do 65°C; IP66; Wymiary: 138.3 mm × 138.3 mm × 123.1mm; Waga: 940 g | 3448
DS-2TD1228-2/QA(BLACK) |  | 305402237 |  | 3448
DS-2TD1228-3/QA |  | 305401565 | Kamera termowizyjna Bispektralna typu Turret z algorytmem deeplearning, klasyfikacja człowiek/pojazd; dla modułu termowizyjnego: Vanadium Oxide Uncooled Focal Plane Arrays, 256 × 192, NETD < 40 mK (25°C, F1.1), ogniskowa: 3.6 mm; IFOV 3.33 mrad; Kąt widzenia: 50.0°(H) x37.3°(V), min. Zasięg ostrości 0.4 m, F1.0, cyfrowy zoom: ×2, ×4: Dla modułu optycznego: 1/2.7" Progressive Scan CMOS, 2688 × 1520, Kolor: 0.0176 Lux @ (F2.25, AGC ON), Cz/B: 0.0035 Lux @ (F2.25, AGC ON); Ogniskowa 4.3 mm, Pole widzenia 84.0°(H) x43.1°(V) ,F1.6, WDR 120dB; Zasięg IR do 15m, zasięg światła białego do 30m, alarm wizualny i dźwiękowy; Funkcje SMART: 4 typy reguł VCA (przekroczenie linii, wtargnięcie, wejście do regionu i wyjście z regionu); 3 typy reguł pomiaru temperatury; Zakres temperatury 20°C do 150°C, dokładność ± 8°C (± 14.4°F), dwa strumienie, H.265/H.264; ISAPI, HIKVISION SDK, and third-party management platform, Open Network Video Interface (Profile S, Profile G); 1/1 we/wyj alarmowe; 1 we alarmowe, wyjście alarmowe; Zasilanie: 12 VDC ± 25%, φ 5.5 mm coaxial power plug PoE (802.3af, class 3); Temperatura pracy: -40°C do 65°C; IP66; Wymiary: 138.3 mm × 138.3 mm × 123.1mm; Waga: 940 g | 3448
DS-2TD1228-7/QA |  | 305401566 | Kamera termowizyjna Bispektralna typu Turret z algorytmem deeplearning, klasyfikacja człowiek/pojazd; dla modułu termowizyjnego: Vanadium Oxide Uncooled Focal Plane Arrays, 256 × 192, NETD < 40 mK (25°C, F1.1), ogniskowa: 6.9 mm; IFOV 1.74 mrad; Kąt widzenia: 24.9°(H) x18.7°(V); min. Zasięg ostrości 1.3 m, F1.0, cyfrowy zoom: ×2, ×4: Dla modułu optycznego: 1/2.7" Progressive Scan CMOS, 2688 × 1520, Kolor: 0.0176 Lux @ (F2.25, AGC ON), Cz/B: 0.0035 Lux @ (F2.25, AGC ON); Ogniskowa 6.4 mm, Pole widzenia 53.0°(H) x28.0°(V),F1.6, WDR 120dB; Zasięg IR do 15m, zasięg światła białego do 30m, alarm wizualny i dźwiękowy; Funkcje SMART: 4 typy reguł VCA (przekroczenie linii, wtargnięcie, wejście do regionu i wyjście z regionu); 3 typy reguł pomiaru temperatury; Zakres temperatury 20°C do 150°C, dokładność ± 8°C (± 14.4°F), dwa strumienie, H.265/H.264; ISAPI, HIKVISION SDK, and third-party management platform, Open Network Video Interface (Profile S, Profile G); 1/1 we/wyj alarmowe; 1 we alarmowe, wyjście alarmowe; Zasilanie: 12 VDC ± 25%, φ 5.5 mm coaxial power plug PoE (802.3af, class 3); Temperatura pracy: -40°C do 65°C; IP66; Wymiary: 138.3 mm × 138.3 mm × 123.1mm; Waga: 940 g | 3448
DS-2TD1228T-2/QA |  | 305401679 |  | 4739
DS-2TD1228T-3/QA |  | 305401680 |  | 4739
DS-2TD2608-1/QA |  | 305402124 |  | 1915
DS-2TD2608-2/QA |  | 305402127 |  | 1915
DS-2TD2617-3/QA |  | 305401428 | Kamera termowizyjna DS-2TD2617-3/QA wyposażona w układ GPU, który obsługuje inteligentne algorytmy zachowań, dzięki czemu osiąga się wyższą dokładność detekcji VCA. Moduł termowizyjny: przetwornik obrazu VOx UFPA, max. rozdzielczość 160 × 120, NETD ≤ 40 mk (@25 °C,F# = 1.1), zakres widmowy: 8 μm do 14 μm, obiektyw 3.1 mm, FOV 50° × 37.2° (H × V); min. IFOV: 5.48 mrad; Zakres ostrzenia: 0.2 m; F.1.1; Moduł optyczny: rozdzielczość 2688 × 1520, przetwornik obrazu: 1/2.7" Progressive Scan CMOS; Min. Oświetlenie: 0.0089 Lux @(F1.6, AGC ON), Cz/B: 0.0018 Lux @(F1.6, AGC ON), obiektyw 4 mm, FOV 84° × 44.8° (H × V), WDR 120 dB; Funkcje obrazu: Fuzja obrazów, obraz w obrazie; Funkcje SMART: 4 typy reguł VCA, zakres temperaturowy: -20 °C do + 150 °C, dokładność temperaturowa ± 8 °C; Zasięg IR do 40 m; Dwa strumienie, kompresja wideo: H.265/H.264/MJPEG; 2/2 wejścia/wyjścia alarmowe; przycisk resetu; zasilanie 12VDC, temperatura pracy: : -40 °C do 65 °C; Wymiary: 358.3 mm × 113.5 mm × 115.2 mm; Waga 1.76 kg | 3222
DS-2TD2617-6/QA |  | 305401429 | Kamera termowizyjna DS-2TD2617-6/QA wyposażona w układ GPU, który obsługuje inteligentne algorytmy zachowań, dzięki czemu osiąga się wyższą dokładność detekcji VCA. Moduł termowizyjny: przetwornik obrazu VOx UFPA, max. rozdzielczość 160 × 120, NETD ≤ 40 mk (@25 °C,F# = 1.1), zakres widmowy: 8 μm do 14 μm, obiektyw 6.2 mm, FOV 25° × 18.7° (H × V); min. IFOV: 2.74 mrad; Zakres ostrzenia: 0.6 m; F.1.1; Moduł optyczny: rozdzielczość 2688 × 1520, przetwornik obrazu: 1/2.7" Progressive Scan CMOS; Min. Oświetlenie: 0.0089 Lux @(F1.6, AGC ON), Cz/B: 0.0018 Lux @(F1.6, AGC ON), obiektyw 8 mm, FOV 39.42° × 22.14° (H × V), WDR 120 dB; Funkcje obrazu: Fuzja obrazów, obraz w obrazie; Funkcje SMART: 4 typy reguł VCA, zakres temperaturowy: -20 °C do + 150 °C, dokładność temperaturowa ± 8 °C; Zasięg IR do 40 m; Dwa strumienie, kompresja wideo: H.265/H.264/MJPEG; 2/2 wejścia/wyjścia alarmowe; przycisk resetu; zasilanie 12VDC, temperatura pracy: : -40 °C do 65 °C; Wymiary: 358.3 mm × 113.5 mm × 115.2 mm; Waga 1.76 kg | 3222
DS-2TD2617-10/QA |  | 305401430 | Kamera termowizyjna DS-2TD2617-10/QA wyposażona w układ GPU, który obsługuje inteligentne algorytmy zachowań, dzięki czemu osiąga się wyższą dokładność detekcji VCA. Moduł termowizyjny: przetwornik obrazu VOx UFPA, max. rozdzielczość 160 × 120, NETD ≤ 40 mk (@25 °C,F# = 1.1), zakres widmowy: 8 μm do 14 μm, obiektyw 9.7 mm, FOV 15.96° × 12° (H × V); min. Zakres ostrzenia: 1.2 m; F.1.1; Moduł optyczny: rozdzielczość 2688 × 1520, przetwornik obrazu: 1/2.7" Progressive Scan CMOS; Min. Oświetlenie: 0.0089 Lux @(F1.6, AGC ON), Cz/B: 0.0018 Lux @(F1.6, AGC ON), obiektyw 8 mm, FOV 39.42° × 22.14° (H × V), WDR 120 dB; Funkcje obrazu: Fuzja obrazów, obraz w obrazie; Funkcje SMART: 4 typy reguł VCA, zakres temperaturowy: -20 °C do + 150 °C, dokładność temperaturowa ± 8 °C; Zasięg IR do 40 m; Dwa strumienie, kompresja wideo: H.265/H.264/MJPEG; 2/2 wejścia/wyjścia alarmowe; przycisk resetu; zasilanie 12VDC, temperatura pracy: : -40 °C do 65 °C; Wymiary: 358.3 mm × 113.5 mm × 115.2 mm; Waga 1.76 kg | 3222
DS-2TD2628-3/QA |  | 305401573 | Kamera termowizyjna Bispektralna typu Bullet z algorytmem deeplearning z klasyfikacją człowiek/pojazd; dla modułu termowizyjnego: Vanadium Oxide Uncooled Focal Plane Arrays, 256 × 192, NETD < 40 mK (25°C, F1.0), ogniskowa: 3.6 mm; IFOV 3.33 mrad; Kąt widzenia: 50.0°(H) × 37.3°(V); min. Zasięg ostrości 0.3 m, F1.0, cyfrowy zoom: ×2, ×4: Dla modułu optycznego: 1/2.7" Progressive Scan CMOS, 2688 × 1520, Kolor: 0.0176 Lux @ (F2.25, AGC ON), Cz/B: 0.0035 Lux @ (F2.25, AGC ON); Ogniskowa 4.3 mm, Pole widzenia 84.0°(H) × 43.1°(V), F1.6, WDR 120dB; Zasięg IR do 30m, zasięg światła białego do 30m, alarm wizualny i dźwiękowy; Funkcje SMART: 4 typy reguł VCA (przekroczenie linii, wtargnięcie, wejście do regionu i wyjście z regionu); 3 typy reguł pomiaru temperatury; Zakres temperatury 20°C do 150°C, dokładność ± 8°C (± 14.4°F), dwa strumienie, H.265/H.264; ISAPI, HIKVISION SDK, and third-party management platform, Open Network Video Interface (Profile S, Profile G); 2/2 we/wyj alarmowe; 1 we alarmowe, wyjście alarmowe; Zasilanie: 12 VDC ± 25%, φ 5.5 mm coaxial power plug PoE (802.3af, class 3); Temperatura pracy: -40°C do 65°C; IP67; Wymiary: 321.3 mm × 106.1 mm × 107.0 mm; Waga: 1550 g | 3448
DS-2TD2628-7/QA |  | 305401574 | Kamera termowizyjna Bispektralna typu Bullet z algorytmem deeplearning z klasyfikacją człowiek/pojazd; dla modułu termowizyjnego: Vanadium Oxide Uncooled Focal Plane Arrays, 256 × 192, NETD < 40 mK (25°C, F1.0), ogniskowa: 6.9 mm; IFOV 1.74mrad; Kąt widzenia: 24.9°(H) × 18.7°(V); min. Zasięg ostrości 1.3 m, F1.0, cyfrowy zoom: ×2, ×4: Dla modułu optycznego: 1/2.7" Progressive Scan CMOS, 2688 × 1520, Kolor: 0.0176 Lux @ (F2.25, AGC ON), Cz/B: 0.0035 Lux @ (F2.25, AGC ON); Ogniskowa 6.4 mm, Pole widzenia 53.0°(H) × 28.0°(V), F1.6, WDR 120dB; Zasięg IR do 30m, zasięg światła białego do 30m, alarm wizualny i dźwiękowy; Funkcje SMART: 4 typy reguł VCA (przekroczenie linii, wtargnięcie, wejście do regionu i wyjście z regionu); 3 typy reguł pomiaru temperatury; Zakres temperatury 20°C do 150°C, dokładność ± 8°C (± 14.4°F), dwa strumienie, H.265/H.264; ISAPI, HIKVISION SDK, and third-party management platform, Open Network Video Interface (Profile S, Profile G); 2/2 we/wyj alarmowe; 1 we alarmowe, wyjście alarmowe; Zasilanie: 12 VDC ± 25%, φ 5.5 mm coaxial power plug PoE (802.3af, class 3); Temperatura pracy: -40°C do 65°C; IP67; Wymiary: 321.3 mm × 106.1 mm × 107.0 mm; Waga: 1550 g | 3448
DS-2TD2628-10/QA |  | 305401575 | Kamera termowizyjna Bispektralna typu Bullet z algorytmem deeplearning z klasyfikacją człowiek/pojazd; moduł termowizyjny: Vanadium Oxide Uncooled Focal Plane Arrays, 256 × 192, NETD < 40 mK (25°C, F1.0), ogniskowa: 9.7 mm; IFOV 1.24mrad; Kąt widzenia: 18.0°(H) × 13.5°(V) min. Zasięg ostrości 3.5 m, F1.0, cyfrowy zoom: ×2, ×4: Dla modułu optycznego: 1/2.7" Progressive Scan CMOS, 2688 × 1520, Kolor: 0.0176 Lux @ (F2.25, AGC ON), Cz/B: 0.0035 Lux @ (F2.25, AGC ON); Ogniskowa 8.0 mm, Pole widzenia 39.4°(H) × 22.1°(V) ,F1.6, WDR 120dB; Zasięg IR do 30m, zasięg światła białego do 30m, alarm wizualny i dźwiękowy; Funkcje SMART: 4 typy reguł VCA (przekroczenie linii, wtargnięcie, wejście do regionu i wyjście z regionu); 3 typy reguł pomiaru temperatury; Zakres temperatury 20°C do 150°C, dokładność ± 8°C (± 14.4°F), dwa strumienie, H.265/H.264; ISAPI, HIKVISION SDK, and third-party management platform, Open Network Video Interface (Profile S, Profile G); 2/2 we/wyj alarmowe; 1 we alarmowe, wyjście alarmowe; Zasilanie: 12 VDC ± 25%, φ 5.5 mm coaxial power plug PoE (802.3af, class 3); Temperatura pracy: -40°C do 65°C; IP67; Wymiary: 321.3 mm × 106.1 mm × 107.0 mm; Waga: 1550 g | 3448
DS-2TD2628T-3/QA |  | 305401691 | Kamera termowizyjna (antykorozyjna) typu bullet. Rozdzielczość: 4MP (2688x1520px), ogniskowa 4.3mm, przetwornik: 1/2.7” Progressive Scan CMOS, czułość: tryb kolorowy: 0.0089 Lux (F1.6, wł. AGC), 0 lux przy włączonym IR, FOV: 84° × 43.1° (H × V), F1.6; Rozdzielczość termowizji 256x192px, ogniskowa 3.6mm, VOx UFPA, 12 μm, NETD<40mk, dwa strumienie, kompresja: H.265/H.264, F1.0, FOV: 50° × 37.5° (H × V); IFOV: 3.33 mrad; Minimalna odległość wyostrzalnia: 0.5m; zasięg IR: do 30m, oświetlacz światła białego do 30m; regulacja kontrastu, funkcje smart: przekroczenie linii, detekcja intruza, detekcja wejścia/wyjścia ze strefy, pomiar temperatury; dokładność termograficzna (zakres pomiarowy): ± 2°C, ± 2% (-20~550℃), obsługa kart Micro SD/SDHC/SDXC do 256GB, wejścia/wyjścia alarmowe: 2/2, wejścia/wyjścia audio: 1/1; wyjście analogowe; wbudowany głośnik do ostrzeżeń; zasilanie 24VAC, PoE (802.3af, klasa 3), temperatura pracy: -40 °C do 65 °C; IP67. | 5031
DS-2TD2628T-7/QA |  | 305401692 | Kamera termowizyjna (antykorozyjna) typu bullet. Rozdzielczość: 4MP (2688x1520px), ogniskowa 6.4mm, przetwornik: 1/2.7” Progressive Scan CMOS, czułość: tryb kolorowy: 0.0089 Lux (F1.6, wł. AGC), 0 lux przy włączonym IR, FOV: 53° × 28° (H × V), F1.6; Rozdzielczość termowizji 256x192px, ogniskowa 6.9mm, VOx UFPA, 12 μm, NETD<40mk, dwa strumienie, kompresja: H.265/H.264, F1.0, FOV: 24.9° × 18.7° (H × V); IFOV: 1.74 mrad; Minimalna odległość wyostrzalnia: 1m; zasięg IR: do 30m, oświetlacz światła białego do 30m; regulacja kontrastu, funkcje smart: przekroczenie linii, detekcja intruza, detekcja wejścia/wyjścia ze strefy, pomiar temperatury; dokładność termograficzna (zakres pomiarowy): ± 2°C, ± 2% (-20~550℃), obsługa kart Micro SD/SDHC/SDXC do 256GB, wejścia/wyjścia alarmowe: 2/2, wejścia/wyjścia audio: 1/1; wyjście analogowe; wbudowany głośnik do ostrzeżeń; zasilanie 24VAC, PoE (802.3af, klasa 3), temperatura pracy: -40 °C do 65 °C; IP67. | 5031
DS-2TXS2628-3P/QA/GLT/CH30S80 |  | 305401866 | VOx UFPA 256 x pixels, Pixel pitch 12 μm, NETD< 40mk, 25Hz thermal frame rate, Support contrast adjustment,15 palettes of color adjustable, smart features, Thermographic accuracy (Measurement range): ±8℃ (-20~150℃) 1/2.7" CMOS sensor, 4MP(2688× 1520), 2.1mm/4mm/8mm fixed lens, up to 15m IR range, WDR, BLC 3D DNR, ROI | 9950
DS-2TXS2628-7P/QA/GLT/CH30S80 |  | 305401867 | VOx UFPA 256 x pixels, Pixel pitch 12 μm, NETD< 40mk, 25Hz thermal frame rate, Support contrast adjustment,15 palettes of color adjustable, smart features, Thermographic accuracy (Measurement range): ±8℃ (-20~150℃) 1/2.7" CMOS sensor, 4MP(2688× 1520), 2.1mm/4mm/8mm fixed lens, up to 15m IR range, WDR, BLC 3D DNR, ROI | 9950
DS-2TXS2628-10P/QA/GLT/CH30S80 |  | 305401868 | VOx UFPA 256 x pixels, Pixel pitch 12 μm, NETD< 40mk, 25Hz thermal frame rate, Support contrast adjustment,15 palettes of color adjustable, smart features, Thermographic accuracy (Measurement range): ±8℃ (-20~150℃) 1/2.7" CMOS sensor, 4MP(2688× 1520), 2.1mm/4mm/8mm fixed lens, up to 15m IR range, WDR, BLC 3D DNR, ROI | 10189
DS-2TXS2628-3P/QA/GLT/CH36S80 |  | 305402346 |  | 12934
DS-2TXS2628-7P/QA/GLT/CH36S80 |  | 305402347 |  | 12934
DS-2TXS2628-10P/QA/GLT/CH36S80 |  | 305402348 |  | 13246
DS-2TD2628-3/QA/GLT |  | 305401790 |  | 4820
DS-2TD2628-7/QA/GLT |  | 305401791 |  | 4820
DS-2TD2628-10/QA/GLT |  | 305401844 |  | 5043

## Pyronix Alarm
CC
Commercial Name | Order Code | SAP Code | Replacement SAP Code | Short Description | Opis PL | 23Q4 MSRP
Opis PL
COLT10DL-200 | FPCOLT10DL-200 | 361300163 | NO | Indoor PIR Detector | Czujka wewnętrzna o cyfrowym przetwarzaniu sygnału DIGI-LOGIC, COLT10DL, PIR, podwójny sensor, PC1, PC2, PET, automatyczna kompensacja temperatury. 1. Zasięg: 10 m, Kąt 90°, 5 płaszczyzn, 74 strefy 2. Wysokość montażu: 1,8m - 2,4m 3. Zasilanie: 9 - 16V DC 4. Pobór prądu: 15 mA 5. Temperatura pracy: -30° do 70°C 6. Waga: 58 g 7. Wymiary: 82x50x41 mm 8. Odporność na zwierzęta: do 10 kg 9. Dostępne akcesoria (opcje): - uchwyt sufitowy KXBRACKET-C - uchwyt ścienny KXBRACKET-W | 47
KX15DD | FPKX15DD | 361300085 | 361301746 | Indoor PIR Detector | Czujka wewnętrzna cyfrowa KX15DD, PIR, podwójny sensor, rezystory parametryczne DEOL, odporność na fałszywe alarmy Blue Wave, uchwyt sufitowy i ścienny w zestawie. Optyka 3D, strefa podejścia, auto-czułość, cyfrowa kompensacja temperatury. 1. Zasięg: 15 m, Kąt 85°, 7 płaszczyzn, 60 strefy 2. Wysokość montażu: 1,8m - 2,4m 3. Zasilanie: 9 - 16V DC 4. Pobór prądu: 15 mA 5. Temperatura pracy: -30° do 70°C 6. Waga: 125 g 7. Wymiary: 117x69x55 mm 8. Dostępne akcesoria (opcje): - uchwyt sufitowy KXBRACKET-C - uchwyt ścienny KXBRACKET-W - soczewka kurtynowa 18m - KX18-LC - soczwka długodystansowa 30m - KX30-LR - soczewka standard zapasowa 15m - KX15-VL | 75
KX15DQ | FPKX15DQ | 361300084 | 361301746 | Indoor PIR Detector | Czujka wewnętrzna cyfrowa KX15DQ, PIR, poczwórny sensor QUAD, rezystory parametryczne DEOL, odporność na fałszywe alarmy Blue Wave, uchwyt sufitowy i ścienny w zestawie. Optyka 3D, strefa podejścia, auto-czułość, cyfrowa kompensacja temperatury. 1. Zasięg: 15 m, Kąt 85°, 7 płaszczyzn, 60 strefy 2. Wysokość montażu: 1,8m - 2,4m 3. Zasilanie: 9 - 16V DC 4. Pobór prądu: 15 mA 5. Temperatura pracy: -30° do 70°C 6. Waga: 125 g 7. Wymiary: 117x69x55 mm 8. Dostępne akcesoria (opcje): - uchwyt sufitowy KXBRACKET-C - uchwyt ścienny KXBRACKET-W - soczewka kurtynowa 18m - KX18-LC - soczwka długodystansowa 30m - KX30-LR - soczewka standard zapasowa 15m - KX15-VL | 85
KX15DQ | FPKX15DQ | 361301746 |  | Indoor PIR Detector | Czujka wewnętrzna cyfrowa KX15DQ, PIR, poczwórny sensor QUAD, rezystory parametryczne DEOL, odporność na fałszywe alarmy Blue Wave, uchwyt sufitowy i ścienny w zestawie. Optyka 3D, strefa podejścia, auto-czułość, cyfrowa kompensacja temperatury. 1. Zasięg: 15 m, Kąt 85°, 7 płaszczyzn, 60 strefy 2. Wysokość montażu: 1,8m - 2,4m 3. Zasilanie: 9 - 16V DC 4. Pobór prądu: 15 mA 5. Temperatura pracy: -30° do 70°C 6. Waga: 125 g 7. Wymiary: 117x69x55 mm 8. Dostępne akcesoria (opcje): - uchwyt sufitowy KXBRACKET-C - uchwyt ścienny KXBRACKET-W - soczewka kurtynowa 18m - KX18-LC - soczwka długodystansowa 30m - KX30-LR - soczewka standard zapasowa 15m - KX16-VL | 85
KX18DC | FPKX18DC | 361301745 |  | Indoor PIR Detector | Czujka wewnętrzna cyfrowa KX15DC, PIR, podwójny sensor, rezystory parametryczne DEOL, odporność na fałszywe alarmy Blue Wave, uchwyt sufitowy i ścienny w zestawie. Optyka 3D, strefa podejścia, auto-czułość, cyfrowa kompensacja temperatury. 1. Zasięg: 18/30 m, Kąt 20°, 46 obszarów detekcji (kurtyna), 24 (dalekiego zasięgu) 2. Wysokość montażu: 1,8m - 2,4m (daleki zasięg), do 4 m (kurtyna) 3. Zasilanie: 9 - 16V DC 4. Pobór prądu: 15 mA 5. Temperatura pracy: -30° do 70°C 6. Waga: 125 g 7. Wymiary: 117x69x55 mm 8. Dostępne akcesoria (opcje): - uchwyt sufitowy KXBRACKET-C - uchwyt ścienny KXBRACKET-W - soczewka kurtynowa 18m - KX18-LC - soczwka długodystansowa 30m - KX30-LR - soczewka standard zapasowa 15m - KX15-VL | 130
OCTOPUS DQ | OCTOPUSDQ | 361301730 |  | Indoor Ceiling Mount PIR Detector | Czujka cyfrowa wewnętrzna sufitowa PIR 360° , OCTOPUS-DQ, poczwórny sensor QUAD, rezystory parametryczne DEOL, odporność na fałszywe alarmy Blue Wave, uchwyt sufitowy w zestawie. Optyka 3D, auto-czułość, cyfrowa kompensacja temperatury. 1. Zasięg: 12m, Kąt: 360°, 156 obszarów detekcji, 3 płaszczyzny 2. Wysokość montażu: 2,4 m - 4 m 3. Zasilanie: 9 - 16V DC 4. Maks. zasięg: φ 12 m 5. Wymiary: φ 94 mm, wys. 33 mm 6. PC1, PC2, PC3 7. Pobór prądu 15 mA | 176
KX10DP | FPKX10DP | 361300082 | 361301744 | Indoor PIR Detector | Czujka wewnętrzna cyfrowa KX10DP, PIR, odporna na zwierzęta, podwójny sensor, rezystory parametryczne DEOL, odporność na fałszywe alarmy Blue Wave, uchwyt sufitowy i ścienny w zestawie. Optyka 3D, strefa podejścia, auto-czułość, cyfrowa kompensacja temperatury. 1. Zasięg: 10 m, Kąt 85°, 7 płaszczyzn, 60 strefy 2. Wysokość montażu: 1,8m - 2,4m 3. Zasilanie: 9 - 16V DC 4. Pobór prądu: 15 mA 5. Temperatura pracy: -30° do 70°C 6. Waga: 125 g 7. Wymiary: 117x69x55 mm 8. Odporność na zwierzęta do 24 kg 9. Dostępne akcesoria (opcje): - uchwyt sufitowy KXBRACKET-C - uchwyt ścienny KXBRACKET-W - soczewka kurtynowa 18m - KX18-LC - soczwka długodystansowa 30m - KX30-LR - soczewka standard zapasowa 15m - KX15-VL | 76
KX10DP | FPKX10DP | 361301744 |  | Indoor PIR Detector | Czujka wewnętrzna cyfrowa KX10DP, PIR, odporna na zwierzęta, podwójny sensor, rezystory parametryczne DEOL, odporność na fałszywe alarmy Blue Wave, uchwyt sufitowy i ścienny w zestawie. Optyka 3D, strefa podejścia, auto-czułość, cyfrowa kompensacja temperatury. 1. Zasięg: 10 m, Kąt 85°, 7 płaszczyzn, 60 strefy 2. Wysokość montażu: 1,8m - 2,4m 3. Zasilanie: 9 - 16V DC 4. Pobór prądu: 15 mA 5. Temperatura pracy: -30° do 70°C 6. Waga: 125 g 7. Wymiary: 117x69x55 mm 8. Odporność na zwierzęta do 24 kg 9. Dostępne akcesoria (opcje): - uchwyt sufitowy KXBRACKET-C - uchwyt ścienny KXBRACKET-W - soczewka kurtynowa 18m - KX18-LC - soczwka długodystansowa 30m - KX30-LR - soczewka standard zapasowa 15m - KX15-VL | 76
KX15DT | FPKX15DT1 | 361301740 |  | Indoor Dual Tech Detector | Czujka dualna cyfrowa wewnętrzna KX15DT, (PIR+MW), rezystory parametryczne DEOL, odporność na fałszywe alarmy Blue Wave, uchwyt sufitowy i ścienny w zestawie. Optyka 3D; 9.9 GHz, strefa podejścia, auto-czułość, cyfrowa kompensacja temperatury, programowalna opcja AND/OR. 1. Zasięg: 15 m, Kąt 85°, 7 płaszczyzn, 60 strefy 2. Częstotliwość MW: 9.9 GHz 3. Wysokość montażu: 1,8m - 2,4m 4. Zasilanie: 9 - 16V DC 5. Pobór prądu: 23 -30 mA 6. Temperatura pracy: -30° do 50°C 7. Waga: 125 g 8. Wymiary: 117x69x55 mm 9. Dostępne akcesoria: - uchwyt sufitowy KXBRACKET-C - uchwyt ścienny KXBRACKET-W - soczwka długodystansowa 30m - KX30-LR - soczewska standard zapasowa 15m - KX15-VL | 182
KX10DTP | FPKX10DTP1 | 361301742 |  | Indoor Dual Tech Detector | Dualna czujka ruchu (PIR+MW); zasięg detekcji do 10m; odporność na zwierzęta do 25kg ; Rezystory EOL; Technologia Blue Wave; programowalna opcja AND/OR; w zestawie uchwyt ścienny/ sufitowy; Częstotliwość pracy 9.9GHz. | 182
KX15DTAM | FPKX15DTAM1 | 361300072 |  | Indoor Antimask Dual Tech Detector | Czujka dualna cyfrowa wewnętrzna KX15DTAM, PIR+MW, zasięg 15m, antymasking, anyblocking; rezystory parametryczne TEOL, odporność na fałszywe alarmy Blue Wave, uchwyt sufitowy i ścienny w zestawie, tylny łącznik sabotażowy. Optyka 3D; 9.9 GHz, strefa podejścia, auto-czułość, cyfrowa kompensacja temperatury. Soczewka kurtynowa 18, 30 m w zestawie. 1. Zasięg: 15/18/30m, Kąt 85°, 7 płaszczyzn, 60 strefy 2. Częstotliwość MW: 9.9 GHz 3. Wysokość montażu: 1,8m - 2,4m 4. Zasilanie: 9 - 16V DC 5. Pobór prądu: 23 -30 mA 6. Temperatura pracy: -30° do 50°C 7. Waga: 125 g 8. Wymiary: 117x69x55 mm 9. Dostępne akcesoria: - uchwyt sufitowy KXBRACKET-C - uchwyt ścienny KXBRACKET-W - soczwka długodystansowa 30m - KX30-LR - soczewska standard zapasowa 15m - KX15-VL | 264
KX15DT | FPKX15DT2 | 361301741 |  | Indoor Dual Tech Detector | Czujka dualna cyfrowa wewnętrzna KX15DT, (PIR+MW), rezystory parametryczne DEOL, odporność na fałszywe alarmy Blue Wave, uchwyt sufitowy i ścienny w zestawie. Optyka 3D; 9.9 GHz, strefa podejścia, auto-czułość, cyfrowa kompensacja temperatury, programowalna opcja AND/OR. 1. Zasięg: 15 m, Kąt 85°, 7 płaszczyzn, 60 strefy 2. Częstotliwość MW: 10.525 GHz 3. Wysokość montażu: 1,8m - 2,4m 4. Zasilanie: 9 - 16V DC 5. Pobór prądu: 23 -30 mA 6. Temperatura pracy: -30° do 50°C 7. Waga: 125 g 8. Wymiary: 117x69x55 mm 9. Dostępne akcesoria: - uchwyt sufitowy KXBRACKET-C - uchwyt ścienny KXBRACKET-W - soczwka długodystansowa 30m - KX30-LR - soczewska standard zapasowa 15m - KX15-VL | 182
KX10DTP | FPKX10DTP2 | 361301739 |  | Indoor Dual Tech Detector | Dualna czujka ruchu (PIR+MW); zasięg detekcji do 10m; odporność na zwierzęta do 25kg ; Rezystory EOL; Technologia Blue Wave; programowalna opcja AND/OR; w zestawie uchwyt ścienny/ sufitowy; Częstotliwość pracy 10.525GHz. | 182
KX15DTAM | FPKX15DTAM2 | 361300073 |  | Indoor Antimask Dual Tech Detector | Czujka dualna cyfrowa wewnętrzna KX15DTAM, PIR+MW, zasięg 15m, antymasking, anyblocking; rezystory parametryczne TEOL, odporność na fałszywe alarmy Blue Wave, uchwyt sufitowy i ścienny w zestawie, tylny łącznik sabotażowy. Optyka 3D; 9.9 GHz, strefa podejścia, auto-czułość, cyfrowa kompensacja temperatury. Soczewka kurtynowa 18, 30 m w zestawie. 1. Zasięg: 15/18/30m, Kąt 85°, 7 płaszczyzn, 60 strefy 2. Częstotliwość MW: 10.525 GHz 3. Wysokość montażu: 1,8m - 2,4m 4. Zasilanie: 9 - 16V DC 5. Pobór prądu: 23 -30 mA 6. Temperatura pracy: -30° do 50°C 7. Waga: 125 g 8. Wymiary: 117x69x55 mm 9. Dostępne akcesoria: - uchwyt sufitowy KXBRACKET-C - uchwyt ścienny KXBRACKET-W - soczwka długodystansowa 30m - KX30-LR - soczewska standard zapasowa 15m - KX15-VL | 264
BG2000 | FP05101 | 361300110 | NO | Glass Break Detector | Czujka cyfrowa zbicia szyby BG2000, analiza rodzaju szkła, detekcja dwóch częstotliwości, pokrycie 360° 1. Zasięg pokrycia: φ 8m, kąt 360° 2. Wysokość montażu: 2,4m - 8m 3. Zasilanie: 9- 16 V DC 4. Pobór prądu: 30 mA 5. Temperatura pracy: -30°C do 50°C 6. Waga: 100g 7. Wymiary: φ90x30 | 76
BG16DF | FPBG16DF | 361300077 | NO | Glass Break Detector | Czujka cyfrowa zbicia szyby BG16DF, analiza rodzaju szkła, detekcja dwóch częstotliwości, pokrycie 360°, grubość szkła: 2,4mm - 6mm, montaż ścienny lub sufitowy. 1. Zasięg pokrycia: 6m, kąt 360° 2. Wysokość montażu: 2,4m - 8m 3. Zasilanie: 9- 16 V DC 4. Pobór prądu: 30 mA 5. Temperatura pracy: -20°C do 70°C 6. Waga: 100g 7. Wymiary: 90x90x30 | 90
BG-TESTER | FP05130 | 361300076 |  | Glass Break Detector Tester | Tester czujek zbicia szyby | 874
SHOCK/W | 361301390 | 361301390 |  | Glass Break Detector | Przewodowa czujka wstrząsowa | 82
XDH10TT-AM | FPXDH10TTAM1 | 361300079 |  | Outddor Antimask Tri Tech Detector | Czujka dualna zewnętrzna (2xPIR+MW) potrójna technologia detekcji (2x PIR, MW), przystosowana do wysokiego montażu. Antymasking, antyblocking, automatyczna czułość, IP55, 9.9GHz, odporność na zwierzęta do 10 kg, kompensacja wpływu kołysania się roślin, filtr UV. Dołączone dwie soczewki maskujące, opcja kurtyny 1. Do montażu wysokiego - 2.4m, Kąt: 90° 2. Zasięg - 10m 3. Zasilanie: 9 - 16V DC 4. Częstotliwość MW 9.9 GHz 5. Pobór prądu: 23 -30 mA 6. Temperatura pracy: -30°C do 50°C 7. Waga: 300g 8. Wymiary: 118x77x84 mm 9. Stopień ochrony IP: IP55 10. Odporność na zwierzęta: do 10kg 11. Akcesoria: - regulowany uchwyt ścienny XD WALL BRACKET - adapter 45° do uchwytu XD WALL BRACKET - uchwyt perymetryczny (możliwość montażu 2 czujek) XD FIXED BRACKET - wolumetryczna soczewka do czujek XDH (wysoki montażu) XD-LENS 5 | 531
KXBRACKET-C | KXBRACKETC | 361300066 |  | Indor Detector Accessories | Uchwyt sufitowy do czujek serii KX, oraz Colt. Pakowane po 10 szt. | 135
KXBRACKET-W | KXBRACKETW | 361300065 |  | Indor Detector Accessories | Uchwyt ścienny do czujek serii KX, oraz Colt. Pakowane po 10 szt. | 135
KX18-LC | FP00142 | 361300064 |  | Indor Detector Accessories | Soczewka kurtynowa do czujek serii KX, Pakowane po 3 szt. | 32
KX30-LR | FP00143 | 361300063 |  | Indor Detector Accessories | Soczewka dalekiego zasięgu (kurtynowa) 30m do czujek serii KX, Pakowane po 3 szt. | 32
KX15-VL | FP00141 | 361300011 |  | Indor Detector Accessories | Wolumetryczna soczewka (standard) do czujek serii KX, Pakowane po 3 szt. | 32
XD WALL BRACKET | XD-WALLBRACKET | 361300068 |  | Outdoor Detector Accessories | Regulowany uchwyt ścienny +/- ° z ochroną przed niepożądanym przemieszczeniem. Zapewnia lepsze pokrycie wolumetryczne. Rotacja 45 stopni, łącznik sabotażowy, zestaw śrub ze stali nierdzewnej, szablon montażu, poliwęglan. | 70
XD ADAPTER | XD-45D-ADAPTER | 361300070 |  | Outdoor Detector Accessories | Adapter 45° do uchwytu XD-WALLBRACKET. Pozwala na ustawienie detektorów XD pod kątem 90° względem ściany dla zapewnienia ochrony ścian. Poliwęglan. | 41
XD FIXED BRACKET | XD-FIXEDBRACKET | 361300069 |  | Outdoor Detector Accessories | Uchwyt ścienny z tylnym łącznikiem sabotażowym. Można go używać do stworzenia ochrony max. 24m dla ścian zewnętrznych. Zestaw śrub ze stali nierdzewnej, użycie z jednym lub dwoma czujnikami XD. Poliwęglan. | 146
XD-LENS5 | FPXDL5 | 361300013 |  | Outdoor Detector Accessories | Wolumetryczna soczewska do detektorów XDH. Montaż na wysokości 2,4 m, 85°, dystans wykrywania 10m (pakowane po 3 sztuki) | 134